## relatorio-14
GOVERNO DO ESTADO DO ESPÍRITO SANTO
Secretaria de Estado dos Transportes e Obras Públicas
Instituto de Obras Públicas do Espírito Santo - IOPES
Relatório de Composição de Preços Unitários do Orçamento
Orçamento: 889201 - TABELA CUSTOS LABOR/CT-UFES PADRÃO IOPES JULHO/2019(LS=128,33%;BDI=30,90%; BDI DIF=20,93%)
Órgão Cliente: IOPES |  |  | Órgão Gerente: IOPES |  |  | Data Base: Julho/2019
Planilha: 1 - TABELA CUSTOS LABOR/CT-UFES PADRÃO IOPES JULHO/2019(LS=128,33%; BDI=30,90%; BDI DIF=20,93%
Item: 010201 - Demolição de piso cimentado inclusive lastro de concreto | [6 empty] | Unidade: m2
Base: LABOR |  | Código Base: '010201 |  | Fonte: LABOR |  |  | Versão: 1
MÃO DE OBRA | Unid | Código | Coefic. | C. Prod. | Pr. Prod. | Pr. Improd. | Pr. Unit. | Fator Ac. | Subtotal
PEDREIRO (LABOR) | H | '010139 | 0.13 | 1 | 6.72 | 0 | 15.34 | - | 1.994
SERVENTE (LABOR) | H | '010146 | 1.3 | 1 | 4.94 | 0 | 11.28 | - | 14.664
SubTotal: | [8 empty] | 16.66
RESUMO
DISCRIMINAÇÃO |  |  | TAXA(%) | VALORES
Mão-de-Obra(A) |  |  | 128.33 | 16.66
Materiais(B) |  |  |  | 0
Equipamentos(C) |  |  |  | 0
Produção da Equipe(D) |  |  |  | 1
Custo Horário Total(A+C) |  |  |  | 16.66
Custo Unitário da Execução[(A/D)+(C/D)] = E |  |  |  | 16.66
Custo Direto Total(B+E) |  |  |  | 16.66
Bonificações e Despesas Indiretas - BDI |  |  | 30.9 | 5.15
CUSTO UNITÁRIO (Adotado) |  |  |  | 21.81
Orçamento: 889201 - TABELA CUSTOS LABOR/CT-UFES PADRÃO IOPES JULHO/2019(LS=128,33%;BDI=30,90%; BDI DIF=20,93%)
Órgão Cliente: IOPES |  |  | Órgão Gerente: IOPES |  |  | Data Base: Julho/2019
Planilha: 1 - TABELA CUSTOS LABOR/CT-UFES PADRÃO IOPES JULHO/2019(LS=128,33%; BDI=30,90%; BDI DIF=20,93%
Item: 010202 - Demolição de piso revestido com cerâmica | [6 empty] | Unidade: m2
Base: LABOR |  | Código Base: '010202 |  | Fonte: LABOR |  |  | Versão: 1
MÃO DE OBRA | Unid | Código | Coefic. | C. Prod. | Pr. Prod. | Pr. Improd. | Pr. Unit. | Fator Ac. | Subtotal
PEDREIRO (LABOR) | H | '010139 | 0.07 | 1 | 6.72 | 0 | 15.34 | - | 1.074
SERVENTE (LABOR) | H | '010146 | 0.7 | 1 | 4.94 | 0 | 11.28 | - | 7.896
SubTotal: | [8 empty] | 8.97
RESUMO
DISCRIMINAÇÃO |  |  | TAXA(%) | VALORES
Mão-de-Obra(A) |  |  | 128.33 | 8.97
Materiais(B) |  |  |  | 0
Equipamentos(C) |  |  |  | 0
Produção da Equipe(D) |  |  |  | 1
Custo Horário Total(A+C) |  |  |  | 8.97
Custo Unitário da Execução[(A/D)+(C/D)] = E |  |  |  | 8.97
Custo Direto Total(B+E) |  |  |  | 8.97
Bonificações e Despesas Indiretas - BDI |  |  | 30.9 | 2.77
CUSTO UNITÁRIO (Adotado) |  |  |  | 11.74
Orçamento: 889201 - TABELA CUSTOS LABOR/CT-UFES PADRÃO IOPES JULHO/2019(LS=128,33%;BDI=30,90%; BDI DIF=20,93%)
Órgão Cliente: IOPES |  |  | Órgão Gerente: IOPES |  |  | Data Base: Julho/2019
Planilha: 1 - TABELA CUSTOS LABOR/CT-UFES PADRÃO IOPES JULHO/2019(LS=128,33%; BDI=30,90%; BDI DIF=20,93%
Item: 010203 - Demolição de piso revestido com cerâmica inclusive lastro de concreto | [6 empty] | Unidade: m2
Base: LABOR |  | Código Base: '010203 |  | Fonte: LABOR |  |  | Versão: 1
MÃO DE OBRA | Unid | Código | Coefic. | C. Prod. | Pr. Prod. | Pr. Improd. | Pr. Unit. | Fator Ac. | Subtotal
PEDREIRO (LABOR) | H | '010139 | 0.14 | 1 | 6.72 | 0 | 15.34 | - | 2.148
SERVENTE (LABOR) | H | '010146 | 1.4 | 1 | 4.94 | 0 | 11.28 | - | 15.792
SubTotal: | [8 empty] | 17.94
RESUMO
DISCRIMINAÇÃO |  |  | TAXA(%) | VALORES
Mão-de-Obra(A) |  |  | 128.33 | 17.94
Materiais(B) |  |  |  | 0
Equipamentos(C) |  |  |  | 0
Produção da Equipe(D) |  |  |  | 1
Custo Horário Total(A+C) |  |  |  | 17.94
Custo Unitário da Execução[(A/D)+(C/D)] = E |  |  |  | 17.94
Custo Direto Total(B+E) |  |  |  | 17.94
Bonificações e Despesas Indiretas - BDI |  |  | 30.9 | 5.54
CUSTO UNITÁRIO (Adotado) |  |  |  | 23.48
Orçamento: 889201 - TABELA CUSTOS LABOR/CT-UFES PADRÃO IOPES JULHO/2019(LS=128,33%;BDI=30,90%; BDI DIF=20,93%)
Órgão Cliente: IOPES |  |  | Órgão Gerente: IOPES |  |  | Data Base: Julho/2019
Planilha: 1 - TABELA CUSTOS LABOR/CT-UFES PADRÃO IOPES JULHO/2019(LS=128,33%; BDI=30,90%; BDI DIF=20,93%
Item: 010204 - Demolição de piso revestido com tacos de madeira | [6 empty] | Unidade: m2
Base: LABOR |  | Código Base: '010204 |  | Fonte: LABOR |  |  | Versão: 1
MÃO DE OBRA | Unid | Código | Coefic. | C. Prod. | Pr. Prod. | Pr. Improd. | Pr. Unit. | Fator Ac. | Subtotal
CARPINTEIRO (LABOR) | H | '010111 | 0.1 | 1 | 6.72 | 0 | 15.34 | - | 1.534
SERVENTE (LABOR) | H | '010146 | 1 | 1 | 4.94 | 0 | 11.28 | - | 11.28
SubTotal: | [8 empty] | 12.81
RESUMO
DISCRIMINAÇÃO |  |  | TAXA(%) | VALORES
Mão-de-Obra(A) |  |  | 128.33 | 12.81
Materiais(B) |  |  |  | 0
Equipamentos(C) |  |  |  | 0
Produção da Equipe(D) |  |  |  | 1
Custo Horário Total(A+C) |  |  |  | 12.81
Custo Unitário da Execução[(A/D)+(C/D)] = E |  |  |  | 12.81
Custo Direto Total(B+E) |  |  |  | 12.81
Bonificações e Despesas Indiretas - BDI |  |  | 30.9 | 3.96
CUSTO UNITÁRIO (Adotado) |  |  |  | 16.77
Orçamento: 889201 - TABELA CUSTOS LABOR/CT-UFES PADRÃO IOPES JULHO/2019(LS=128,33%;BDI=30,90%; BDI DIF=20,93%)
Órgão Cliente: IOPES |  |  | Órgão Gerente: IOPES |  |  | Data Base: Julho/2019
Planilha: 1 - TABELA CUSTOS LABOR/CT-UFES PADRÃO IOPES JULHO/2019(LS=128,33%; BDI=30,90%; BDI DIF=20,93%
Item: 010205 - Demolição de piso de tábuas | [6 empty] | Unidade: m2
Base: LABOR |  | Código Base: '010205 |  | Fonte: LABOR |  |  | Versão: 1
MÃO DE OBRA | Unid | Código | Coefic. | C. Prod. | Pr. Prod. | Pr. Improd. | Pr. Unit. | Fator Ac. | Subtotal
CARPINTEIRO (LABOR) | H | '010111 | 0.09 | 1 | 6.72 | 0 | 15.34 | - | 1.381
SERVENTE (LABOR) | H | '010146 | 0.9 | 1 | 4.94 | 0 | 11.28 | - | 10.152
SubTotal: | [8 empty] | 11.53
RESUMO
DISCRIMINAÇÃO |  |  | TAXA(%) | VALORES
Mão-de-Obra(A) |  |  | 128.33 | 11.53
Materiais(B) |  |  |  | 0
Equipamentos(C) |  |  |  | 0
Produção da Equipe(D) |  |  |  | 1
Custo Horário Total(A+C) |  |  |  | 11.53
Custo Unitário da Execução[(A/D)+(C/D)] = E |  |  |  | 11.53
Custo Direto Total(B+E) |  |  |  | 11.53
Bonificações e Despesas Indiretas - BDI |  |  | 30.9 | 3.56
CUSTO UNITÁRIO (Adotado) |  |  |  | 15.09
Orçamento: 889201 - TABELA CUSTOS LABOR/CT-UFES PADRÃO IOPES JULHO/2019(LS=128,33%;BDI=30,90%; BDI DIF=20,93%)
Órgão Cliente: IOPES |  |  | Órgão Gerente: IOPES |  |  | Data Base: Julho/2019
Planilha: 1 - TABELA CUSTOS LABOR/CT-UFES PADRÃO IOPES JULHO/2019(LS=128,33%; BDI=30,90%; BDI DIF=20,93%
Item: 010206 - Demolição de revestimento com azulejos | [6 empty] | Unidade: m2
Base: LABOR |  | Código Base: '010206 |  | Fonte: LABOR |  |  | Versão: 1
MÃO DE OBRA | Unid | Código | Coefic. | C. Prod. | Pr. Prod. | Pr. Improd. | Pr. Unit. | Fator Ac. | Subtotal
PEDREIRO (LABOR) | H | '010139 | 0.25 | 1 | 6.72 | 0 | 15.34 | - | 3.835
SERVENTE (LABOR) | H | '010146 | 2.5 | 1 | 4.94 | 0 | 11.28 | - | 28.2
SubTotal: | [8 empty] | 32.04
RESUMO
DISCRIMINAÇÃO |  |  | TAXA(%) | VALORES
Mão-de-Obra(A) |  |  | 128.33 | 32.04
Materiais(B) |  |  |  | 0
Equipamentos(C) |  |  |  | 0
Produção da Equipe(D) |  |  |  | 1
Custo Horário Total(A+C) |  |  |  | 32.04
Custo Unitário da Execução[(A/D)+(C/D)] = E |  |  |  | 32.04
Custo Direto Total(B+E) |  |  |  | 32.04
Bonificações e Despesas Indiretas - BDI |  |  | 30.9 | 9.9
CUSTO UNITÁRIO (Adotado) |  |  |  | 41.94
Orçamento: 889201 - TABELA CUSTOS LABOR/CT-UFES PADRÃO IOPES JULHO/2019(LS=128,33%;BDI=30,90%; BDI DIF=20,93%)
Órgão Cliente: IOPES |  |  | Órgão Gerente: IOPES |  |  | Data Base: Julho/2019
Planilha: 1 - TABELA CUSTOS LABOR/CT-UFES PADRÃO IOPES JULHO/2019(LS=128,33%; BDI=30,90%; BDI DIF=20,93%
Item: 010207 - Demolição de revestimento com lambris de madeira | [6 empty] | Unidade: m2
Base: LABOR |  | Código Base: '010207 |  | Fonte: LABOR |  |  | Versão: 1
MÃO DE OBRA | Unid | Código | Coefic. | C. Prod. | Pr. Prod. | Pr. Improd. | Pr. Unit. | Fator Ac. | Subtotal
PEDREIRO (LABOR) | H | '010139 | 0.25 | 1 | 6.72 | 0 | 15.34 | - | 3.835
SERVENTE (LABOR) | H | '010146 | 2.5 | 1 | 4.94 | 0 | 11.28 | - | 28.2
SubTotal: | [8 empty] | 32.04
RESUMO
DISCRIMINAÇÃO |  |  | TAXA(%) | VALORES
Mão-de-Obra(A) |  |  | 128.33 | 32.04
Materiais(B) |  |  |  | 0
Equipamentos(C) |  |  |  | 0
Produção da Equipe(D) |  |  |  | 1
Custo Horário Total(A+C) |  |  |  | 32.04
Custo Unitário da Execução[(A/D)+(C/D)] = E |  |  |  | 32.04
Custo Direto Total(B+E) |  |  |  | 32.04
Bonificações e Despesas Indiretas - BDI |  |  | 30.9 | 9.9
CUSTO UNITÁRIO (Adotado) |  |  |  | 41.94
Orçamento: 889201 - TABELA CUSTOS LABOR/CT-UFES PADRÃO IOPES JULHO/2019(LS=128,33%;BDI=30,90%; BDI DIF=20,93%)
Órgão Cliente: IOPES |  |  | Órgão Gerente: IOPES |  |  | Data Base: Julho/2019
Planilha: 1 - TABELA CUSTOS LABOR/CT-UFES PADRÃO IOPES JULHO/2019(LS=128,33%; BDI=30,90%; BDI DIF=20,93%
Item: 010208 - Retirada de revestimento antigo em reboco | [6 empty] | Unidade: m2
Base: LABOR |  | Código Base: '010208 |  | Fonte: LABOR |  |  | Versão: 1
MÃO DE OBRA | Unid | Código | Coefic. | C. Prod. | Pr. Prod. | Pr. Improd. | Pr. Unit. | Fator Ac. | Subtotal
PEDREIRO (LABOR) | H | '010139 | 0.05 | 1 | 6.72 | 0 | 15.34 | - | 0.767
SERVENTE (LABOR) | H | '010146 | 0.5 | 1 | 4.94 | 0 | 11.28 | - | 5.64
SubTotal: | [8 empty] | 6.41
RESUMO
DISCRIMINAÇÃO |  |  | TAXA(%) | VALORES
Mão-de-Obra(A) |  |  | 128.33 | 6.41
Materiais(B) |  |  |  | 0
Equipamentos(C) |  |  |  | 0
Produção da Equipe(D) |  |  |  | 1
Custo Horário Total(A+C) |  |  |  | 6.41
Custo Unitário da Execução[(A/D)+(C/D)] = E |  |  |  | 6.41
Custo Direto Total(B+E) |  |  |  | 6.41
Bonificações e Despesas Indiretas - BDI |  |  | 30.9 | 1.98
CUSTO UNITÁRIO (Adotado) |  |  |  | 8.39
Orçamento: 889201 - TABELA CUSTOS LABOR/CT-UFES PADRÃO IOPES JULHO/2019(LS=128,33%;BDI=30,90%; BDI DIF=20,93%)
Órgão Cliente: IOPES |  |  | Órgão Gerente: IOPES |  |  | Data Base: Julho/2019
Planilha: 1 - TABELA CUSTOS LABOR/CT-UFES PADRÃO IOPES JULHO/2019(LS=128,33%; BDI=30,90%; BDI DIF=20,93%
Item: 010209 - Demolição de alvenaria | [6 empty] | Unidade: m3
Base: LABOR |  | Código Base: '010209 |  | Fonte: LABOR |  |  | Versão: 1
MÃO DE OBRA | Unid | Código | Coefic. | C. Prod. | Pr. Prod. | Pr. Improd. | Pr. Unit. | Fator Ac. | Subtotal
PEDREIRO (LABOR) | H | '010139 | 0.3 | 1 | 6.72 | 0 | 15.34 | - | 4.602
SERVENTE (LABOR) | H | '010146 | 3 | 1 | 4.94 | 0 | 11.28 | - | 33.84
SubTotal: | [8 empty] | 38.44
RESUMO
DISCRIMINAÇÃO |  |  | TAXA(%) | VALORES
Mão-de-Obra(A) |  |  | 128.33 | 38.44
Materiais(B) |  |  |  | 0
Equipamentos(C) |  |  |  | 0
Produção da Equipe(D) |  |  |  | 1
Custo Horário Total(A+C) |  |  |  | 38.44
Custo Unitário da Execução[(A/D)+(C/D)] = E |  |  |  | 38.44
Custo Direto Total(B+E) |  |  |  | 38.44
Bonificações e Despesas Indiretas - BDI |  |  | 30.9 | 11.88
CUSTO UNITÁRIO (Adotado) |  |  |  | 50.32
Orçamento: 889201 - TABELA CUSTOS LABOR/CT-UFES PADRÃO IOPES JULHO/2019(LS=128,33%;BDI=30,90%; BDI DIF=20,93%)
Órgão Cliente: IOPES |  |  | Órgão Gerente: IOPES |  |  | Data Base: Julho/2019
Planilha: 1 - TABELA CUSTOS LABOR/CT-UFES PADRÃO IOPES JULHO/2019(LS=128,33%; BDI=30,90%; BDI DIF=20,93%
Item: 010210 - Demolição manual de concreto simples (EMOP 05.001.001) | [6 empty] | Unidade: m3
Base: LABOR |  | Código Base: '010210 |  | Fonte: LABOR |  |  | Versão: 1
MÃO DE OBRA | Unid | Código | Coefic. | C. Prod. | Pr. Prod. | Pr. Improd. | Pr. Unit. | Fator Ac. | Subtotal
SERVENTE (LABOR) | H | '010146 | 16 | 1 | 4.94 | 0 | 11.28 | - | 180.48
SubTotal: | [8 empty] | 180.48
RESUMO
DISCRIMINAÇÃO |  |  | TAXA(%) | VALORES
Mão-de-Obra(A) |  |  | 128.33 | 180.48
Materiais(B) |  |  |  | 0
Equipamentos(C) |  |  |  | 0
Produção da Equipe(D) |  |  |  | 1
Custo Horário Total(A+C) |  |  |  | 180.48
Custo Unitário da Execução[(A/D)+(C/D)] = E |  |  |  | 180.48
Custo Direto Total(B+E) |  |  |  | 180.48
Bonificações e Despesas Indiretas - BDI |  |  | 30.9 | 55.77
CUSTO UNITÁRIO (Adotado) |  |  |  | 236.25
Orçamento: 889201 - TABELA CUSTOS LABOR/CT-UFES PADRÃO IOPES JULHO/2019(LS=128,33%;BDI=30,90%; BDI DIF=20,93%)
Órgão Cliente: IOPES |  |  | Órgão Gerente: IOPES |  |  | Data Base: Julho/2019
Planilha: 1 - TABELA CUSTOS LABOR/CT-UFES PADRÃO IOPES JULHO/2019(LS=128,33%; BDI=30,90%; BDI DIF=20,93%
Item: 010212 - Retirada manual de pavimento em paralelepípedos, incluindo empilhamento para reaproveitamento | [6 empty] | Unidade: m2
Base: LABOR |  | Código Base: '010212 |  | Fonte: LABOR |  |  | Versão: 1
MÃO DE OBRA | Unid | Código | Coefic. | C. Prod. | Pr. Prod. | Pr. Improd. | Pr. Unit. | Fator Ac. | Subtotal
PEDREIRO (LABOR) | H | '010139 | 0.06 | 1 | 6.72 | 0 | 15.34 | - | 0.92
SERVENTE (LABOR) | H | '010146 | 0.6 | 1 | 4.94 | 0 | 11.28 | - | 6.768
SubTotal: | [8 empty] | 7.69
RESUMO
DISCRIMINAÇÃO |  |  | TAXA(%) | VALORES
Mão-de-Obra(A) |  |  | 128.33 | 7.69
Materiais(B) |  |  |  | 0
Equipamentos(C) |  |  |  | 0
Produção da Equipe(D) |  |  |  | 1
Custo Horário Total(A+C) |  |  |  | 7.69
Custo Unitário da Execução[(A/D)+(C/D)] = E |  |  |  | 7.69
Custo Direto Total(B+E) |  |  |  | 7.69
Bonificações e Despesas Indiretas - BDI |  |  | 30.9 | 2.38
CUSTO UNITÁRIO (Adotado) |  |  |  | 10.07
Orçamento: 889201 - TABELA CUSTOS LABOR/CT-UFES PADRÃO IOPES JULHO/2019(LS=128,33%;BDI=30,90%; BDI DIF=20,93%)
Órgão Cliente: IOPES |  |  | Órgão Gerente: IOPES |  |  | Data Base: Julho/2019
Planilha: 1 - TABELA CUSTOS LABOR/CT-UFES PADRÃO IOPES JULHO/2019(LS=128,33%; BDI=30,90%; BDI DIF=20,93%
Item: 010213 - Retirada manual de blocos pré-moldados de concreto (Blokret), inclusive empilhamento para reaproveitamento | [6 empty] | Unidade: m2
Base: LABOR |  | Código Base: '010213 |  | Fonte: LABOR |  |  | Versão: 1
MÃO DE OBRA | Unid | Código | Coefic. | C. Prod. | Pr. Prod. | Pr. Improd. | Pr. Unit. | Fator Ac. | Subtotal
PEDREIRO (LABOR) | H | '010139 | 0.07 | 1 | 6.72 | 0 | 15.34 | - | 1.074
SERVENTE (LABOR) | H | '010146 | 0.7 | 1 | 4.94 | 0 | 11.28 | - | 7.896
SubTotal: | [8 empty] | 8.97
RESUMO
DISCRIMINAÇÃO |  |  | TAXA(%) | VALORES
Mão-de-Obra(A) |  |  | 128.33 | 8.97
Materiais(B) |  |  |  | 0
Equipamentos(C) |  |  |  | 0
Produção da Equipe(D) |  |  |  | 1
Custo Horário Total(A+C) |  |  |  | 8.97
Custo Unitário da Execução[(A/D)+(C/D)] = E |  |  |  | 8.97
Custo Direto Total(B+E) |  |  |  | 8.97
Bonificações e Despesas Indiretas - BDI |  |  | 30.9 | 2.77
CUSTO UNITÁRIO (Adotado) |  |  |  | 11.74
Orçamento: 889201 - TABELA CUSTOS LABOR/CT-UFES PADRÃO IOPES JULHO/2019(LS=128,33%;BDI=30,90%; BDI DIF=20,93%)
Órgão Cliente: IOPES |  |  | Órgão Gerente: IOPES |  |  | Data Base: Julho/2019
Planilha: 1 - TABELA CUSTOS LABOR/CT-UFES PADRÃO IOPES JULHO/2019(LS=128,33%; BDI=30,90%; BDI DIF=20,93%
Item: 010214 - Retirada de portas e janelas de madeira, inclusive batentes | [6 empty] | Unidade: m2
Base: LABOR |  | Código Base: '010214 |  | Fonte: LABOR |  |  | Versão: 1
MÃO DE OBRA | Unid | Código | Coefic. | C. Prod. | Pr. Prod. | Pr. Improd. | Pr. Unit. | Fator Ac. | Subtotal
PEDREIRO (LABOR) | H | '010139 | 0.08 | 1 | 6.72 | 0 | 15.34 | - | 1.227
SERVENTE (LABOR) | H | '010146 | 0.8 | 1 | 4.94 | 0 | 11.28 | - | 9.024
SubTotal: | [8 empty] | 10.25
RESUMO
DISCRIMINAÇÃO |  |  | TAXA(%) | VALORES
Mão-de-Obra(A) |  |  | 128.33 | 10.25
Materiais(B) |  |  |  | 0
Equipamentos(C) |  |  |  | 0
Produção da Equipe(D) |  |  |  | 1
Custo Horário Total(A+C) |  |  |  | 10.25
Custo Unitário da Execução[(A/D)+(C/D)] = E |  |  |  | 10.25
Custo Direto Total(B+E) |  |  |  | 10.25
Bonificações e Despesas Indiretas - BDI |  |  | 30.9 | 3.17
CUSTO UNITÁRIO (Adotado) |  |  |  | 13.42
Orçamento: 889201 - TABELA CUSTOS LABOR/CT-UFES PADRÃO IOPES JULHO/2019(LS=128,33%;BDI=30,90%; BDI DIF=20,93%)
Órgão Cliente: IOPES |  |  | Órgão Gerente: IOPES |  |  | Data Base: Julho/2019
Planilha: 1 - TABELA CUSTOS LABOR/CT-UFES PADRÃO IOPES JULHO/2019(LS=128,33%; BDI=30,90%; BDI DIF=20,93%
Item: 010215 - Retirada de esquadrias metálicas | [6 empty] | Unidade: m2
Base: LABOR |  | Código Base: '010215 |  | Fonte: LABOR |  |  | Versão: 1
MÃO DE OBRA | Unid | Código | Coefic. | C. Prod. | Pr. Prod. | Pr. Improd. | Pr. Unit. | Fator Ac. | Subtotal
PEDREIRO (LABOR) | H | '010139 | 0.05 | 1 | 6.72 | 0 | 15.34 | - | 0.767
SERVENTE (LABOR) | H | '010146 | 0.5 | 1 | 4.94 | 0 | 11.28 | - | 5.64
SubTotal: | [8 empty] | 6.41
RESUMO
DISCRIMINAÇÃO |  |  | TAXA(%) | VALORES
Mão-de-Obra(A) |  |  | 128.33 | 6.41
Materiais(B) |  |  |  | 0
Equipamentos(C) |  |  |  | 0
Produção da Equipe(D) |  |  |  | 1
Custo Horário Total(A+C) |  |  |  | 6.41
Custo Unitário da Execução[(A/D)+(C/D)] = E |  |  |  | 6.41
Custo Direto Total(B+E) |  |  |  | 6.41
Bonificações e Despesas Indiretas - BDI |  |  | 30.9 | 1.98
CUSTO UNITÁRIO (Adotado) |  |  |  | 8.39
Orçamento: 889201 - TABELA CUSTOS LABOR/CT-UFES PADRÃO IOPES JULHO/2019(LS=128,33%;BDI=30,90%; BDI DIF=20,93%)
Órgão Cliente: IOPES |  |  | Órgão Gerente: IOPES |  |  | Data Base: Julho/2019
Planilha: 1 - TABELA CUSTOS LABOR/CT-UFES PADRÃO IOPES JULHO/2019(LS=128,33%; BDI=30,90%; BDI DIF=20,93%
Item: 010216 - Retirada de meio-fio de concreto | [6 empty] | Unidade: m
Base: LABOR |  | Código Base: '010216 |  | Fonte: LABOR |  |  | Versão: 1
MÃO DE OBRA | Unid | Código | Coefic. | C. Prod. | Pr. Prod. | Pr. Improd. | Pr. Unit. | Fator Ac. | Subtotal
PEDREIRO (LABOR) | H | '010139 | 0.05 | 1 | 6.72 | 0 | 15.34 | - | 0.767
SERVENTE (LABOR) | H | '010146 | 0.5 | 1 | 4.94 | 0 | 11.28 | - | 5.64
SubTotal: | [8 empty] | 6.41
RESUMO
DISCRIMINAÇÃO |  |  | TAXA(%) | VALORES
Mão-de-Obra(A) |  |  | 128.33 | 6.41
Materiais(B) |  |  |  | 0
Equipamentos(C) |  |  |  | 0
Produção da Equipe(D) |  |  |  | 1
Custo Horário Total(A+C) |  |  |  | 6.41
Custo Unitário da Execução[(A/D)+(C/D)] = E |  |  |  | 6.41
Custo Direto Total(B+E) |  |  |  | 6.41
Bonificações e Despesas Indiretas - BDI |  |  | 30.9 | 1.98
CUSTO UNITÁRIO (Adotado) |  |  |  | 8.39
Orçamento: 889201 - TABELA CUSTOS LABOR/CT-UFES PADRÃO IOPES JULHO/2019(LS=128,33%;BDI=30,90%; BDI DIF=20,93%)
Órgão Cliente: IOPES |  |  | Órgão Gerente: IOPES |  |  | Data Base: Julho/2019
Planilha: 1 - TABELA CUSTOS LABOR/CT-UFES PADRÃO IOPES JULHO/2019(LS=128,33%; BDI=30,90%; BDI DIF=20,93%
Item: 010218 - Remoção de pintura antiga a óleo ou esmalte | [6 empty] | Unidade: m2
Base: LABOR |  | Código Base: '010218 |  | Fonte: LABOR |  |  | Versão: 1
MÃO DE OBRA | Unid | Código | Coefic. | C. Prod. | Pr. Prod. | Pr. Improd. | Pr. Unit. | Fator Ac. | Subtotal
SERVENTE (LABOR) | H | '010146 | 0.5 | 1 | 4.94 | 0 | 11.28 | - | 5.64
SubTotal: | [8 empty] | 5.64
MATERIAL | Unid | Código | Coefic. | C. Prod. | Pr. Prod. | Pr. Improd. | Pr. Unit. | Fator Ac. | Subtotal
REMOVEDOR (LABOR) | L | '038029 | 0.1 | 1 | 26.93 | 0 | 26.93 | - | 2.693
SubTotal: | [8 empty] | 2.69
RESUMO
DISCRIMINAÇÃO |  |  | TAXA(%) | VALORES
Mão-de-Obra(A) |  |  | 128.33 | 5.64
Materiais(B) |  |  |  | 2.69
Equipamentos(C) |  |  |  | 0
Produção da Equipe(D) |  |  |  | 1
Custo Horário Total(A+C) |  |  |  | 5.64
Custo Unitário da Execução[(A/D)+(C/D)] = E |  |  |  | 5.64
Custo Direto Total(B+E) |  |  |  | 8.33
Bonificações e Despesas Indiretas - BDI |  |  | 30.9 | 2.57
CUSTO UNITÁRIO (Adotado) |  |  |  | 10.9
Orçamento: 889201 - TABELA CUSTOS LABOR/CT-UFES PADRÃO IOPES JULHO/2019(LS=128,33%;BDI=30,90%; BDI DIF=20,93%)
Órgão Cliente: IOPES |  |  | Órgão Gerente: IOPES |  |  | Data Base: Julho/2019
Planilha: 1 - TABELA CUSTOS LABOR/CT-UFES PADRÃO IOPES JULHO/2019(LS=128,33%; BDI=30,90%; BDI DIF=20,93%
Item: 010219 - Demolição manual de concreto armado (EMOP 05.001.033) | [6 empty] | Unidade: m3
Base: LABOR |  | Código Base: '010219 |  | Fonte: LABOR |  |  | Versão: 1
MÃO DE OBRA | Unid | Código | Coefic. | C. Prod. | Pr. Prod. | Pr. Improd. | Pr. Unit. | Fator Ac. | Subtotal
PEDREIRO (LABOR) | H | '010139 | 5.6 | 1 | 6.72 | 0 | 15.34 | - | 85.904
SERVENTE (LABOR) | H | '010146 | 11.2 | 1 | 4.94 | 0 | 11.28 | - | 126.336
SubTotal: | [8 empty] | 212.24
RESUMO
DISCRIMINAÇÃO |  |  | TAXA(%) | VALORES
Mão-de-Obra(A) |  |  | 128.33 | 212.24
Materiais(B) |  |  |  | 0
Equipamentos(C) |  |  |  | 0
Produção da Equipe(D) |  |  |  | 1
Custo Horário Total(A+C) |  |  |  | 212.24
Custo Unitário da Execução[(A/D)+(C/D)] = E |  |  |  | 212.24
Custo Direto Total(B+E) |  |  |  | 212.24
Bonificações e Despesas Indiretas - BDI |  |  | 30.9 | 65.58
CUSTO UNITÁRIO (Adotado) |  |  |  | 277.82
Orçamento: 889201 - TABELA CUSTOS LABOR/CT-UFES PADRÃO IOPES JULHO/2019(LS=128,33%;BDI=30,90%; BDI DIF=20,93%)
Órgão Cliente: IOPES |  |  | Órgão Gerente: IOPES |  |  | Data Base: Julho/2019
Planilha: 1 - TABELA CUSTOS LABOR/CT-UFES PADRÃO IOPES JULHO/2019(LS=128,33%; BDI=30,90%; BDI DIF=20,93%
Item: 010220 - Demolição de piso cimentado, exclusive lastro de concreto | [6 empty] | Unidade: m2
Base: LABOR |  | Código Base: '010220 |  | Fonte: LABOR |  |  | Versão: 1
MÃO DE OBRA | Unid | Código | Coefic. | C. Prod. | Pr. Prod. | Pr. Improd. | Pr. Unit. | Fator Ac. | Subtotal
SERVENTE (LABOR) | H | '010146 | 0.7 | 1 | 4.94 | 0 | 11.28 | - | 7.896
SubTotal: | [8 empty] | 7.9
RESUMO
DISCRIMINAÇÃO |  |  | TAXA(%) | VALORES
Mão-de-Obra(A) |  |  | 128.33 | 7.9
Materiais(B) |  |  |  | 0
Equipamentos(C) |  |  |  | 0
Produção da Equipe(D) |  |  |  | 1
Custo Horário Total(A+C) |  |  |  | 7.9
Custo Unitário da Execução[(A/D)+(C/D)] = E |  |  |  | 7.9
Custo Direto Total(B+E) |  |  |  | 7.9
Bonificações e Despesas Indiretas - BDI |  |  | 30.9 | 2.44
CUSTO UNITÁRIO (Adotado) |  |  |  | 10.34
Orçamento: 889201 - TABELA CUSTOS LABOR/CT-UFES PADRÃO IOPES JULHO/2019(LS=128,33%;BDI=30,90%; BDI DIF=20,93%)
Órgão Cliente: IOPES |  |  | Órgão Gerente: IOPES |  |  | Data Base: Julho/2019
Planilha: 1 - TABELA CUSTOS LABOR/CT-UFES PADRÃO IOPES JULHO/2019(LS=128,33%; BDI=30,90%; BDI DIF=20,93%
Item: 010221 - Retirada de bandeira de porta | [6 empty] | Unidade: und
Base: LABOR |  | Código Base: '010221 |  | Fonte: LABOR |  |  | Versão: 1
MÃO DE OBRA | Unid | Código | Coefic. | C. Prod. | Pr. Prod. | Pr. Improd. | Pr. Unit. | Fator Ac. | Subtotal
CARPINTEIRO (LABOR) | H | '010111 | 0.735 | 1 | 6.72 | 0 | 15.34 | - | 11.275
SERVENTE (LABOR) | H | '010146 | 0.735 | 1 | 4.94 | 0 | 11.28 | - | 8.291
SubTotal: | [8 empty] | 19.57
RESUMO
DISCRIMINAÇÃO |  |  | TAXA(%) | VALORES
Mão-de-Obra(A) |  |  | 128.33 | 19.57
Materiais(B) |  |  |  | 0
Equipamentos(C) |  |  |  | 0
Produção da Equipe(D) |  |  |  | 1
Custo Horário Total(A+C) |  |  |  | 19.57
Custo Unitário da Execução[(A/D)+(C/D)] = E |  |  |  | 19.57
Custo Direto Total(B+E) |  |  |  | 19.57
Bonificações e Despesas Indiretas - BDI |  |  | 30.9 | 6.05
CUSTO UNITÁRIO (Adotado) |  |  |  | 25.62
Orçamento: 889201 - TABELA CUSTOS LABOR/CT-UFES PADRÃO IOPES JULHO/2019(LS=128,33%;BDI=30,90%; BDI DIF=20,93%)
Órgão Cliente: IOPES |  |  | Órgão Gerente: IOPES |  |  | Data Base: Julho/2019
Planilha: 1 - TABELA CUSTOS LABOR/CT-UFES PADRÃO IOPES JULHO/2019(LS=128,33%; BDI=30,90%; BDI DIF=20,93%
Item: 010222 - Demolição de elementos vazados cerâmicos ou de concreto | [6 empty] | Unidade: m2
Base: LABOR |  | Código Base: '010222 |  | Fonte: LABOR |  |  | Versão: 1
MÃO DE OBRA | Unid | Código | Coefic. | C. Prod. | Pr. Prod. | Pr. Improd. | Pr. Unit. | Fator Ac. | Subtotal
PEDREIRO (LABOR) | H | '010139 | 0.3 | 1 | 6.72 | 0 | 15.34 | - | 4.602
SERVENTE (LABOR) | H | '010146 | 0.85 | 1 | 4.94 | 0 | 11.28 | - | 9.588
SubTotal: | [8 empty] | 14.19
RESUMO
DISCRIMINAÇÃO |  |  | TAXA(%) | VALORES
Mão-de-Obra(A) |  |  | 128.33 | 14.19
Materiais(B) |  |  |  | 0
Equipamentos(C) |  |  |  | 0
Produção da Equipe(D) |  |  |  | 1
Custo Horário Total(A+C) |  |  |  | 14.19
Custo Unitário da Execução[(A/D)+(C/D)] = E |  |  |  | 14.19
Custo Direto Total(B+E) |  |  |  | 14.19
Bonificações e Despesas Indiretas - BDI |  |  | 30.9 | 4.38
CUSTO UNITÁRIO (Adotado) |  |  |  | 18.57
Orçamento: 889201 - TABELA CUSTOS LABOR/CT-UFES PADRÃO IOPES JULHO/2019(LS=128,33%;BDI=30,90%; BDI DIF=20,93%)
Órgão Cliente: IOPES |  |  | Órgão Gerente: IOPES |  |  | Data Base: Julho/2019
Planilha: 1 - TABELA CUSTOS LABOR/CT-UFES PADRÃO IOPES JULHO/2019(LS=128,33%; BDI=30,90%; BDI DIF=20,93%
Item: 010223 - Retirada de aparelhos sanitários | [6 empty] | Unidade: und
Base: LABOR |  | Código Base: '010223 |  | Fonte: LABOR |  |  | Versão: 1
MÃO DE OBRA | Unid | Código | Coefic. | C. Prod. | Pr. Prod. | Pr. Improd. | Pr. Unit. | Fator Ac. | Subtotal
ENCANADOR (LABOR) | H | '010118 | 0.5 | 1 | 6.72 | 0 | 15.34 | - | 7.67
SERVENTE (LABOR) | H | '010146 | 0.5 | 1 | 4.94 | 0 | 11.28 | - | 5.64
SubTotal: | [8 empty] | 13.31
RESUMO
DISCRIMINAÇÃO |  |  | TAXA(%) | VALORES
Mão-de-Obra(A) |  |  | 128.33 | 13.31
Materiais(B) |  |  |  | 0
Equipamentos(C) |  |  |  | 0
Produção da Equipe(D) |  |  |  | 1
Custo Horário Total(A+C) |  |  |  | 13.31
Custo Unitário da Execução[(A/D)+(C/D)] = E |  |  |  | 13.31
Custo Direto Total(B+E) |  |  |  | 13.31
Bonificações e Despesas Indiretas - BDI |  |  | 30.9 | 4.11
CUSTO UNITÁRIO (Adotado) |  |  |  | 17.42
Orçamento: 889201 - TABELA CUSTOS LABOR/CT-UFES PADRÃO IOPES JULHO/2019(LS=128,33%;BDI=30,90%; BDI DIF=20,93%)
Órgão Cliente: IOPES |  |  | Órgão Gerente: IOPES |  |  | Data Base: Julho/2019
Planilha: 1 - TABELA CUSTOS LABOR/CT-UFES PADRÃO IOPES JULHO/2019(LS=128,33%; BDI=30,90%; BDI DIF=20,93%
Item: 010224 - Retirada de grades, gradis, alambrados, cercas e portões | [6 empty] | Unidade: m2
Base: LABOR |  | Código Base: '010224 |  | Fonte: LABOR |  |  | Versão: 1
MÃO DE OBRA | Unid | Código | Coefic. | C. Prod. | Pr. Prod. | Pr. Improd. | Pr. Unit. | Fator Ac. | Subtotal
SERVENTE (LABOR) | H | '010146 | 1 | 1 | 4.94 | 0 | 11.28 | - | 11.28
SubTotal: | [8 empty] | 11.28
RESUMO
DISCRIMINAÇÃO |  |  | TAXA(%) | VALORES
Mão-de-Obra(A) |  |  | 128.33 | 11.28
Materiais(B) |  |  |  | 0
Equipamentos(C) |  |  |  | 0
Produção da Equipe(D) |  |  |  | 1
Custo Horário Total(A+C) |  |  |  | 11.28
Custo Unitário da Execução[(A/D)+(C/D)] = E |  |  |  | 11.28
Custo Direto Total(B+E) |  |  |  | 11.28
Bonificações e Despesas Indiretas - BDI |  |  | 30.9 | 3.49
CUSTO UNITÁRIO (Adotado) |  |  |  | 14.77
Orçamento: 889201 - TABELA CUSTOS LABOR/CT-UFES PADRÃO IOPES JULHO/2019(LS=128,33%;BDI=30,90%; BDI DIF=20,93%)
Órgão Cliente: IOPES |  |  | Órgão Gerente: IOPES |  |  | Data Base: Julho/2019
Planilha: 1 - TABELA CUSTOS LABOR/CT-UFES PADRÃO IOPES JULHO/2019(LS=128,33%; BDI=30,90%; BDI DIF=20,93%
Item: 010225 - Retirada de bancada de pia | [6 empty] | Unidade: m2
Base: LABOR |  | Código Base: '010225 |  | Fonte: LABOR |  |  | Versão: 1
MÃO DE OBRA | Unid | Código | Coefic. | C. Prod. | Pr. Prod. | Pr. Improd. | Pr. Unit. | Fator Ac. | Subtotal
PEDREIRO (LABOR) | H | '010139 | 0.6 | 1 | 6.72 | 0 | 15.34 | - | 9.204
SERVENTE (LABOR) | H | '010146 | 0.6 | 1 | 4.94 | 0 | 11.28 | - | 6.768
SubTotal: | [8 empty] | 15.97
RESUMO
DISCRIMINAÇÃO |  |  | TAXA(%) | VALORES
Mão-de-Obra(A) |  |  | 128.33 | 15.97
Materiais(B) |  |  |  | 0
Equipamentos(C) |  |  |  | 0
Produção da Equipe(D) |  |  |  | 1
Custo Horário Total(A+C) |  |  |  | 15.97
Custo Unitário da Execução[(A/D)+(C/D)] = E |  |  |  | 15.97
Custo Direto Total(B+E) |  |  |  | 15.97
Bonificações e Despesas Indiretas - BDI |  |  | 30.9 | 4.93
CUSTO UNITÁRIO (Adotado) |  |  |  | 20.9
Orçamento: 889201 - TABELA CUSTOS LABOR/CT-UFES PADRÃO IOPES JULHO/2019(LS=128,33%;BDI=30,90%; BDI DIF=20,93%)
Órgão Cliente: IOPES |  |  | Órgão Gerente: IOPES |  |  | Data Base: Julho/2019
Planilha: 1 - TABELA CUSTOS LABOR/CT-UFES PADRÃO IOPES JULHO/2019(LS=128,33%; BDI=30,90%; BDI DIF=20,93%
Item: 010226 - Retirada de tanque de cimento | [6 empty] | Unidade: und
Base: LABOR |  | Código Base: '010226 |  | Fonte: LABOR |  |  | Versão: 1
MÃO DE OBRA | Unid | Código | Coefic. | C. Prod. | Pr. Prod. | Pr. Improd. | Pr. Unit. | Fator Ac. | Subtotal
PEDREIRO (LABOR) | H | '010139 | 0.6 | 1 | 6.72 | 0 | 15.34 | - | 9.204
SERVENTE (LABOR) | H | '010146 | 0.6 | 1 | 4.94 | 0 | 11.28 | - | 6.768
SubTotal: | [8 empty] | 15.97
RESUMO
DISCRIMINAÇÃO |  |  | TAXA(%) | VALORES
Mão-de-Obra(A) |  |  | 128.33 | 15.97
Materiais(B) |  |  |  | 0
Equipamentos(C) |  |  |  | 0
Produção da Equipe(D) |  |  |  | 1
Custo Horário Total(A+C) |  |  |  | 15.97
Custo Unitário da Execução[(A/D)+(C/D)] = E |  |  |  | 15.97
Custo Direto Total(B+E) |  |  |  | 15.97
Bonificações e Despesas Indiretas - BDI |  |  | 30.9 | 4.93
CUSTO UNITÁRIO (Adotado) |  |  |  | 20.9
Orçamento: 889201 - TABELA CUSTOS LABOR/CT-UFES PADRÃO IOPES JULHO/2019(LS=128,33%;BDI=30,90%; BDI DIF=20,93%)
Órgão Cliente: IOPES |  |  | Órgão Gerente: IOPES |  |  | Data Base: Julho/2019
Planilha: 1 - TABELA CUSTOS LABOR/CT-UFES PADRÃO IOPES JULHO/2019(LS=128,33%; BDI=30,90%; BDI DIF=20,93%
Item: 010227 - Retirada de caixa d'água de fibrocimento, inclusive tubulação de ligação | [6 empty] | Unidade: und
Base: LABOR |  | Código Base: '010227 |  | Fonte: LABOR |  |  | Versão: 1
MÃO DE OBRA | Unid | Código | Coefic. | C. Prod. | Pr. Prod. | Pr. Improd. | Pr. Unit. | Fator Ac. | Subtotal
ENCANADOR (LABOR) | H | '010118 | 1 | 1 | 6.72 | 0 | 15.34 | - | 15.34
SERVENTE (LABOR) | H | '010146 | 1 | 1 | 4.94 | 0 | 11.28 | - | 11.28
SubTotal: | [8 empty] | 26.62
RESUMO
DISCRIMINAÇÃO |  |  | TAXA(%) | VALORES
Mão-de-Obra(A) |  |  | 128.33 | 26.62
Materiais(B) |  |  |  | 0
Equipamentos(C) |  |  |  | 0
Produção da Equipe(D) |  |  |  | 1
Custo Horário Total(A+C) |  |  |  | 26.62
Custo Unitário da Execução[(A/D)+(C/D)] = E |  |  |  | 26.62
Custo Direto Total(B+E) |  |  |  | 26.62
Bonificações e Despesas Indiretas - BDI |  |  | 30.9 | 8.23
CUSTO UNITÁRIO (Adotado) |  |  |  | 34.85
Orçamento: 889201 - TABELA CUSTOS LABOR/CT-UFES PADRÃO IOPES JULHO/2019(LS=128,33%;BDI=30,90%; BDI DIF=20,93%)
Órgão Cliente: IOPES |  |  | Órgão Gerente: IOPES |  |  | Data Base: Julho/2019
Planilha: 1 - TABELA CUSTOS LABOR/CT-UFES PADRÃO IOPES JULHO/2019(LS=128,33%; BDI=30,90%; BDI DIF=20,93%
Item: 010228 - Demolição de forro de madeira, sem reaproveitamento | [6 empty] | Unidade: m2
Base: LABOR |  | Código Base: '010228 |  | Fonte: LABOR |  |  | Versão: 1
MÃO DE OBRA | Unid | Código | Coefic. | C. Prod. | Pr. Prod. | Pr. Improd. | Pr. Unit. | Fator Ac. | Subtotal
AJUDANTE (LABOR) | H | '010101 | 0.3 | 1 | 5.67 | 0 | 12.95 | - | 3.885
CARPINTEIRO (LABOR) | H | '010111 | 0.03 | 1 | 6.72 | 0 | 15.34 | - | 0.46
SubTotal: | [8 empty] | 4.34
RESUMO
DISCRIMINAÇÃO |  |  | TAXA(%) | VALORES
Mão-de-Obra(A) |  |  | 128.33 | 4.35
Materiais(B) |  |  |  | 0
Equipamentos(C) |  |  |  | 0
Produção da Equipe(D) |  |  |  | 1
Custo Horário Total(A+C) |  |  |  | 4.35
Custo Unitário da Execução[(A/D)+(C/D)] = E |  |  |  | 4.35
Custo Direto Total(B+E) |  |  |  | 4.35
Bonificações e Despesas Indiretas - BDI |  |  | 30.9 | 1.34
CUSTO UNITÁRIO (Adotado) |  |  |  | 5.69
Orçamento: 889201 - TABELA CUSTOS LABOR/CT-UFES PADRÃO IOPES JULHO/2019(LS=128,33%;BDI=30,90%; BDI DIF=20,93%)
Órgão Cliente: IOPES |  |  | Órgão Gerente: IOPES |  |  | Data Base: Julho/2019
Planilha: 1 - TABELA CUSTOS LABOR/CT-UFES PADRÃO IOPES JULHO/2019(LS=128,33%; BDI=30,90%; BDI DIF=20,93%
Item: 010229 - Retirada de poste de aço de 4 a 6 m | [6 empty] | Unidade: und
Base: LABOR |  | Código Base: '010229 |  | Fonte: LABOR |  |  | Versão: 1
MÃO DE OBRA | Unid | Código | Coefic. | C. Prod. | Pr. Prod. | Pr. Improd. | Pr. Unit. | Fator Ac. | Subtotal
ELETRICISTA (LABOR) | H | '010115 | 0.2 | 1 | 6.72 | 0 | 15.34 | - | 3.068
SERVENTE (LABOR) | H | '010146 | 2 | 1 | 4.94 | 0 | 11.28 | - | 22.56
SubTotal: | [8 empty] | 25.63
RESUMO
DISCRIMINAÇÃO |  |  | TAXA(%) | VALORES
Mão-de-Obra(A) |  |  | 128.33 | 25.63
Materiais(B) |  |  |  | 0
Equipamentos(C) |  |  |  | 0
Produção da Equipe(D) |  |  |  | 1
Custo Horário Total(A+C) |  |  |  | 25.63
Custo Unitário da Execução[(A/D)+(C/D)] = E |  |  |  | 25.63
Custo Direto Total(B+E) |  |  |  | 25.63
Bonificações e Despesas Indiretas - BDI |  |  | 30.9 | 7.92
CUSTO UNITÁRIO (Adotado) |  |  |  | 33.55
Orçamento: 889201 - TABELA CUSTOS LABOR/CT-UFES PADRÃO IOPES JULHO/2019(LS=128,33%;BDI=30,90%; BDI DIF=20,93%)
Órgão Cliente: IOPES |  |  | Órgão Gerente: IOPES |  |  | Data Base: Julho/2019
Planilha: 1 - TABELA CUSTOS LABOR/CT-UFES PADRÃO IOPES JULHO/2019(LS=128,33%; BDI=30,90%; BDI DIF=20,93%
Item: 010230 - Retirada de pintura antiga a base de PVA | [6 empty] | Unidade: m2
Base: LABOR |  | Código Base: '010230 |  | Fonte: LABOR |  |  | Versão: 1
MÃO DE OBRA | Unid | Código | Coefic. | C. Prod. | Pr. Prod. | Pr. Improd. | Pr. Unit. | Fator Ac. | Subtotal
SERVENTE (LABOR) | H | '010146 | 0.35 | 1 | 4.94 | 0 | 11.28 | - | 3.948
SubTotal: | [8 empty] | 3.95
MATERIAL | Unid | Código | Coefic. | C. Prod. | Pr. Prod. | Pr. Improd. | Pr. Unit. | Fator Ac. | Subtotal
LIXA PARA MADEIRA/MASSA Nº 150 (LABOR) | UN | '038013 | 0.25 | 1 | 0.62 | 0 | 0.62 | - | 0.155
SubTotal: | [8 empty] | 0.16
RESUMO
DISCRIMINAÇÃO |  |  | TAXA(%) | VALORES
Mão-de-Obra(A) |  |  | 128.33 | 3.95
Materiais(B) |  |  |  | 0.16
Equipamentos(C) |  |  |  | 0
Produção da Equipe(D) |  |  |  | 1
Custo Horário Total(A+C) |  |  |  | 3.95
Custo Unitário da Execução[(A/D)+(C/D)] = E |  |  |  | 3.95
Custo Direto Total(B+E) |  |  |  | 4.11
Bonificações e Despesas Indiretas - BDI |  |  | 30.9 | 1.27
CUSTO UNITÁRIO (Adotado) |  |  |  | 5.38
Orçamento: 889201 - TABELA CUSTOS LABOR/CT-UFES PADRÃO IOPES JULHO/2019(LS=128,33%;BDI=30,90%; BDI DIF=20,93%)
Órgão Cliente: IOPES |  |  | Órgão Gerente: IOPES |  |  | Data Base: Julho/2019
Planilha: 1 - TABELA CUSTOS LABOR/CT-UFES PADRÃO IOPES JULHO/2019(LS=128,33%; BDI=30,90%; BDI DIF=20,93%
Item: 010234 - Demolição de laje pré-moldada de concreto | [6 empty] | Unidade: m2
Base: LABOR |  | Código Base: '010234 |  | Fonte: LABOR |  |  | Versão: 1
MÃO DE OBRA | Unid | Código | Coefic. | C. Prod. | Pr. Prod. | Pr. Improd. | Pr. Unit. | Fator Ac. | Subtotal
PEDREIRO (LABOR) | H | '010139 | 0.13 | 1 | 6.72 | 0 | 15.34 | - | 1.994
SERVENTE (LABOR) | H | '010146 | 1.3 | 1 | 4.94 | 0 | 11.28 | - | 14.664
SubTotal: | [8 empty] | 16.66
RESUMO
DISCRIMINAÇÃO |  |  | TAXA(%) | VALORES
Mão-de-Obra(A) |  |  | 128.33 | 16.66
Materiais(B) |  |  |  | 0
Equipamentos(C) |  |  |  | 0
Produção da Equipe(D) |  |  |  | 1
Custo Horário Total(A+C) |  |  |  | 16.66
Custo Unitário da Execução[(A/D)+(C/D)] = E |  |  |  | 16.66
Custo Direto Total(B+E) |  |  |  | 16.66
Bonificações e Despesas Indiretas - BDI |  |  | 30.9 | 5.15
CUSTO UNITÁRIO (Adotado) |  |  |  | 21.81
Orçamento: 889201 - TABELA CUSTOS LABOR/CT-UFES PADRÃO IOPES JULHO/2019(LS=128,33%;BDI=30,90%; BDI DIF=20,93%)
Órgão Cliente: IOPES |  |  | Órgão Gerente: IOPES |  |  | Data Base: Julho/2019
Planilha: 1 - TABELA CUSTOS LABOR/CT-UFES PADRÃO IOPES JULHO/2019(LS=128,33%; BDI=30,90%; BDI DIF=20,93%
Item: 010238 - Apicoamento de superfície com revestimento em argamassa | [6 empty] | Unidade: m2
Base: LABOR |  | Código Base: '010238 |  | Fonte: LABOR |  |  | Versão: 1
MÃO DE OBRA | Unid | Código | Coefic. | C. Prod. | Pr. Prod. | Pr. Improd. | Pr. Unit. | Fator Ac. | Subtotal
PEDREIRO (LABOR) | H | '010139 | 0.05 | 1 | 6.72 | 0 | 15.34 | - | 0.767
SERVENTE (LABOR) | H | '010146 | 0.5 | 1 | 4.94 | 0 | 11.28 | - | 5.64
SubTotal: | [8 empty] | 6.41
RESUMO
DISCRIMINAÇÃO |  |  | TAXA(%) | VALORES
Mão-de-Obra(A) |  |  | 128.33 | 6.41
Materiais(B) |  |  |  | 0
Equipamentos(C) |  |  |  | 0
Produção da Equipe(D) |  |  |  | 1
Custo Horário Total(A+C) |  |  |  | 6.41
Custo Unitário da Execução[(A/D)+(C/D)] = E |  |  |  | 6.41
Custo Direto Total(B+E) |  |  |  | 6.41
Bonificações e Despesas Indiretas - BDI |  |  | 30.9 | 1.98
CUSTO UNITÁRIO (Adotado) |  |  |  | 8.39
Orçamento: 889201 - TABELA CUSTOS LABOR/CT-UFES PADRÃO IOPES JULHO/2019(LS=128,33%;BDI=30,90%; BDI DIF=20,93%)
Órgão Cliente: IOPES |  |  | Órgão Gerente: IOPES |  |  | Data Base: Julho/2019
Planilha: 1 - TABELA CUSTOS LABOR/CT-UFES PADRÃO IOPES JULHO/2019(LS=128,33%; BDI=30,90%; BDI DIF=20,93%
Item: 010239 - Retirada de divisórias com reaproveitamento | [6 empty] | Unidade: m2
Base: LABOR |  | Código Base: '010239 |  | Fonte: LABOR |  |  | Versão: 1
MÃO DE OBRA | Unid | Código | Coefic. | C. Prod. | Pr. Prod. | Pr. Improd. | Pr. Unit. | Fator Ac. | Subtotal
AJUDANTE (LABOR) | H | '010101 | 0.15 | 1 | 5.67 | 0 | 12.95 | - | 1.943
CARPINTEIRO (LABOR) | H | '010111 | 1.5 | 1 | 6.72 | 0 | 15.34 | - | 23.01
SubTotal: | [8 empty] | 24.95
RESUMO
DISCRIMINAÇÃO |  |  | TAXA(%) | VALORES
Mão-de-Obra(A) |  |  | 128.33 | 24.95
Materiais(B) |  |  |  | 0
Equipamentos(C) |  |  |  | 0
Produção da Equipe(D) |  |  |  | 1
Custo Horário Total(A+C) |  |  |  | 24.95
Custo Unitário da Execução[(A/D)+(C/D)] = E |  |  |  | 24.95
Custo Direto Total(B+E) |  |  |  | 24.95
Bonificações e Despesas Indiretas - BDI |  |  | 30.9 | 7.71
CUSTO UNITÁRIO (Adotado) |  |  |  | 32.66
Orçamento: 889201 - TABELA CUSTOS LABOR/CT-UFES PADRÃO IOPES JULHO/2019(LS=128,33%;BDI=30,90%; BDI DIF=20,93%)
Órgão Cliente: IOPES |  |  | Órgão Gerente: IOPES |  |  | Data Base: Julho/2019
Planilha: 1 - TABELA CUSTOS LABOR/CT-UFES PADRÃO IOPES JULHO/2019(LS=128,33%; BDI=30,90%; BDI DIF=20,93%
Item: 010240 - Retirada de pontos elétricos (luminárias, interruptores e tomadas) | [6 empty] | Unidade: und
Base: LABOR |  | Código Base: '010240 |  | Fonte: LABOR |  |  | Versão: 1
MÃO DE OBRA | Unid | Código | Coefic. | C. Prod. | Pr. Prod. | Pr. Improd. | Pr. Unit. | Fator Ac. | Subtotal
AJUDANTE (LABOR) | H | '010101 | 0.25 | 1 | 5.67 | 0 | 12.95 | - | 3.238
ELETRICISTA (LABOR) | H | '010115 | 0.25 | 1 | 6.72 | 0 | 15.34 | - | 3.835
SubTotal: | [8 empty] | 7.07
RESUMO
DISCRIMINAÇÃO |  |  | TAXA(%) | VALORES
Mão-de-Obra(A) |  |  | 128.33 | 7.07
Materiais(B) |  |  |  | 0
Equipamentos(C) |  |  |  | 0
Produção da Equipe(D) |  |  |  | 1
Custo Horário Total(A+C) |  |  |  | 7.07
Custo Unitário da Execução[(A/D)+(C/D)] = E |  |  |  | 7.07
Custo Direto Total(B+E) |  |  |  | 7.07
Bonificações e Despesas Indiretas - BDI |  |  | 30.9 | 2.18
CUSTO UNITÁRIO (Adotado) |  |  |  | 9.25
Orçamento: 889201 - TABELA CUSTOS LABOR/CT-UFES PADRÃO IOPES JULHO/2019(LS=128,33%;BDI=30,90%; BDI DIF=20,93%)
Órgão Cliente: IOPES |  |  | Órgão Gerente: IOPES |  |  | Data Base: Julho/2019
Planilha: 1 - TABELA CUSTOS LABOR/CT-UFES PADRÃO IOPES JULHO/2019(LS=128,33%; BDI=30,90%; BDI DIF=20,93%
Item: 010242 - Retirada de vidros quebrados | [6 empty] | Unidade: m2
Base: LABOR |  | Código Base: '010242 |  | Fonte: LABOR |  |  | Versão: 1
MÃO DE OBRA | Unid | Código | Coefic. | C. Prod. | Pr. Prod. | Pr. Improd. | Pr. Unit. | Fator Ac. | Subtotal
SERVENTE (LABOR) | H | '010146 | 0.2 | 1 | 4.94 | 0 | 11.28 | - | 2.256
SubTotal: | [8 empty] | 2.26
RESUMO
DISCRIMINAÇÃO |  |  | TAXA(%) | VALORES
Mão-de-Obra(A) |  |  | 128.33 | 2.26
Materiais(B) |  |  |  | 0
Equipamentos(C) |  |  |  | 0
Produção da Equipe(D) |  |  |  | 1
Custo Horário Total(A+C) |  |  |  | 2.26
Custo Unitário da Execução[(A/D)+(C/D)] = E |  |  |  | 2.26
Custo Direto Total(B+E) |  |  |  | 2.26
Bonificações e Despesas Indiretas - BDI |  |  | 30.9 | 0.7
CUSTO UNITÁRIO (Adotado) |  |  |  | 2.96
Orçamento: 889201 - TABELA CUSTOS LABOR/CT-UFES PADRÃO IOPES JULHO/2019(LS=128,33%;BDI=30,90%; BDI DIF=20,93%)
Órgão Cliente: IOPES |  |  | Órgão Gerente: IOPES |  |  | Data Base: Julho/2019
Planilha: 1 - TABELA CUSTOS LABOR/CT-UFES PADRÃO IOPES JULHO/2019(LS=128,33%; BDI=30,90%; BDI DIF=20,93%
Item: 010244 - Retirada de rodapé em argamassa de cimento e areia | [6 empty] | Unidade: m
Base: LABOR |  | Código Base: '010244 |  | Fonte: LABOR |  |  | Versão: 1
MÃO DE OBRA | Unid | Código | Coefic. | C. Prod. | Pr. Prod. | Pr. Improd. | Pr. Unit. | Fator Ac. | Subtotal
SERVENTE (LABOR) | H | '010146 | 0.818 | 1 | 4.94 | 0 | 11.28 | - | 9.227
SubTotal: | [8 empty] | 9.23
RESUMO
DISCRIMINAÇÃO |  |  | TAXA(%) | VALORES
Mão-de-Obra(A) |  |  | 128.33 | 9.23
Materiais(B) |  |  |  | 0
Equipamentos(C) |  |  |  | 0
Produção da Equipe(D) |  |  |  | 1
Custo Horário Total(A+C) |  |  |  | 9.23
Custo Unitário da Execução[(A/D)+(C/D)] = E |  |  |  | 9.23
Custo Direto Total(B+E) |  |  |  | 9.23
Bonificações e Despesas Indiretas - BDI |  |  | 30.9 | 2.85
CUSTO UNITÁRIO (Adotado) |  |  |  | 12.08
Orçamento: 889201 - TABELA CUSTOS LABOR/CT-UFES PADRÃO IOPES JULHO/2019(LS=128,33%;BDI=30,90%; BDI DIF=20,93%)
Órgão Cliente: IOPES |  |  | Órgão Gerente: IOPES |  |  | Data Base: Julho/2019
Planilha: 1 - TABELA CUSTOS LABOR/CT-UFES PADRÃO IOPES JULHO/2019(LS=128,33%; BDI=30,90%; BDI DIF=20,93%
Item: 010246 - Lixamento de parede com pintura antiga PVA para recebimento de nova camada de tinta | [6 empty] | Unidade: m2
Base: LABOR |  | Código Base: '010246 |  | Fonte: LABOR |  |  | Versão: 1
MÃO DE OBRA | Unid | Código | Coefic. | C. Prod. | Pr. Prod. | Pr. Improd. | Pr. Unit. | Fator Ac. | Subtotal
SERVENTE (LABOR) | H | '010146 | 0.2 | 1 | 4.94 | 0 | 11.28 | - | 2.256
SubTotal: | [8 empty] | 2.26
MATERIAL | Unid | Código | Coefic. | C. Prod. | Pr. Prod. | Pr. Improd. | Pr. Unit. | Fator Ac. | Subtotal
LIXA PARA MADEIRA/MASSA Nº 150 (LABOR) | UN | '038013 | 0.25 | 1 | 0.62 | 0 | 0.62 | - | 0.155
SubTotal: | [8 empty] | 0.16
RESUMO
DISCRIMINAÇÃO |  |  | TAXA(%) | VALORES
Mão-de-Obra(A) |  |  | 128.33 | 2.26
Materiais(B) |  |  |  | 0.16
Equipamentos(C) |  |  |  | 0
Produção da Equipe(D) |  |  |  | 1
Custo Horário Total(A+C) |  |  |  | 2.26
Custo Unitário da Execução[(A/D)+(C/D)] = E |  |  |  | 2.26
Custo Direto Total(B+E) |  |  |  | 2.42
Bonificações e Despesas Indiretas - BDI |  |  | 30.9 | 0.75
CUSTO UNITÁRIO (Adotado) |  |  |  | 3.17
Orçamento: 889201 - TABELA CUSTOS LABOR/CT-UFES PADRÃO IOPES JULHO/2019(LS=128,33%;BDI=30,90%; BDI DIF=20,93%)
Órgão Cliente: IOPES |  |  | Órgão Gerente: IOPES |  |  | Data Base: Julho/2019
Planilha: 1 - TABELA CUSTOS LABOR/CT-UFES PADRÃO IOPES JULHO/2019(LS=128,33%; BDI=30,90%; BDI DIF=20,93%
Item: 010253 - Remoção de engradamento de madeira de cobertura para reaproveitamento | [6 empty] | Unidade: m2
Base: LABOR |  | Código Base: '010253 |  | Fonte: LABOR |  |  | Versão: 1
MÃO DE OBRA | Unid | Código | Coefic. | C. Prod. | Pr. Prod. | Pr. Improd. | Pr. Unit. | Fator Ac. | Subtotal
AJUDANTE (LABOR) | H | '010101 | 1.3 | 1 | 5.67 | 0 | 12.95 | - | 16.835
CARPINTEIRO (LABOR) | H | '010111 | 0.13 | 1 | 6.72 | 0 | 15.34 | - | 1.994
SubTotal: | [8 empty] | 18.83
RESUMO
DISCRIMINAÇÃO |  |  | TAXA(%) | VALORES
Mão-de-Obra(A) |  |  | 128.33 | 18.83
Materiais(B) |  |  |  | 0
Equipamentos(C) |  |  |  | 0
Produção da Equipe(D) |  |  |  | 1
Custo Horário Total(A+C) |  |  |  | 18.83
Custo Unitário da Execução[(A/D)+(C/D)] = E |  |  |  | 18.83
Custo Direto Total(B+E) |  |  |  | 18.83
Bonificações e Despesas Indiretas - BDI |  |  | 30.9 | 5.82
CUSTO UNITÁRIO (Adotado) |  |  |  | 24.65
Orçamento: 889201 - TABELA CUSTOS LABOR/CT-UFES PADRÃO IOPES JULHO/2019(LS=128,33%;BDI=30,90%; BDI DIF=20,93%)
Órgão Cliente: IOPES |  |  | Órgão Gerente: IOPES |  |  | Data Base: Julho/2019
Planilha: 1 - TABELA CUSTOS LABOR/CT-UFES PADRÃO IOPES JULHO/2019(LS=128,33%; BDI=30,90%; BDI DIF=20,93%
Item: 010254 - Remoção de telhas cerâmica, tipo francesa, inclusive cumeeira | [6 empty] | Unidade: m2
Base: LABOR |  | Código Base: '010254 |  | Fonte: LABOR |  |  | Versão: 1
MÃO DE OBRA | Unid | Código | Coefic. | C. Prod. | Pr. Prod. | Pr. Improd. | Pr. Unit. | Fator Ac. | Subtotal
PEDREIRO (LABOR) | H | '010139 | 0.3 | 1 | 6.72 | 0 | 15.34 | - | 4.602
SERVENTE (LABOR) | H | '010146 | 0.145 | 1 | 4.94 | 0 | 11.28 | - | 1.636
SubTotal: | [8 empty] | 6.24
RESUMO
DISCRIMINAÇÃO |  |  | TAXA(%) | VALORES
Mão-de-Obra(A) |  |  | 128.33 | 6.24
Materiais(B) |  |  |  | 0
Equipamentos(C) |  |  |  | 0
Produção da Equipe(D) |  |  |  | 1
Custo Horário Total(A+C) |  |  |  | 6.24
Custo Unitário da Execução[(A/D)+(C/D)] = E |  |  |  | 6.24
Custo Direto Total(B+E) |  |  |  | 6.24
Bonificações e Despesas Indiretas - BDI |  |  | 30.9 | 1.93
CUSTO UNITÁRIO (Adotado) |  |  |  | 8.17
Orçamento: 889201 - TABELA CUSTOS LABOR/CT-UFES PADRÃO IOPES JULHO/2019(LS=128,33%;BDI=30,90%; BDI DIF=20,93%)
Órgão Cliente: IOPES |  |  | Órgão Gerente: IOPES |  |  | Data Base: Julho/2019
Planilha: 1 - TABELA CUSTOS LABOR/CT-UFES PADRÃO IOPES JULHO/2019(LS=128,33%; BDI=30,90%; BDI DIF=20,93%
Item: 010255 - Remoção de telhas cerâmicas, tipo colonial, inclusive cumeeiras | [6 empty] | Unidade: m2
Base: LABOR |  | Código Base: '010255 |  | Fonte: LABOR |  |  | Versão: 1
MÃO DE OBRA | Unid | Código | Coefic. | C. Prod. | Pr. Prod. | Pr. Improd. | Pr. Unit. | Fator Ac. | Subtotal
PEDREIRO (LABOR) | H | '010139 | 0.75 | 1 | 6.72 | 0 | 15.34 | - | 11.505
SERVENTE (LABOR) | H | '010146 | 0.345 | 1 | 4.94 | 0 | 11.28 | - | 3.892
SubTotal: | [8 empty] | 15.4
RESUMO
DISCRIMINAÇÃO |  |  | TAXA(%) | VALORES
Mão-de-Obra(A) |  |  | 128.33 | 15.4
Materiais(B) |  |  |  | 0
Equipamentos(C) |  |  |  | 0
Produção da Equipe(D) |  |  |  | 1
Custo Horário Total(A+C) |  |  |  | 15.4
Custo Unitário da Execução[(A/D)+(C/D)] = E |  |  |  | 15.4
Custo Direto Total(B+E) |  |  |  | 15.4
Bonificações e Despesas Indiretas - BDI |  |  | 30.9 | 4.76
CUSTO UNITÁRIO (Adotado) |  |  |  | 20.16
Orçamento: 889201 - TABELA CUSTOS LABOR/CT-UFES PADRÃO IOPES JULHO/2019(LS=128,33%;BDI=30,90%; BDI DIF=20,93%)
Órgão Cliente: IOPES |  |  | Órgão Gerente: IOPES |  |  | Data Base: Julho/2019
Planilha: 1 - TABELA CUSTOS LABOR/CT-UFES PADRÃO IOPES JULHO/2019(LS=128,33%; BDI=30,90%; BDI DIF=20,93%
Item: 010256 - Remoção de telha ondulada de fibrocimento, inclusive cumeeira | [6 empty] | Unidade: m2
Base: LABOR |  | Código Base: '010256 |  | Fonte: LABOR |  |  | Versão: 1
MÃO DE OBRA | Unid | Código | Coefic. | C. Prod. | Pr. Prod. | Pr. Improd. | Pr. Unit. | Fator Ac. | Subtotal
SERVENTE (LABOR) | H | '010146 | 0.19 | 1 | 4.94 | 0 | 11.28 | - | 2.143
TELHADISTA (LABOR) | H | '010150 | 0.18 | 1 | 6.72 | 0 | 15.34 | - | 2.761
SubTotal: | [8 empty] | 4.9
RESUMO
DISCRIMINAÇÃO |  |  | TAXA(%) | VALORES
Mão-de-Obra(A) |  |  | 128.33 | 4.9
Materiais(B) |  |  |  | 0
Equipamentos(C) |  |  |  | 0
Produção da Equipe(D) |  |  |  | 1
Custo Horário Total(A+C) |  |  |  | 4.9
Custo Unitário da Execução[(A/D)+(C/D)] = E |  |  |  | 4.9
Custo Direto Total(B+E) |  |  |  | 4.9
Bonificações e Despesas Indiretas - BDI |  |  | 30.9 | 1.51
CUSTO UNITÁRIO (Adotado) |  |  |  | 6.41
Orçamento: 889201 - TABELA CUSTOS LABOR/CT-UFES PADRÃO IOPES JULHO/2019(LS=128,33%;BDI=30,90%; BDI DIF=20,93%)
Órgão Cliente: IOPES |  |  | Órgão Gerente: IOPES |  |  | Data Base: Julho/2019
Planilha: 1 - TABELA CUSTOS LABOR/CT-UFES PADRÃO IOPES JULHO/2019(LS=128,33%; BDI=30,90%; BDI DIF=20,93%
Item: 010259 - Retirada de rodapé de madeira ou cerâmica | [6 empty] | Unidade: m
Base: LABOR |  | Código Base: '010259 |  | Fonte: LABOR |  |  | Versão: 1
MÃO DE OBRA | Unid | Código | Coefic. | C. Prod. | Pr. Prod. | Pr. Improd. | Pr. Unit. | Fator Ac. | Subtotal
SERVENTE (LABOR) | H | '010146 | 0.132 | 1 | 4.94 | 0 | 11.28 | - | 1.489
SubTotal: | [8 empty] | 1.49
RESUMO
DISCRIMINAÇÃO |  |  | TAXA(%) | VALORES
Mão-de-Obra(A) |  |  | 128.33 | 1.49
Materiais(B) |  |  |  | 0
Equipamentos(C) |  |  |  | 0
Produção da Equipe(D) |  |  |  | 1
Custo Horário Total(A+C) |  |  |  | 1.49
Custo Unitário da Execução[(A/D)+(C/D)] = E |  |  |  | 1.49
Custo Direto Total(B+E) |  |  |  | 1.49
Bonificações e Despesas Indiretas - BDI |  |  | 30.9 | 0.46
CUSTO UNITÁRIO (Adotado) |  |  |  | 1.95
Orçamento: 889201 - TABELA CUSTOS LABOR/CT-UFES PADRÃO IOPES JULHO/2019(LS=128,33%;BDI=30,90%; BDI DIF=20,93%)
Órgão Cliente: IOPES |  |  | Órgão Gerente: IOPES |  |  | Data Base: Julho/2019
Planilha: 1 - TABELA CUSTOS LABOR/CT-UFES PADRÃO IOPES JULHO/2019(LS=128,33%; BDI=30,90%; BDI DIF=20,93%
Item: 010264 - Demolição de piso granilite | [6 empty] | Unidade: m2
Base: LABOR |  | Código Base: '010264 |  | Fonte: LABOR |  |  | Versão: 1
MÃO DE OBRA | Unid | Código | Coefic. | C. Prod. | Pr. Prod. | Pr. Improd. | Pr. Unit. | Fator Ac. | Subtotal
SERVENTE (LABOR) | H | '010146 | 1.575 | 1 | 4.94 | 0 | 11.28 | - | 17.766
SubTotal: | [8 empty] | 17.77
RESUMO
DISCRIMINAÇÃO |  |  | TAXA(%) | VALORES
Mão-de-Obra(A) |  |  | 128.33 | 17.77
Materiais(B) |  |  |  | 0
Equipamentos(C) |  |  |  | 0
Produção da Equipe(D) |  |  |  | 1
Custo Horário Total(A+C) |  |  |  | 17.77
Custo Unitário da Execução[(A/D)+(C/D)] = E |  |  |  | 17.77
Custo Direto Total(B+E) |  |  |  | 17.77
Bonificações e Despesas Indiretas - BDI |  |  | 30.9 | 5.49
CUSTO UNITÁRIO (Adotado) |  |  |  | 23.26
Orçamento: 889201 - TABELA CUSTOS LABOR/CT-UFES PADRÃO IOPES JULHO/2019(LS=128,33%;BDI=30,90%; BDI DIF=20,93%)
Órgão Cliente: IOPES |  |  | Órgão Gerente: IOPES |  |  | Data Base: Julho/2019
Planilha: 1 - TABELA CUSTOS LABOR/CT-UFES PADRÃO IOPES JULHO/2019(LS=128,33%; BDI=30,90%; BDI DIF=20,93%
Item: 010271 - Retirada de caixas/quadros elétricos | [6 empty] | Unidade: und
Base: LABOR |  | Código Base: '010271 |  | Fonte: LABOR |  |  | Versão: 1
MÃO DE OBRA | Unid | Código | Coefic. | C. Prod. | Pr. Prod. | Pr. Improd. | Pr. Unit. | Fator Ac. | Subtotal
ELETRICISTA (LABOR) | H | '010115 | 0.21 | 1 | 6.72 | 0 | 15.34 | - | 3.221
SERVENTE (LABOR) | H | '010146 | 0.56 | 1 | 4.94 | 0 | 11.28 | - | 6.317
SubTotal: | [8 empty] | 9.54
RESUMO
DISCRIMINAÇÃO |  |  | TAXA(%) | VALORES
Mão-de-Obra(A) |  |  | 128.33 | 9.54
Materiais(B) |  |  |  | 0
Equipamentos(C) |  |  |  | 0
Produção da Equipe(D) |  |  |  | 1
Custo Horário Total(A+C) |  |  |  | 9.54
Custo Unitário da Execução[(A/D)+(C/D)] = E |  |  |  | 9.54
Custo Direto Total(B+E) |  |  |  | 9.54
Bonificações e Despesas Indiretas - BDI |  |  | 30.9 | 2.95
CUSTO UNITÁRIO (Adotado) |  |  |  | 12.49
Orçamento: 889201 - TABELA CUSTOS LABOR/CT-UFES PADRÃO IOPES JULHO/2019(LS=128,33%;BDI=30,90%; BDI DIF=20,93%)
Órgão Cliente: IOPES |  |  | Órgão Gerente: IOPES |  |  | Data Base: Julho/2019
Planilha: 1 - TABELA CUSTOS LABOR/CT-UFES PADRÃO IOPES JULHO/2019(LS=128,33%; BDI=30,90%; BDI DIF=20,93%
Item: 010279 - Retirada de quadro de giz (1.29 x 3.95m) | [6 empty] | Unidade: und
Base: LABOR |  | Código Base: '010279 |  | Fonte: LABOR |  |  | Versão: 1
MÃO DE OBRA | Unid | Código | Coefic. | C. Prod. | Pr. Prod. | Pr. Improd. | Pr. Unit. | Fator Ac. | Subtotal
SERVENTE (LABOR) | H | '010146 | 1.32 | 1 | 4.94 | 0 | 11.28 | - | 14.89
SubTotal: | [8 empty] | 14.89
RESUMO
DISCRIMINAÇÃO |  |  | TAXA(%) | VALORES
Mão-de-Obra(A) |  |  | 128.33 | 14.89
Materiais(B) |  |  |  | 0
Equipamentos(C) |  |  |  | 0
Produção da Equipe(D) |  |  |  | 1
Custo Horário Total(A+C) |  |  |  | 14.89
Custo Unitário da Execução[(A/D)+(C/D)] = E |  |  |  | 14.89
Custo Direto Total(B+E) |  |  |  | 14.89
Bonificações e Despesas Indiretas - BDI |  |  | 30.9 | 4.6
CUSTO UNITÁRIO (Adotado) |  |  |  | 19.49
Orçamento: 889201 - TABELA CUSTOS LABOR/CT-UFES PADRÃO IOPES JULHO/2019(LS=128,33%;BDI=30,90%; BDI DIF=20,93%)
Órgão Cliente: IOPES |  |  | Órgão Gerente: IOPES |  |  | Data Base: Julho/2019
Planilha: 1 - TABELA CUSTOS LABOR/CT-UFES PADRÃO IOPES JULHO/2019(LS=128,33%; BDI=30,90%; BDI DIF=20,93%
Item: 010280 - Remoção de cobertura em telha metálica, exclusive estrutura | [6 empty] | Unidade: m2
Base: LABOR |  | Código Base: '010280 |  | Fonte: LABOR |  |  | Versão: 1
MÃO DE OBRA | Unid | Código | Coefic. | C. Prod. | Pr. Prod. | Pr. Improd. | Pr. Unit. | Fator Ac. | Subtotal
SERVENTE (LABOR) | H | '010146 | 0.21 | 1 | 4.94 | 0 | 11.28 | - | 2.369
TELHADISTA (LABOR) | H | '010150 | 0.21 | 1 | 6.72 | 0 | 15.34 | - | 3.221
SubTotal: | [8 empty] | 5.59
RESUMO
DISCRIMINAÇÃO |  |  | TAXA(%) | VALORES
Mão-de-Obra(A) |  |  | 128.33 | 5.59
Materiais(B) |  |  |  | 0
Equipamentos(C) |  |  |  | 0
Produção da Equipe(D) |  |  |  | 1
Custo Horário Total(A+C) |  |  |  | 5.59
Custo Unitário da Execução[(A/D)+(C/D)] = E |  |  |  | 5.59
Custo Direto Total(B+E) |  |  |  | 5.59
Bonificações e Despesas Indiretas - BDI |  |  | 30.9 | 1.73
CUSTO UNITÁRIO (Adotado) |  |  |  | 7.32
Orçamento: 889201 - TABELA CUSTOS LABOR/CT-UFES PADRÃO IOPES JULHO/2019(LS=128,33%;BDI=30,90%; BDI DIF=20,93%)
Órgão Cliente: IOPES |  |  | Órgão Gerente: IOPES |  |  | Data Base: Julho/2019
Planilha: 1 - TABELA CUSTOS LABOR/CT-UFES PADRÃO IOPES JULHO/2019(LS=128,33%; BDI=30,90%; BDI DIF=20,93%
Item: 010286 - Demolição de divisória de granito | [6 empty] | Unidade: m2
Base: LABOR |  | Código Base: '010286 |  | Fonte: LABOR |  |  | Versão: 1
MÃO DE OBRA | Unid | Código | Coefic. | C. Prod. | Pr. Prod. | Pr. Improd. | Pr. Unit. | Fator Ac. | Subtotal
SERVENTE (LABOR) | H | '010146 | 0.84 | 1 | 4.94 | 0 | 11.28 | - | 9.475
SubTotal: | [8 empty] | 9.48
RESUMO
DISCRIMINAÇÃO |  |  | TAXA(%) | VALORES
Mão-de-Obra(A) |  |  | 128.33 | 9.48
Materiais(B) |  |  |  | 0
Equipamentos(C) |  |  |  | 0
Produção da Equipe(D) |  |  |  | 1
Custo Horário Total(A+C) |  |  |  | 9.48
Custo Unitário da Execução[(A/D)+(C/D)] = E |  |  |  | 9.48
Custo Direto Total(B+E) |  |  |  | 9.48
Bonificações e Despesas Indiretas - BDI |  |  | 30.9 | 2.93
CUSTO UNITÁRIO (Adotado) |  |  |  | 12.41
Orçamento: 889201 - TABELA CUSTOS LABOR/CT-UFES PADRÃO IOPES JULHO/2019(LS=128,33%;BDI=30,90%; BDI DIF=20,93%)
Órgão Cliente: IOPES |  |  | Órgão Gerente: IOPES |  |  | Data Base: Julho/2019
Planilha: 1 - TABELA CUSTOS LABOR/CT-UFES PADRÃO IOPES JULHO/2019(LS=128,33%; BDI=30,90%; BDI DIF=20,93%
Item: 010292 - Retirada de alizar de madeira | [6 empty] | Unidade: m
Base: LABOR |  | Código Base: '010292 |  | Fonte: LABOR |  |  | Versão: 1
MÃO DE OBRA | Unid | Código | Coefic. | C. Prod. | Pr. Prod. | Pr. Improd. | Pr. Unit. | Fator Ac. | Subtotal
SERVENTE (LABOR) | H | '010146 | 0.035 | 1 | 4.94 | 0 | 11.28 | - | 0.395
SubTotal: | [8 empty] | 0.4
RESUMO
DISCRIMINAÇÃO |  |  | TAXA(%) | VALORES
Mão-de-Obra(A) |  |  | 128.33 | 0.4
Materiais(B) |  |  |  | 0
Equipamentos(C) |  |  |  | 0
Produção da Equipe(D) |  |  |  | 1
Custo Horário Total(A+C) |  |  |  | 0.4
Custo Unitário da Execução[(A/D)+(C/D)] = E |  |  |  | 0.4
Custo Direto Total(B+E) |  |  |  | 0.4
Bonificações e Despesas Indiretas - BDI |  |  | 30.9 | 0.12
CUSTO UNITÁRIO (Adotado) |  |  |  | 0.52
Orçamento: 889201 - TABELA CUSTOS LABOR/CT-UFES PADRÃO IOPES JULHO/2019(LS=128,33%;BDI=30,90%; BDI DIF=20,93%)
Órgão Cliente: IOPES |  |  | Órgão Gerente: IOPES |  |  | Data Base: Julho/2019
Planilha: 1 - TABELA CUSTOS LABOR/CT-UFES PADRÃO IOPES JULHO/2019(LS=128,33%; BDI=30,90%; BDI DIF=20,93%
Item: 010315 - Retirada de cobertura em telhas Canalete 49 | [6 empty] | Unidade: m2
Base: LABOR |  | Código Base: '010315 |  | Fonte: LABOR |  |  | Versão: 1
MÃO DE OBRA | Unid | Código | Coefic. | C. Prod. | Pr. Prod. | Pr. Improd. | Pr. Unit. | Fator Ac. | Subtotal
SERVENTE (LABOR) | H | '010146 | 0.341 | 1 | 4.94 | 0 | 11.28 | - | 3.846
TELHADISTA (LABOR) | H | '010150 | 0.228 | 1 | 6.72 | 0 | 15.34 | - | 3.498
SubTotal: | [8 empty] | 7.34
RESUMO
DISCRIMINAÇÃO |  |  | TAXA(%) | VALORES
Mão-de-Obra(A) |  |  | 128.33 | 7.34
Materiais(B) |  |  |  | 0
Equipamentos(C) |  |  |  | 0
Produção da Equipe(D) |  |  |  | 1
Custo Horário Total(A+C) |  |  |  | 7.34
Custo Unitário da Execução[(A/D)+(C/D)] = E |  |  |  | 7.34
Custo Direto Total(B+E) |  |  |  | 7.34
Bonificações e Despesas Indiretas - BDI |  |  | 30.9 | 2.27
CUSTO UNITÁRIO (Adotado) |  |  |  | 9.61
Orçamento: 889201 - TABELA CUSTOS LABOR/CT-UFES PADRÃO IOPES JULHO/2019(LS=128,33%;BDI=30,90%; BDI DIF=20,93%)
Órgão Cliente: IOPES |  |  | Órgão Gerente: IOPES |  |  | Data Base: Julho/2019
Planilha: 1 - TABELA CUSTOS LABOR/CT-UFES PADRÃO IOPES JULHO/2019(LS=128,33%; BDI=30,90%; BDI DIF=20,93%
Item: 010317 - Demolição de alvenaria, com reaproveitamento | [6 empty] | Unidade: m2
Base: LABOR |  | Código Base: '010317 |  | Fonte: LABOR |  |  | Versão: 1
MÃO DE OBRA | Unid | Código | Coefic. | C. Prod. | Pr. Prod. | Pr. Improd. | Pr. Unit. | Fator Ac. | Subtotal
PEDREIRO (LABOR) | H | '010139 | 0.6 | 1 | 6.72 | 0 | 15.34 | - | 9.204
SERVENTE (LABOR) | H | '010146 | 6 | 1 | 4.94 | 0 | 11.28 | - | 67.68
SubTotal: | [8 empty] | 76.88
RESUMO
DISCRIMINAÇÃO |  |  | TAXA(%) | VALORES
Mão-de-Obra(A) |  |  | 128.33 | 76.88
Materiais(B) |  |  |  | 0
Equipamentos(C) |  |  |  | 0
Produção da Equipe(D) |  |  |  | 1
Custo Horário Total(A+C) |  |  |  | 76.88
Custo Unitário da Execução[(A/D)+(C/D)] = E |  |  |  | 76.88
Custo Direto Total(B+E) |  |  |  | 76.88
Bonificações e Despesas Indiretas - BDI |  |  | 30.9 | 23.76
CUSTO UNITÁRIO (Adotado) |  |  |  | 100.64
Orçamento: 889201 - TABELA CUSTOS LABOR/CT-UFES PADRÃO IOPES JULHO/2019(LS=128,33%;BDI=30,90%; BDI DIF=20,93%)
Órgão Cliente: IOPES |  |  | Órgão Gerente: IOPES |  |  | Data Base: Julho/2019
Planilha: 1 - TABELA CUSTOS LABOR/CT-UFES PADRÃO IOPES JULHO/2019(LS=128,33%; BDI=30,90%; BDI DIF=20,93%
Item: 010318 - Remoção de forro em eucatex, sem aproveitamento do material | [6 empty] | Unidade: m2
Base: LABOR |  | Código Base: '010318 |  | Fonte: LABOR |  |  | Versão: 1
MÃO DE OBRA | Unid | Código | Coefic. | C. Prod. | Pr. Prod. | Pr. Improd. | Pr. Unit. | Fator Ac. | Subtotal
AJUDANTE (LABOR) | H | '010101 | 0.7 | 1 | 5.67 | 0 | 12.95 | - | 9.065
SubTotal: | [8 empty] | 9.06
RESUMO
DISCRIMINAÇÃO |  |  | TAXA(%) | VALORES
Mão-de-Obra(A) |  |  | 128.33 | 9.07
Materiais(B) |  |  |  | 0
Equipamentos(C) |  |  |  | 0
Produção da Equipe(D) |  |  |  | 1
Custo Horário Total(A+C) |  |  |  | 9.07
Custo Unitário da Execução[(A/D)+(C/D)] = E |  |  |  | 9.07
Custo Direto Total(B+E) |  |  |  | 9.07
Bonificações e Despesas Indiretas - BDI |  |  | 30.9 | 2.8
CUSTO UNITÁRIO (Adotado) |  |  |  | 11.87
Orçamento: 889201 - TABELA CUSTOS LABOR/CT-UFES PADRÃO IOPES JULHO/2019(LS=128,33%;BDI=30,90%; BDI DIF=20,93%)
Órgão Cliente: IOPES |  |  | Órgão Gerente: IOPES |  |  | Data Base: Julho/2019
Planilha: 1 - TABELA CUSTOS LABOR/CT-UFES PADRÃO IOPES JULHO/2019(LS=128,33%; BDI=30,90%; BDI DIF=20,93%
Item: 010319 - Remoção de pintura antiga a base de óleo ou esmalte sobre esquadrias | [6 empty] | Unidade: m2
Base: LABOR |  | Código Base: '010319 |  | Fonte: LABOR |  |  | Versão: 1
MÃO DE OBRA | Unid | Código | Coefic. | C. Prod. | Pr. Prod. | Pr. Improd. | Pr. Unit. | Fator Ac. | Subtotal
SERVENTE (LABOR) | H | '010146 | 0.85 | 1 | 4.94 | 0 | 11.28 | - | 9.588
SubTotal: | [8 empty] | 9.59
MATERIAL | Unid | Código | Coefic. | C. Prod. | Pr. Prod. | Pr. Improd. | Pr. Unit. | Fator Ac. | Subtotal
REMOVEDOR (LABOR) | L | '038029 | 0.1 | 1 | 26.93 | 0 | 26.93 | - | 2.693
SubTotal: | [8 empty] | 2.69
RESUMO
DISCRIMINAÇÃO |  |  | TAXA(%) | VALORES
Mão-de-Obra(A) |  |  | 128.33 | 9.59
Materiais(B) |  |  |  | 2.69
Equipamentos(C) |  |  |  | 0
Produção da Equipe(D) |  |  |  | 1
Custo Horário Total(A+C) |  |  |  | 9.59
Custo Unitário da Execução[(A/D)+(C/D)] = E |  |  |  | 9.59
Custo Direto Total(B+E) |  |  |  | 12.28
Bonificações e Despesas Indiretas - BDI |  |  | 30.9 | 3.79
CUSTO UNITÁRIO (Adotado) |  |  |  | 16.07
Orçamento: 889201 - TABELA CUSTOS LABOR/CT-UFES PADRÃO IOPES JULHO/2019(LS=128,33%;BDI=30,90%; BDI DIF=20,93%)
Órgão Cliente: IOPES |  |  | Órgão Gerente: IOPES |  |  | Data Base: Julho/2019
Planilha: 1 - TABELA CUSTOS LABOR/CT-UFES PADRÃO IOPES JULHO/2019(LS=128,33%; BDI=30,90%; BDI DIF=20,93%
Item: 010320 - Remoção de revestimento de pisos com forração textil | [6 empty] | Unidade: m2
Base: LABOR |  | Código Base: '010320 |  | Fonte: LABOR |  |  | Versão: 1
MÃO DE OBRA | Unid | Código | Coefic. | C. Prod. | Pr. Prod. | Pr. Improd. | Pr. Unit. | Fator Ac. | Subtotal
PEDREIRO (LABOR) | H | '010139 | 0.01 | 1 | 6.72 | 0 | 15.34 | - | 0.153
SERVENTE (LABOR) | H | '010146 | 0.1 | 1 | 4.94 | 0 | 11.28 | - | 1.128
SubTotal: | [8 empty] | 1.28
RESUMO
DISCRIMINAÇÃO |  |  | TAXA(%) | VALORES
Mão-de-Obra(A) |  |  | 128.33 | 1.28
Materiais(B) |  |  |  | 0
Equipamentos(C) |  |  |  | 0
Produção da Equipe(D) |  |  |  | 1
Custo Horário Total(A+C) |  |  |  | 1.28
Custo Unitário da Execução[(A/D)+(C/D)] = E |  |  |  | 1.28
Custo Direto Total(B+E) |  |  |  | 1.28
Bonificações e Despesas Indiretas - BDI |  |  | 30.9 | 0.4
CUSTO UNITÁRIO (Adotado) |  |  |  | 1.68
Orçamento: 889201 - TABELA CUSTOS LABOR/CT-UFES PADRÃO IOPES JULHO/2019(LS=128,33%;BDI=30,90%; BDI DIF=20,93%)
Órgão Cliente: IOPES |  |  | Órgão Gerente: IOPES |  |  | Data Base: Julho/2019
Planilha: 1 - TABELA CUSTOS LABOR/CT-UFES PADRÃO IOPES JULHO/2019(LS=128,33%; BDI=30,90%; BDI DIF=20,93%
Item: 010323 - Retirada de torneiras e registros | [6 empty] | Unidade: und
Base: LABOR |  | Código Base: '010323 |  | Fonte: LABOR |  |  | Versão: 1
MÃO DE OBRA | Unid | Código | Coefic. | C. Prod. | Pr. Prod. | Pr. Improd. | Pr. Unit. | Fator Ac. | Subtotal
AJUDANTE (LABOR) | H | '010101 | 0.25 | 1 | 5.67 | 0 | 12.95 | - | 3.238
ENCANADOR (LABOR) | H | '010118 | 0.25 | 1 | 6.72 | 0 | 15.34 | - | 3.835
SubTotal: | [8 empty] | 7.07
RESUMO
DISCRIMINAÇÃO |  |  | TAXA(%) | VALORES
Mão-de-Obra(A) |  |  | 128.33 | 7.07
Materiais(B) |  |  |  | 0
Equipamentos(C) |  |  |  | 0
Produção da Equipe(D) |  |  |  | 1
Custo Horário Total(A+C) |  |  |  | 7.07
Custo Unitário da Execução[(A/D)+(C/D)] = E |  |  |  | 7.07
Custo Direto Total(B+E) |  |  |  | 7.07
Bonificações e Despesas Indiretas - BDI |  |  | 30.9 | 2.18
CUSTO UNITÁRIO (Adotado) |  |  |  | 9.25
Orçamento: 889201 - TABELA CUSTOS LABOR/CT-UFES PADRÃO IOPES JULHO/2019(LS=128,33%;BDI=30,90%; BDI DIF=20,93%)
Órgão Cliente: IOPES |  |  | Órgão Gerente: IOPES |  |  | Data Base: Julho/2019
Planilha: 1 - TABELA CUSTOS LABOR/CT-UFES PADRÃO IOPES JULHO/2019(LS=128,33%; BDI=30,90%; BDI DIF=20,93%
Item: 010324 - Retirada de cobertura em telha canalete 90 | [6 empty] | Unidade: m2
Base: LABOR |  | Código Base: '010324 |  | Fonte: LABOR |  |  | Versão: 1
MÃO DE OBRA | Unid | Código | Coefic. | C. Prod. | Pr. Prod. | Pr. Improd. | Pr. Unit. | Fator Ac. | Subtotal
SERVENTE (LABOR) | H | '010146 | 0.263 | 1 | 4.94 | 0 | 11.28 | - | 2.967
TELHADISTA (LABOR) | H | '010150 | 0.175 | 1 | 6.72 | 0 | 15.34 | - | 2.685
SubTotal: | [8 empty] | 5.65
RESUMO
DISCRIMINAÇÃO |  |  | TAXA(%) | VALORES
Mão-de-Obra(A) |  |  | 128.33 | 5.65
Materiais(B) |  |  |  | 0
Equipamentos(C) |  |  |  | 0
Produção da Equipe(D) |  |  |  | 1
Custo Horário Total(A+C) |  |  |  | 5.65
Custo Unitário da Execução[(A/D)+(C/D)] = E |  |  |  | 5.65
Custo Direto Total(B+E) |  |  |  | 5.65
Bonificações e Despesas Indiretas - BDI |  |  | 30.9 | 1.75
CUSTO UNITÁRIO (Adotado) |  |  |  | 7.4
Orçamento: 889201 - TABELA CUSTOS LABOR/CT-UFES PADRÃO IOPES JULHO/2019(LS=128,33%;BDI=30,90%; BDI DIF=20,93%)
Órgão Cliente: IOPES |  |  | Órgão Gerente: IOPES |  |  | Data Base: Julho/2019
Planilha: 1 - TABELA CUSTOS LABOR/CT-UFES PADRÃO IOPES JULHO/2019(LS=128,33%; BDI=30,90%; BDI DIF=20,93%
Item: 010325 - Demolição de estrutura de madeira para telhado | [6 empty] | Unidade: m2
Base: LABOR |  | Código Base: '010325 |  | Fonte: LABOR |  |  | Versão: 1
MÃO DE OBRA | Unid | Código | Coefic. | C. Prod. | Pr. Prod. | Pr. Improd. | Pr. Unit. | Fator Ac. | Subtotal
AJUDANTE (LABOR) | H | '010101 | 1.3 | 1 | 5.67 | 0 | 12.95 | - | 16.835
CARPINTEIRO (LABOR) | H | '010111 | 0.13 | 1 | 6.72 | 0 | 15.34 | - | 1.994
SubTotal: | [8 empty] | 18.83
RESUMO
DISCRIMINAÇÃO |  |  | TAXA(%) | VALORES
Mão-de-Obra(A) |  |  | 128.33 | 18.83
Materiais(B) |  |  |  | 0
Equipamentos(C) |  |  |  | 0
Produção da Equipe(D) |  |  |  | 1
Custo Horário Total(A+C) |  |  |  | 18.83
Custo Unitário da Execução[(A/D)+(C/D)] = E |  |  |  | 18.83
Custo Direto Total(B+E) |  |  |  | 18.83
Bonificações e Despesas Indiretas - BDI |  |  | 30.9 | 5.82
CUSTO UNITÁRIO (Adotado) |  |  |  | 24.65
Orçamento: 889201 - TABELA CUSTOS LABOR/CT-UFES PADRÃO IOPES JULHO/2019(LS=128,33%;BDI=30,90%; BDI DIF=20,93%)
Órgão Cliente: IOPES |  |  | Órgão Gerente: IOPES |  |  | Data Base: Julho/2019
Planilha: 1 - TABELA CUSTOS LABOR/CT-UFES PADRÃO IOPES JULHO/2019(LS=128,33%; BDI=30,90%; BDI DIF=20,93%
Item: 010326 - Retirada de estrutura em madeira do telhado | [6 empty] | Unidade: m2
Base: LABOR |  | Código Base: '010326 |  | Fonte: LABOR |  |  | Versão: 1
MÃO DE OBRA | Unid | Código | Coefic. | C. Prod. | Pr. Prod. | Pr. Improd. | Pr. Unit. | Fator Ac. | Subtotal
AJUDANTE (LABOR) | H | '010101 | 1.3 | 1 | 5.67 | 0 | 12.95 | - | 16.835
CARPINTEIRO (LABOR) | H | '010111 | 0.13 | 1 | 6.72 | 0 | 15.34 | - | 1.994
SubTotal: | [8 empty] | 18.83
RESUMO
DISCRIMINAÇÃO |  |  | TAXA(%) | VALORES
Mão-de-Obra(A) |  |  | 128.33 | 18.83
Materiais(B) |  |  |  | 0
Equipamentos(C) |  |  |  | 0
Produção da Equipe(D) |  |  |  | 1
Custo Horário Total(A+C) |  |  |  | 18.83
Custo Unitário da Execução[(A/D)+(C/D)] = E |  |  |  | 18.83
Custo Direto Total(B+E) |  |  |  | 18.83
Bonificações e Despesas Indiretas - BDI |  |  | 30.9 | 5.82
CUSTO UNITÁRIO (Adotado) |  |  |  | 24.65
Orçamento: 889201 - TABELA CUSTOS LABOR/CT-UFES PADRÃO IOPES JULHO/2019(LS=128,33%;BDI=30,90%; BDI DIF=20,93%)
Órgão Cliente: IOPES |  |  | Órgão Gerente: IOPES |  |  | Data Base: Julho/2019
Planilha: 1 - TABELA CUSTOS LABOR/CT-UFES PADRÃO IOPES JULHO/2019(LS=128,33%; BDI=30,90%; BDI DIF=20,93%
Item: 010327 - Retirada de marco de madeira | [6 empty] | Unidade: m
Base: LABOR |  | Código Base: '010327 |  | Fonte: LABOR |  |  | Versão: 1
MÃO DE OBRA | Unid | Código | Coefic. | C. Prod. | Pr. Prod. | Pr. Improd. | Pr. Unit. | Fator Ac. | Subtotal
CARPINTEIRO (LABOR) | H | '010111 | 0.06 | 1 | 6.72 | 0 | 15.34 | - | 0.92
SERVENTE (LABOR) | H | '010146 | 0.06 | 1 | 4.94 | 0 | 11.28 | - | 0.677
SubTotal: | [8 empty] | 1.6
RESUMO
DISCRIMINAÇÃO |  |  | TAXA(%) | VALORES
Mão-de-Obra(A) |  |  | 128.33 | 1.6
Materiais(B) |  |  |  | 0
Equipamentos(C) |  |  |  | 0
Produção da Equipe(D) |  |  |  | 1
Custo Horário Total(A+C) |  |  |  | 1.6
Custo Unitário da Execução[(A/D)+(C/D)] = E |  |  |  | 1.6
Custo Direto Total(B+E) |  |  |  | 1.6
Bonificações e Despesas Indiretas - BDI |  |  | 30.9 | 0.49
CUSTO UNITÁRIO (Adotado) |  |  |  | 2.09
Orçamento: 889201 - TABELA CUSTOS LABOR/CT-UFES PADRÃO IOPES JULHO/2019(LS=128,33%;BDI=30,90%; BDI DIF=20,93%)
Órgão Cliente: IOPES |  |  | Órgão Gerente: IOPES |  |  | Data Base: Julho/2019
Planilha: 1 - TABELA CUSTOS LABOR/CT-UFES PADRÃO IOPES JULHO/2019(LS=128,33%; BDI=30,90%; BDI DIF=20,93%
Item: 010329 - Retirada de disjuntor | [6 empty] | Unidade: und
Base: LABOR |  | Código Base: '010329 |  | Fonte: LABOR |  |  | Versão: 1
MÃO DE OBRA | Unid | Código | Coefic. | C. Prod. | Pr. Prod. | Pr. Improd. | Pr. Unit. | Fator Ac. | Subtotal
AJUDANTE (LABOR) | H | '010101 | 0.4668 | 1 | 5.67 | 0 | 12.95 | - | 6.045
ELETRICISTA (LABOR) | H | '010115 | 0.4668 | 1 | 6.72 | 0 | 15.34 | - | 7.161
SubTotal: | [8 empty] | 13.21
RESUMO
DISCRIMINAÇÃO |  |  | TAXA(%) | VALORES
Mão-de-Obra(A) |  |  | 128.33 | 13.21
Materiais(B) |  |  |  | 0
Equipamentos(C) |  |  |  | 0
Produção da Equipe(D) |  |  |  | 1
Custo Horário Total(A+C) |  |  |  | 13.21
Custo Unitário da Execução[(A/D)+(C/D)] = E |  |  |  | 13.21
Custo Direto Total(B+E) |  |  |  | 13.21
Bonificações e Despesas Indiretas - BDI |  |  | 30.9 | 4.08
CUSTO UNITÁRIO (Adotado) |  |  |  | 17.29
Orçamento: 889201 - TABELA CUSTOS LABOR/CT-UFES PADRÃO IOPES JULHO/2019(LS=128,33%;BDI=30,90%; BDI DIF=20,93%)
Órgão Cliente: IOPES |  |  | Órgão Gerente: IOPES |  |  | Data Base: Julho/2019
Planilha: 1 - TABELA CUSTOS LABOR/CT-UFES PADRÃO IOPES JULHO/2019(LS=128,33%; BDI=30,90%; BDI DIF=20,93%
Item: 010331 - Demolição de piso, soleira, peitoris e escadas em mármore ou granito, exclusive regularização | [6 empty] | Unidade: m2
Base: LABOR |  | Código Base: '010331 |  | Fonte: LABOR |  |  | Versão: 1
MÃO DE OBRA | Unid | Código | Coefic. | C. Prod. | Pr. Prod. | Pr. Improd. | Pr. Unit. | Fator Ac. | Subtotal
PEDREIRO (LABOR) | H | '010139 | 0.08 | 1 | 6.72 | 0 | 15.34 | - | 1.227
SERVENTE (LABOR) | H | '010146 | 0.5 | 1 | 4.94 | 0 | 11.28 | - | 5.64
SubTotal: | [8 empty] | 6.87
RESUMO
DISCRIMINAÇÃO |  |  | TAXA(%) | VALORES
Mão-de-Obra(A) |  |  | 128.33 | 6.87
Materiais(B) |  |  |  | 0
Equipamentos(C) |  |  |  | 0
Produção da Equipe(D) |  |  |  | 1
Custo Horário Total(A+C) |  |  |  | 6.87
Custo Unitário da Execução[(A/D)+(C/D)] = E |  |  |  | 6.87
Custo Direto Total(B+E) |  |  |  | 6.87
Bonificações e Despesas Indiretas - BDI |  |  | 30.9 | 2.12
CUSTO UNITÁRIO (Adotado) |  |  |  | 8.99
Orçamento: 889201 - TABELA CUSTOS LABOR/CT-UFES PADRÃO IOPES JULHO/2019(LS=128,33%;BDI=30,90%; BDI DIF=20,93%)
Órgão Cliente: IOPES |  |  | Órgão Gerente: IOPES |  |  | Data Base: Julho/2019
Planilha: 1 - TABELA CUSTOS LABOR/CT-UFES PADRÃO IOPES JULHO/2019(LS=128,33%; BDI=30,90%; BDI DIF=20,93%
Item: 010332 - Retirada de roda parede em madeira | [6 empty] | Unidade: m
Base: LABOR |  | Código Base: '010332 |  | Fonte: LABOR |  |  | Versão: 1
MÃO DE OBRA | Unid | Código | Coefic. | C. Prod. | Pr. Prod. | Pr. Improd. | Pr. Unit. | Fator Ac. | Subtotal
CARPINTEIRO (LABOR) | H | '010111 | 0.06 | 1 | 6.72 | 0 | 15.34 | - | 0.92
SERVENTE (LABOR) | H | '010146 | 0.13 | 1 | 4.94 | 0 | 11.28 | - | 1.466
SubTotal: | [8 empty] | 2.39
RESUMO
DISCRIMINAÇÃO |  |  | TAXA(%) | VALORES
Mão-de-Obra(A) |  |  | 128.33 | 2.39
Materiais(B) |  |  |  | 0
Equipamentos(C) |  |  |  | 0
Produção da Equipe(D) |  |  |  | 1
Custo Horário Total(A+C) |  |  |  | 2.39
Custo Unitário da Execução[(A/D)+(C/D)] = E |  |  |  | 2.39
Custo Direto Total(B+E) |  |  |  | 2.39
Bonificações e Despesas Indiretas - BDI |  |  | 30.9 | 0.74
CUSTO UNITÁRIO (Adotado) |  |  |  | 3.13
Orçamento: 889201 - TABELA CUSTOS LABOR/CT-UFES PADRÃO IOPES JULHO/2019(LS=128,33%;BDI=30,90%; BDI DIF=20,93%)
Órgão Cliente: IOPES |  |  | Órgão Gerente: IOPES |  |  | Data Base: Julho/2019
Planilha: 1 - TABELA CUSTOS LABOR/CT-UFES PADRÃO IOPES JULHO/2019(LS=128,33%; BDI=30,90%; BDI DIF=20,93%
Item: 010333 - Retirada de piso de borracha | [6 empty] | Unidade: m2
Base: LABOR |  | Código Base: '010333 |  | Fonte: LABOR |  |  | Versão: 1
MÃO DE OBRA | Unid | Código | Coefic. | C. Prod. | Pr. Prod. | Pr. Improd. | Pr. Unit. | Fator Ac. | Subtotal
PEDREIRO (LABOR) | H | '010139 | 0.35 | 1 | 6.72 | 0 | 15.34 | - | 5.369
SubTotal: | [8 empty] | 5.37
RESUMO
DISCRIMINAÇÃO |  |  | TAXA(%) | VALORES
Mão-de-Obra(A) |  |  | 128.33 | 5.37
Materiais(B) |  |  |  | 0
Equipamentos(C) |  |  |  | 0
Produção da Equipe(D) |  |  |  | 1
Custo Horário Total(A+C) |  |  |  | 5.37
Custo Unitário da Execução[(A/D)+(C/D)] = E |  |  |  | 5.37
Custo Direto Total(B+E) |  |  |  | 5.37
Bonificações e Despesas Indiretas - BDI |  |  | 30.9 | 1.66
CUSTO UNITÁRIO (Adotado) |  |  |  | 7.03
Orçamento: 889201 - TABELA CUSTOS LABOR/CT-UFES PADRÃO IOPES JULHO/2019(LS=128,33%;BDI=30,90%; BDI DIF=20,93%)
Órgão Cliente: IOPES |  |  | Órgão Gerente: IOPES |  |  | Data Base: Julho/2019
Planilha: 1 - TABELA CUSTOS LABOR/CT-UFES PADRÃO IOPES JULHO/2019(LS=128,33%; BDI=30,90%; BDI DIF=20,93%
Item: 010401 - Corte de capoeira fina, a foice (manual) | [6 empty] | Unidade: m2
Base: LABOR |  | Código Base: '010401 |  | Fonte: LABOR |  |  | Versão: 1
MÃO DE OBRA | Unid | Código | Coefic. | C. Prod. | Pr. Prod. | Pr. Improd. | Pr. Unit. | Fator Ac. | Subtotal
SERVENTE (LABOR) | H | '010146 | 0.0774 | 1 | 4.94 | 0 | 11.28 | - | 0.873
SubTotal: | [8 empty] | 0.87
RESUMO
DISCRIMINAÇÃO |  |  | TAXA(%) | VALORES
Mão-de-Obra(A) |  |  | 128.33 | 0.87
Materiais(B) |  |  |  | 0
Equipamentos(C) |  |  |  | 0
Produção da Equipe(D) |  |  |  | 1
Custo Horário Total(A+C) |  |  |  | 0.87
Custo Unitário da Execução[(A/D)+(C/D)] = E |  |  |  | 0.87
Custo Direto Total(B+E) |  |  |  | 0.87
Bonificações e Despesas Indiretas - BDI |  |  | 30.9 | 0.27
CUSTO UNITÁRIO (Adotado) |  |  |  | 1.14
Orçamento: 889201 - TABELA CUSTOS LABOR/CT-UFES PADRÃO IOPES JULHO/2019(LS=128,33%;BDI=30,90%; BDI DIF=20,93%)
Órgão Cliente: IOPES |  |  | Órgão Gerente: IOPES |  |  | Data Base: Julho/2019
Planilha: 1 - TABELA CUSTOS LABOR/CT-UFES PADRÃO IOPES JULHO/2019(LS=128,33%; BDI=30,90%; BDI DIF=20,93%
Item: 010402 - Raspagem e limpeza do terreno (manual) | [6 empty] | Unidade: m2
Base: LABOR |  | Código Base: '010402 |  | Fonte: LABOR |  |  | Versão: 1
MÃO DE OBRA | Unid | Código | Coefic. | C. Prod. | Pr. Prod. | Pr. Improd. | Pr. Unit. | Fator Ac. | Subtotal
SERVENTE (LABOR) | H | '010146 | 0.25 | 1 | 4.94 | 0 | 11.28 | - | 2.82
SubTotal: | [8 empty] | 2.82
RESUMO
DISCRIMINAÇÃO |  |  | TAXA(%) | VALORES
Mão-de-Obra(A) |  |  | 128.33 | 2.82
Materiais(B) |  |  |  | 0
Equipamentos(C) |  |  |  | 0
Produção da Equipe(D) |  |  |  | 1
Custo Horário Total(A+C) |  |  |  | 2.82
Custo Unitário da Execução[(A/D)+(C/D)] = E |  |  |  | 2.82
Custo Direto Total(B+E) |  |  |  | 2.82
Bonificações e Despesas Indiretas - BDI |  |  | 30.9 | 0.87
CUSTO UNITÁRIO (Adotado) |  |  |  | 3.69
Orçamento: 889201 - TABELA CUSTOS LABOR/CT-UFES PADRÃO IOPES JULHO/2019(LS=128,33%;BDI=30,90%; BDI DIF=20,93%)
Órgão Cliente: IOPES |  |  | Órgão Gerente: IOPES |  |  | Data Base: Julho/2019
Planilha: 1 - TABELA CUSTOS LABOR/CT-UFES PADRÃO IOPES JULHO/2019(LS=128,33%; BDI=30,90%; BDI DIF=20,93%
Item: 010403 - Corte e destocamento de árvores com diâmetro de até 15 cm | [6 empty] | Unidade: und
Base: LABOR |  | Código Base: '010403 |  | Fonte: LABOR |  |  | Versão: 1
MÃO DE OBRA | Unid | Código | Coefic. | C. Prod. | Pr. Prod. | Pr. Improd. | Pr. Unit. | Fator Ac. | Subtotal
SERVENTE (LABOR) | H | '010146 | 3 | 1 | 4.94 | 0 | 11.28 | - | 33.84
SubTotal: | [8 empty] | 33.84
RESUMO
DISCRIMINAÇÃO |  |  | TAXA(%) | VALORES
Mão-de-Obra(A) |  |  | 128.33 | 33.84
Materiais(B) |  |  |  | 0
Equipamentos(C) |  |  |  | 0
Produção da Equipe(D) |  |  |  | 1
Custo Horário Total(A+C) |  |  |  | 33.84
Custo Unitário da Execução[(A/D)+(C/D)] = E |  |  |  | 33.84
Custo Direto Total(B+E) |  |  |  | 33.84
Bonificações e Despesas Indiretas - BDI |  |  | 30.9 | 10.46
CUSTO UNITÁRIO (Adotado) |  |  |  | 44.3
Orçamento: 889201 - TABELA CUSTOS LABOR/CT-UFES PADRÃO IOPES JULHO/2019(LS=128,33%;BDI=30,90%; BDI DIF=20,93%)
Órgão Cliente: IOPES |  |  | Órgão Gerente: IOPES |  |  | Data Base: Julho/2019
Planilha: 1 - TABELA CUSTOS LABOR/CT-UFES PADRÃO IOPES JULHO/2019(LS=128,33%; BDI=30,90%; BDI DIF=20,93%
Item: 010404 - Corte e destocamento de árvores com diâmetro superior a 30 cm | [6 empty] | Unidade: und
Base: LABOR |  | Código Base: '010404 |  | Fonte: LABOR |  |  | Versão: 1
MÃO DE OBRA | Unid | Código | Coefic. | C. Prod. | Pr. Prod. | Pr. Improd. | Pr. Unit. | Fator Ac. | Subtotal
SERVENTE (LABOR) | H | '010146 | 7.46 | 1 | 4.94 | 0 | 11.28 | - | 84.149
SubTotal: | [8 empty] | 84.15
RESUMO
DISCRIMINAÇÃO |  |  | TAXA(%) | VALORES
Mão-de-Obra(A) |  |  | 128.33 | 84.15
Materiais(B) |  |  |  | 0
Equipamentos(C) |  |  |  | 0
Produção da Equipe(D) |  |  |  | 1
Custo Horário Total(A+C) |  |  |  | 84.15
Custo Unitário da Execução[(A/D)+(C/D)] = E |  |  |  | 84.15
Custo Direto Total(B+E) |  |  |  | 84.15
Bonificações e Despesas Indiretas - BDI |  |  | 30.9 | 26
CUSTO UNITÁRIO (Adotado) |  |  |  | 110.15
Orçamento: 889201 - TABELA CUSTOS LABOR/CT-UFES PADRÃO IOPES JULHO/2019(LS=128,33%;BDI=30,90%; BDI DIF=20,93%)
Órgão Cliente: IOPES |  |  | Órgão Gerente: IOPES |  |  | Data Base: Julho/2019
Planilha: 1 - TABELA CUSTOS LABOR/CT-UFES PADRÃO IOPES JULHO/2019(LS=128,33%; BDI=30,90%; BDI DIF=20,93%
Item: 010501 - Locação de obra com gabarito de madeira | [6 empty] | Unidade: m2
Base: LABOR |  | Código Base: '010501 |  | Fonte: LABOR |  |  | Versão: 2
MÃO DE OBRA | Unid | Código | Coefic. | C. Prod. | Pr. Prod. | Pr. Improd. | Pr. Unit. | Fator Ac. | Subtotal
CARPINTEIRO (LABOR) | H | '010111 | 0.13 | 1 | 6.72 | 0 | 15.34 | - | 1.994
SERVENTE (LABOR) | H | '010146 | 0.13 | 1 | 4.94 | 0 | 11.28 | - | 1.466
SubTotal: | [8 empty] | 3.46
MATERIAL | Unid | Código | Coefic. | C. Prod. | Pr. Prod. | Pr. Improd. | Pr. Unit. | Fator Ac. | Subtotal
TABUA DE MADEIRA 2.5X30CM (TAIPA DE 1ª) (LABOR) | M2 | '020987 | 0.09 | 1 | 20.62 | 0 | 20.62 | - | 1.856
PONTALETE DE MADEIRA BRUTA DE 3ª 8.0 X 8.0 CM (LABOR) | M | '021009 | 0.04 | 1 | 4.33 | 0 | 4.33 | - | 0.173
PREGO - PRECO MEDIO DAS BITOLAS (LABOR) | KG | '026560 | 0.012 | 1 | 7.72 | 0 | 7.72 | - | 0.093
ARAME GALVANIZADO N.16 BWG (LABOR) | KG | '027005 | 0.02 | 1 | 9.99 | 0 | 9.99 | - | 0.2
SubTotal: | [8 empty] | 2.32
RESUMO
DISCRIMINAÇÃO |  |  | TAXA(%) | VALORES
Mão-de-Obra(A) |  |  | 128.33 | 3.46
Materiais(B) |  |  |  | 2.32
Equipamentos(C) |  |  |  | 0
Produção da Equipe(D) |  |  |  | 1
Custo Horário Total(A+C) |  |  |  | 3.46
Custo Unitário da Execução[(A/D)+(C/D)] = E |  |  |  | 3.46
Custo Direto Total(B+E) |  |  |  | 5.78
Bonificações e Despesas Indiretas - BDI |  |  | 30.9 | 1.79
CUSTO UNITÁRIO (Adotado) |  |  |  | 7.57
Orçamento: 889201 - TABELA CUSTOS LABOR/CT-UFES PADRÃO IOPES JULHO/2019(LS=128,33%;BDI=30,90%; BDI DIF=20,93%)
Órgão Cliente: IOPES |  |  | Órgão Gerente: IOPES |  |  | Data Base: Julho/2019
Planilha: 1 - TABELA CUSTOS LABOR/CT-UFES PADRÃO IOPES JULHO/2019(LS=128,33%; BDI=30,90%; BDI DIF=20,93%
Item: 010512 - Equipe topográfica para serviços simples de locação e nivelamento (incluindo equipamento, transporte e profissionais nivel médio) | [6 empty] | Unidade: mês
Base: LABOR |  | Código Base: '010512 |  | Fonte: LABOR |  |  | Versão: 1
MÃO DE OBRA | Unid | Código | Coefic. | C. Prod. | Pr. Prod. | Pr. Improd. | Pr. Unit. | Fator Ac. | Subtotal
TOPOGRAFO - (TECNICO 2O GRAU NIVEL C) (LABOR) | H | '010209 | 180 | 1 | 11.1 | 0 | 25.34 | - | 4561.2
NIVELADOR (LABOR) | H | '010233 | 180 | 1 | 4.66 | 0 | 10.64 | - | 1915.2
AUXILIAR DE CAMPO (LABOR) | H | '010235 | 360 | 1 | 4.66 | 0 | 10.64 | - | 3830.4
SubTotal: | [8 empty] | 10306.8
MATERIAL | Unid | Código | Coefic. | C. Prod. | Pr. Prod. | Pr. Improd. | Pr. Unit. | Fator Ac. | Subtotal
GASOLINA COMUM (LABOR) | L | '800102 | 465 | 1 | 4.62 | 0 | 4.62 | - | 2148.3
SubTotal: | [8 empty] | 2148.3
EQUIPAMENTO | Unid | Código | Coefic. | C. Prod. | Pr. Prod. | Pr. Improd. | Pr. Unit. | Fator Ac. | Subtotal
TEODOLITO C/ PRECISAO +/- 6 SEGUNDOS (SINAPI 7247) (LABOR) | H | '080201 | 178.5 | 1 | 2.14 | 0 | 2.14 | - | 381.99
NIVEL OTICO C/ PRECISAO +/- 0,7MM (SINAPI 7252) (LABOR) | H | '080202 | 178.5 | 1 | 2.14 | 0 | 2.14 | - | 381.99
KOMBI STANDER A GASOLINA (PREÇO DE AQUISICAO) (LABOR) | UN | '080276 | 0.013967 | 1 | 35799 | 0 | 35799 | - | 500.005
SubTotal: | [8 empty] | 1263.98
RESUMO
DISCRIMINAÇÃO |  |  | TAXA(%) | VALORES
Mão-de-Obra(A) |  |  | 128.33 | 10306.8
Materiais(B) |  |  |  | 2148.3
Equipamentos(C) |  |  |  | 1263.99
Produção da Equipe(D) |  |  |  | 1
Custo Horário Total(A+C) |  |  |  | 11570.79
Custo Unitário da Execução[(A/D)+(C/D)] = E |  |  |  | 11570.79
Custo Direto Total(B+E) |  |  |  | 13719.09
Bonificações e Despesas Indiretas - BDI |  |  | 30.9 | 4239.2
CUSTO UNITÁRIO (Adotado) |  |  |  | 17958.29
Orçamento: 889201 - TABELA CUSTOS LABOR/CT-UFES PADRÃO IOPES JULHO/2019(LS=128,33%;BDI=30,90%; BDI DIF=20,93%)
Órgão Cliente: IOPES |  |  | Órgão Gerente: IOPES |  |  | Data Base: Julho/2019
Planilha: 1 - TABELA CUSTOS LABOR/CT-UFES PADRÃO IOPES JULHO/2019(LS=128,33%; BDI=30,90%; BDI DIF=20,93%
Item: 020305 - Placa de obra nas dimensões de 2.0 x 4.0 m, padrão IOPES | [6 empty] | Unidade: m2
Base: LABOR |  | Código Base: '020305 |  | Fonte: LABOR |  |  | Versão: 2
MÃO DE OBRA | Unid | Código | Coefic. | C. Prod. | Pr. Prod. | Pr. Improd. | Pr. Unit. | Fator Ac. | Subtotal
CARPINTEIRO (LABOR) | H | '010111 | 0.5 | 1 | 6.72 | 0 | 15.34 | - | 7.67
SERVENTE (LABOR) | H | '010146 | 0.5 | 1 | 4.94 | 0 | 11.28 | - | 5.64
SubTotal: | [8 empty] | 13.31
MATERIAL | Unid | Código | Coefic. | C. Prod. | Pr. Prod. | Pr. Improd. | Pr. Unit. | Fator Ac. | Subtotal
SARRAFO DE MADEIRA 10.0X2.5CM (LABOR) | M | '020985 | 0.25 | 1 | 5.85 | 0 | 5.85 | - | 1.463
PONTALETE DE MADEIRA BRUTA DE 3ª 8.0 X 8.0 CM (LABOR) | M | '021009 | 1.5 | 1 | 4.33 | 0 | 4.33 | - | 6.495
PREGO 18X27 (LABOR) | KG | '026569 | 0.125 | 1 | 7.08 | 0 | 7.08 | - | 0.885
PLACA DE OBRA - ADESIVADA COM IMPRESSÃO DIGITAL (LABOR) | M2 | '039002 | 1 | 1 | 151.67 | 0 | 151.67 | - | 151.67
SubTotal: | [8 empty] | 160.51
RESUMO
DISCRIMINAÇÃO |  |  | TAXA(%) | VALORES
Mão-de-Obra(A) |  |  | 128.33 | 13.31
Materiais(B) |  |  |  | 160.51
Equipamentos(C) |  |  |  | 0
Produção da Equipe(D) |  |  |  | 1
Custo Horário Total(A+C) |  |  |  | 13.31
Custo Unitário da Execução[(A/D)+(C/D)] = E |  |  |  | 13.31
Custo Direto Total(B+E) |  |  |  | 173.82
Bonificações e Despesas Indiretas - BDI |  |  | 30.9 | 53.71
CUSTO UNITÁRIO (Adotado) |  |  |  | 227.53
Orçamento: 889201 - TABELA CUSTOS LABOR/CT-UFES PADRÃO IOPES JULHO/2019(LS=128,33%;BDI=30,90%; BDI DIF=20,93%)
Órgão Cliente: IOPES |  |  | Órgão Gerente: IOPES |  |  | Data Base: Julho/2019
Planilha: 1 - TABELA CUSTOS LABOR/CT-UFES PADRÃO IOPES JULHO/2019(LS=128,33%; BDI=30,90%; BDI DIF=20,93%
Item: 020339 - Locação de andaime metálico para trabalho em fachada de edifíco (aluguel de 1 m² por 1 mês) inclusive frete, montagem e desmontagem | [6 empty] | Unidade: m2
Base: LABOR |  | Código Base: '020339 |  | Fonte: LABOR |  |  | Versão: 1
MÃO DE OBRA | Unid | Código | Coefic. | C. Prod. | Pr. Prod. | Pr. Improd. | Pr. Unit. | Fator Ac. | Subtotal
MONTADOR (LABOR) | H | '010130 | 0.08 | 1 | 6.72 | 0 | 15.34 | - | 1.227
SERVENTE (LABOR) | H | '010146 | 0.16 | 1 | 4.94 | 0 | 11.28 | - | 1.805
SubTotal: | [8 empty] | 3.03
MATERIAL | Unid | Código | Coefic. | C. Prod. | Pr. Prod. | Pr. Improd. | Pr. Unit. | Fator Ac. | Subtotal
ANDAIME PARA FACHADA (LOCAÇÃO MENSAL) (LABOR) | M2 | '021211 | 1.03 | 1 | 5 | 0 | 5 | - | 5.15
SubTotal: | [8 empty] | 5.15
RESUMO
DISCRIMINAÇÃO |  |  | TAXA(%) | VALORES
Mão-de-Obra(A) |  |  | 128.33 | 3.03
Materiais(B) |  |  |  | 5.15
Equipamentos(C) |  |  |  | 0
Produção da Equipe(D) |  |  |  | 1
Custo Horário Total(A+C) |  |  |  | 3.03
Custo Unitário da Execução[(A/D)+(C/D)] = E |  |  |  | 3.03
Custo Direto Total(B+E) |  |  |  | 8.18
Bonificações e Despesas Indiretas - BDI |  |  | 30.9 | 2.53
CUSTO UNITÁRIO (Adotado) |  |  |  | 10.71
Orçamento: 889201 - TABELA CUSTOS LABOR/CT-UFES PADRÃO IOPES JULHO/2019(LS=128,33%;BDI=30,90%; BDI DIF=20,93%)
Órgão Cliente: IOPES |  |  | Órgão Gerente: IOPES |  |  | Data Base: Julho/2019
Planilha: 1 - TABELA CUSTOS LABOR/CT-UFES PADRÃO IOPES JULHO/2019(LS=128,33%; BDI=30,90%; BDI DIF=20,93%
Item: 020343 - Aluguel mensal container para escritório, sem banheiro, dim. 6.00x2.40m, incl. porta, 2 janelas, abert p/ ar cond., 2 pt iluminação, 2 tomadas elét. e 1 tomada telef. Isolamento térmico (teto e paredes), piso em comp. Naval, cert. NR18, incl. laudo descontaminação. | [6 empty] | Unidade: mês
Base: LABOR |  | Código Base: '020343 |  | Fonte: LABOR |  |  | Versão: 3
MATERIAL | Unid | Código | Coefic. | C. Prod. | Pr. Prod. | Pr. Improd. | Pr. Unit. | Fator Ac. | Subtotal
ALUGUEL CONTAINER ESCRITORIO SEM WC (6X2.40X2.40)M (LABOR) | MS | '078373 | 1 | 1 | 566 | 0 | 566 | - | 566
SubTotal: | [8 empty] | 566
RESUMO
DISCRIMINAÇÃO |  |  | TAXA(%) | VALORES
Mão-de-Obra(A) |  |  | 128.33 | 0
Materiais(B) |  |  |  | 566
Equipamentos(C) |  |  |  | 0
Produção da Equipe(D) |  |  |  | 1
Custo Horário Total(A+C) |  |  |  | 0
Custo Unitário da Execução[(A/D)+(C/D)] = E |  |  |  | 0
Custo Direto Total(B+E) |  |  |  | 566
Bonificações e Despesas Indiretas - BDI |  |  | 20.93 | 118.46
CUSTO UNITÁRIO (Adotado) |  |  |  | 684.46
Orçamento: 889201 - TABELA CUSTOS LABOR/CT-UFES PADRÃO IOPES JULHO/2019(LS=128,33%;BDI=30,90%; BDI DIF=20,93%)
Órgão Cliente: IOPES |  |  | Órgão Gerente: IOPES |  |  | Data Base: Julho/2019
Planilha: 1 - TABELA CUSTOS LABOR/CT-UFES PADRÃO IOPES JULHO/2019(LS=128,33%; BDI=30,90%; BDI DIF=20,93%
Item: 020344 - Mobilização e desmobilização de conteiner locado para barracão de obra | [6 empty] | Unidade: und
Base: LABOR |  | Código Base: '020344 |  | Fonte: LABOR |  |  | Versão: 2
MATERIAL | Unid | Código | Coefic. | C. Prod. | Pr. Prod. | Pr. Improd. | Pr. Unit. | Fator Ac. | Subtotal
MOBILIZAÇÃO E DESMOB. CONTEINER P/BARRACÃO DE OBRA (LABOR) | UN | '071820 | 1 | 1 | 733.33 | 0 | 733.33 | - | 733.33
SubTotal: | [8 empty] | 733.33
RESUMO
DISCRIMINAÇÃO |  |  | TAXA(%) | VALORES
Mão-de-Obra(A) |  |  | 128.33 | 0
Materiais(B) |  |  |  | 733.33
Equipamentos(C) |  |  |  | 0
Produção da Equipe(D) |  |  |  | 1
Custo Horário Total(A+C) |  |  |  | 0
Custo Unitário da Execução[(A/D)+(C/D)] = E |  |  |  | 0
Custo Direto Total(B+E) |  |  |  | 733.33
Bonificações e Despesas Indiretas - BDI |  |  | 30.9 | 226.6
CUSTO UNITÁRIO (Adotado) |  |  |  | 959.93
Orçamento: 889201 - TABELA CUSTOS LABOR/CT-UFES PADRÃO IOPES JULHO/2019(LS=128,33%;BDI=30,90%; BDI DIF=20,93%)
Órgão Cliente: IOPES |  |  | Órgão Gerente: IOPES |  |  | Data Base: Julho/2019
Planilha: 1 - TABELA CUSTOS LABOR/CT-UFES PADRÃO IOPES JULHO/2019(LS=128,33%; BDI=30,90%; BDI DIF=20,93%
Item: 020346 - Locação de andaime metálico para fachada - tipo torre (aluguel mensal) | [6 empty] | Unidade: m
Base: LABOR |  | Código Base: '020346 |  | Fonte: LABOR |  |  | Versão: 1
MATERIAL | Unid | Código | Coefic. | C. Prod. | Pr. Prod. | Pr. Improd. | Pr. Unit. | Fator Ac. | Subtotal
ANDAIME MET TUBULAR FACHADA - LOCACAO (M/MÊS) (LABOR) | M | '021205 | 1 | 1 | 6.5 | 0 | 6.5 | - | 6.5
SubTotal: | [8 empty] | 6.5
RESUMO
DISCRIMINAÇÃO |  |  | TAXA(%) | VALORES
Mão-de-Obra(A) |  |  | 128.33 | 0
Materiais(B) |  |  |  | 6.5
Equipamentos(C) |  |  |  | 0
Produção da Equipe(D) |  |  |  | 1
Custo Horário Total(A+C) |  |  |  | 0
Custo Unitário da Execução[(A/D)+(C/D)] = E |  |  |  | 0
Custo Direto Total(B+E) |  |  |  | 6.5
Bonificações e Despesas Indiretas - BDI |  |  | 30.9 | 2.01
CUSTO UNITÁRIO (Adotado) |  |  |  | 8.51
Orçamento: 889201 - TABELA CUSTOS LABOR/CT-UFES PADRÃO IOPES JULHO/2019(LS=128,33%;BDI=30,90%; BDI DIF=20,93%)
Órgão Cliente: IOPES |  |  | Órgão Gerente: IOPES |  |  | Data Base: Julho/2019
Planilha: 1 - TABELA CUSTOS LABOR/CT-UFES PADRÃO IOPES JULHO/2019(LS=128,33%; BDI=30,90%; BDI DIF=20,93%
Item: 020348 - Fornecimento e instalação de proteção para andaime fachadeiro considerando plataforma, rodapé e guarda-corpo em madeira, inclusive entelamento, conforme NR-18 (medido por m2 de fachada) | [6 empty] | Unidade: m2
Base: LABOR |  | Código Base: '020348 |  | Fonte: LABOR |  |  | Versão: 3
MÃO DE OBRA | Unid | Código | Coefic. | C. Prod. | Pr. Prod. | Pr. Improd. | Pr. Unit. | Fator Ac. | Subtotal
AJUDANTE (LABOR) | H | '010101 | 0.42 | 1 | 5.67 | 0 | 12.95 | - | 5.439
CARPINTEIRO (LABOR) | H | '010111 | 0.42 | 1 | 6.72 | 0 | 15.34 | - | 6.443
SubTotal: | [8 empty] | 11.88
MATERIAL | Unid | Código | Coefic. | C. Prod. | Pr. Prod. | Pr. Improd. | Pr. Unit. | Fator Ac. | Subtotal
SARRAFO DE MADEIRA 10.0X2.5CM (LABOR) | M | '020985 | 0.041 | 1 | 5.85 | 0 | 5.85 | - | 0.24
TABUA DE MADEIRA 2.5X30CM (TAIPA DE 1ª) (LABOR) | M2 | '020987 | 0.0112 | 1 | 20.62 | 0 | 20.62 | - | 0.231
CHAPA COMPENSADA RESINADA ESP. 12MM (LABOR) | M2 | '021032 | 0.02 | 1 | 20.58 | 0 | 20.58 | - | 0.412
ARAME GALVANIZADO N.14 BWG (LABOR) | KG | '027004 | 0.05 | 1 | 9.41 | 0 | 9.41 | - | 0.471
TELA MOSQUITEIRO EM NYLON MALHA 14 ABERTURA 1,5MM (LABOR) | M2 | '027677 | 0.54 | 1 | 8.09 | 0 | 8.09 | - | 4.369
SubTotal: | [8 empty] | 5.72
RESUMO
DISCRIMINAÇÃO |  |  | TAXA(%) | VALORES
Mão-de-Obra(A) |  |  | 128.33 | 11.88
Materiais(B) |  |  |  | 5.72
Equipamentos(C) |  |  |  | 0
Produção da Equipe(D) |  |  |  | 1
Custo Horário Total(A+C) |  |  |  | 11.88
Custo Unitário da Execução[(A/D)+(C/D)] = E |  |  |  | 11.88
Custo Direto Total(B+E) |  |  |  | 17.6
Bonificações e Despesas Indiretas - BDI |  |  | 30.9 | 5.44
CUSTO UNITÁRIO (Adotado) |  |  |  | 23.04
Orçamento: 889201 - TABELA CUSTOS LABOR/CT-UFES PADRÃO IOPES JULHO/2019(LS=128,33%;BDI=30,90%; BDI DIF=20,93%)
Órgão Cliente: IOPES |  |  | Órgão Gerente: IOPES |  |  | Data Base: Julho/2019
Planilha: 1 - TABELA CUSTOS LABOR/CT-UFES PADRÃO IOPES JULHO/2019(LS=128,33%; BDI=30,90%; BDI DIF=20,93%
Item: 020350 - Tapume Telha Metálica Ondulada 0,50mm Branca h=2,20m, incl. montagem estr. mad. 8"x8", c/adesivo "IOPES" 60x60cm a cada 10m, incl. faixas pint. esmalte sint. cores azul c/ h=30cm e rosa c/ h=10cm (Reaproveitamento 2x) | [6 empty] | Unidade: m
Base: LABOR |  | Código Base: '020350 |  | Fonte: TCPO |  |  | Versão: 1
MÃO DE OBRA | Unid | Código | Coefic. | C. Prod. | Pr. Prod. | Pr. Improd. | Pr. Unit. | Fator Ac. | Subtotal
AJUDANTE (LABOR) | H | '010101 | 0.08 | 1 | 5.67 | 0 | 12.95 | - | 1.036
CARPINTEIRO (LABOR) | H | '010111 | 1.76 | 1 | 6.72 | 0 | 15.34 | - | 26.998
PINTOR (LABOR) | H | '010140 | 0.08 | 1 | 6.72 | 0 | 15.34 | - | 1.227
SERVENTE (LABOR) | H | '010146 | 1.776 | 1 | 4.94 | 0 | 11.28 | - | 20.034
SubTotal: | [8 empty] | 49.3
MATERIAL | Unid | Código | Coefic. | C. Prod. | Pr. Prod. | Pr. Improd. | Pr. Unit. | Fator Ac. | Subtotal
PONTALETE DE MADEIRA BRUTA DE 3ª 8.0 X 8.0 CM (LABOR) | M | '021009 | 1.638 | 1 | 4.33 | 0 | 4.33 | - | 7.093
RIPA EM MADEIRA (MATERIAL DE 3ª) 5X2CM PINUS OU EQUIVALENTE (LABOR) | M | '021368 | 3.7904 | 1 | 2.61 | 0 | 2.61 | - | 9.893
TELHA METALICA ONDULADA ESP 0.5MM PRE PINTADA 1F (LABOR) | M2 | '025646 | 1.155 | 1 | 35.12 | 0 | 35.12 | - | 40.564
PREGO 18X27 GALVANIZADO (LABOR) | KG | '026573 | 0.15 | 1 | 10.71 | 0 | 10.71 | - | 1.607
CONJUNTO FIXACAO P/ TELHA DE ALUMINIO TRAPEZOIDAL (LABOR) | UN | '026610 | 3 | 1 | 0.33 | 0 | 0.33 | - | 0.99
ESMALTE SINTETICO (LABOR) | L | '037502 | 0.072 | 1 | 24.59 | 0 | 24.59 | - | 1.77
AGUARRAZ MINERAL (LABOR) | L | '038001 | 0.008 | 1 | 10.71 | 0 | 10.71 | - | 0.086
ADESIVO 60X60CM COM IMPRESSAO DIGITAL "LOGO IOPES" (LABOR) | UN | '071963 | 0.1 | 1 | 24.15 | 0 | 24.15 | - | 2.415
SubTotal: | [8 empty] | 64.42
RESUMO
DISCRIMINAÇÃO |  |  | TAXA(%) | VALORES
Mão-de-Obra(A) |  |  | 128.33 | 49.3
Materiais(B) |  |  |  | 64.42
Equipamentos(C) |  |  |  | 0
Produção da Equipe(D) |  |  |  | 1
Custo Horário Total(A+C) |  |  |  | 49.3
Custo Unitário da Execução[(A/D)+(C/D)] = E |  |  |  | 49.3
Custo Direto Total(B+E) |  |  |  | 113.72
Bonificações e Despesas Indiretas - BDI |  |  | 30.9 | 35.14
CUSTO UNITÁRIO (Adotado) |  |  |  | 148.86
Orçamento: 889201 - TABELA CUSTOS LABOR/CT-UFES PADRÃO IOPES JULHO/2019(LS=128,33%;BDI=30,90%; BDI DIF=20,93%)
Órgão Cliente: IOPES |  |  | Órgão Gerente: IOPES |  |  | Data Base: Julho/2019
Planilha: 1 - TABELA CUSTOS LABOR/CT-UFES PADRÃO IOPES JULHO/2019(LS=128,33%; BDI=30,90%; BDI DIF=20,93%
Item: 020351 - Tapume madeira compensada resinada e= 12mm h=2,20m, estr. c/ mad reflorest., incl mont, pintura esmalte sint, adesivo "IOPES" 60x60cm a cada 10m e faixas c/ pintura esmalte sintético nas cores azul c/ h=30cm e rosa c/ h=10cm | [6 empty] | Unidade: m
Base: LABOR |  | Código Base: '020351 |  | Fonte: TCPO |  |  | Versão: 1
MÃO DE OBRA | Unid | Código | Coefic. | C. Prod. | Pr. Prod. | Pr. Improd. | Pr. Unit. | Fator Ac. | Subtotal
AJUDANTE (LABOR) | H | '010101 | 0.65 | 1 | 5.67 | 0 | 12.95 | - | 8.418
CARPINTEIRO (LABOR) | H | '010111 | 1.76 | 1 | 6.72 | 0 | 15.34 | - | 26.998
PINTOR (LABOR) | H | '010140 | 0.52 | 1 | 6.72 | 0 | 15.34 | - | 7.977
SERVENTE (LABOR) | H | '010146 | 1.7836 | 1 | 4.94 | 0 | 11.28 | - | 20.119
SubTotal: | [8 empty] | 63.51
MATERIAL | Unid | Código | Coefic. | C. Prod. | Pr. Prod. | Pr. Improd. | Pr. Unit. | Fator Ac. | Subtotal
PONTALETE DE MADEIRA BRUTA DE 3ª 8.0 X 8.0 CM (LABOR) | M | '021009 | 1.638 | 1 | 4.33 | 0 | 4.33 | - | 7.093
CHAPA COMPENSADA RESINADA ESP. 12MM (LABOR) | M2 | '021032 | 2.2 | 1 | 20.58 | 0 | 20.58 | - | 45.276
RIPA EM MADEIRA (MATERIAL DE 3ª) 5X2CM PINUS OU EQUIVALENTE (LABOR) | M | '021368 | 3.7904 | 1 | 2.61 | 0 | 2.61 | - | 9.893
PREGO 18X27 GALVANIZADO (LABOR) | KG | '026573 | 0.33 | 1 | 10.71 | 0 | 10.71 | - | 3.534
ESMALTE SINTETICO (LABOR) | L | '037502 | 0.416 | 1 | 24.59 | 0 | 24.59 | - | 10.229
AGUARRAZ MINERAL (LABOR) | L | '038001 | 0.104 | 1 | 10.71 | 0 | 10.71 | - | 1.114
LIXA PARA MADEIRA/MASSA Nº 150 (LABOR) | UN | '038013 | 1.04 | 1 | 0.62 | 0 | 0.62 | - | 0.645
ADESIVO 60X60CM COM IMPRESSAO DIGITAL "LOGO IOPES" (LABOR) | UN | '071963 | 0.1 | 1 | 24.15 | 0 | 24.15 | - | 2.415
SubTotal: | [8 empty] | 80.2
RESUMO
DISCRIMINAÇÃO |  |  | TAXA(%) | VALORES
Mão-de-Obra(A) |  |  | 128.33 | 63.51
Materiais(B) |  |  |  | 80.2
Equipamentos(C) |  |  |  | 0
Produção da Equipe(D) |  |  |  | 1
Custo Horário Total(A+C) |  |  |  | 63.51
Custo Unitário da Execução[(A/D)+(C/D)] = E |  |  |  | 63.51
Custo Direto Total(B+E) |  |  |  | 143.71
Bonificações e Despesas Indiretas - BDI |  |  | 30.9 | 44.41
CUSTO UNITÁRIO (Adotado) |  |  |  | 188.12
Orçamento: 889201 - TABELA CUSTOS LABOR/CT-UFES PADRÃO IOPES JULHO/2019(LS=128,33%;BDI=30,90%; BDI DIF=20,93%)
Órgão Cliente: IOPES |  |  | Órgão Gerente: IOPES |  |  | Data Base: Julho/2019
Planilha: 1 - TABELA CUSTOS LABOR/CT-UFES PADRÃO IOPES JULHO/2019(LS=128,33%; BDI=30,90%; BDI DIF=20,93%
Item: 020352 - Aluguel mensal container para escritório, dim. 6.00x2.40m, c/ banheiro (vaso+lavat+chuveiro e básc), incl. porta, 2 janelas, abert p/ ar cond., 2 pt iluminação, 2 tom. elét. e 1 tom.telef. Isolam.térmico(teto e paredes), piso em comp. Naval, cert. NR18, incl. laudo descontaminação. | [6 empty] | Unidade: ms
Base: LABOR |  | Código Base: '020352 |  | Fonte: LABOR |  |  | Versão: 1
MATERIAL | Unid | Código | Coefic. | C. Prod. | Pr. Prod. | Pr. Improd. | Pr. Unit. | Fator Ac. | Subtotal
ALUGUEL CONTAINER ESCR+BANH 6X2.40X2.40M P+2J+1PT AR (LABOR) | MS | '078133 | 1 | 1 | 635 | 0 | 635 | - | 635
SubTotal: | [8 empty] | 635
RESUMO
DISCRIMINAÇÃO |  |  | TAXA(%) | VALORES
Mão-de-Obra(A) |  |  | 128.33 | 0
Materiais(B) |  |  |  | 635
Equipamentos(C) |  |  |  | 0
Produção da Equipe(D) |  |  |  | 1
Custo Horário Total(A+C) |  |  |  | 0
Custo Unitário da Execução[(A/D)+(C/D)] = E |  |  |  | 0
Custo Direto Total(B+E) |  |  |  | 635
Bonificações e Despesas Indiretas - BDI |  |  | 30.9 | 196.22
CUSTO UNITÁRIO (Adotado) |  |  |  | 831.22
Orçamento: 889201 - TABELA CUSTOS LABOR/CT-UFES PADRÃO IOPES JULHO/2019(LS=128,33%;BDI=30,90%; BDI DIF=20,93%)
Órgão Cliente: IOPES |  |  | Órgão Gerente: IOPES |  |  | Data Base: Julho/2019
Planilha: 1 - TABELA CUSTOS LABOR/CT-UFES PADRÃO IOPES JULHO/2019(LS=128,33%; BDI=30,90%; BDI DIF=20,93%
Item: 020353 - Aluguel mensal container para refeitorio, incl. porta, 2 janelas, abert p/ ar cond., 2 pt iluminação, 2 tomadas elét. e 1 tomada telef. Isolamento térmico (paredes e teto), piso em comp. Naval pintado, cert. NR18, incl. laudo descontaminação. | [6 empty] | Unidade: ms
Base: LABOR |  | Código Base: '020353 |  | Fonte: LABOR |  |  | Versão: 1
MATERIAL | Unid | Código | Coefic. | C. Prod. | Pr. Prod. | Pr. Improd. | Pr. Unit. | Fator Ac. | Subtotal
ALUGUEL CONTAINER REFEITORIO 6X2.40X2.40M (LABOR) | MS | '072280 | 1 | 1 | 633.33 | 0 | 633.33 | - | 633.33
SubTotal: | [8 empty] | 633.33
RESUMO
DISCRIMINAÇÃO |  |  | TAXA(%) | VALORES
Mão-de-Obra(A) |  |  | 128.33 | 0
Materiais(B) |  |  |  | 633.33
Equipamentos(C) |  |  |  | 0
Produção da Equipe(D) |  |  |  | 1
Custo Horário Total(A+C) |  |  |  | 0
Custo Unitário da Execução[(A/D)+(C/D)] = E |  |  |  | 0
Custo Direto Total(B+E) |  |  |  | 633.33
Bonificações e Despesas Indiretas - BDI |  |  | 30.9 | 195.7
CUSTO UNITÁRIO (Adotado) |  |  |  | 829.03
Orçamento: 889201 - TABELA CUSTOS LABOR/CT-UFES PADRÃO IOPES JULHO/2019(LS=128,33%;BDI=30,90%; BDI DIF=20,93%)
Órgão Cliente: IOPES |  |  | Órgão Gerente: IOPES |  |  | Data Base: Julho/2019
Planilha: 1 - TABELA CUSTOS LABOR/CT-UFES PADRÃO IOPES JULHO/2019(LS=128,33%; BDI=30,90%; BDI DIF=20,93%
Item: 020354 - Aluguel mensal container para vestiário, incl. porta, venezianas de circulação, 1 pt iluminação, Isolamento térmico (teto), piso em comp. Naval pintado, cert. NR18, incl. laudo descontaminação. | [6 empty] | Unidade: ms
Base: LABOR |  | Código Base: '020354 |  | Fonte: LABOR |  |  | Versão: 1
MATERIAL | Unid | Código | Coefic. | C. Prod. | Pr. Prod. | Pr. Improd. | Pr. Unit. | Fator Ac. | Subtotal
ALUGUEL MENSAL CONTAINER VESTIARIO 6.0X2.40X2.40M (LABOR) | MS | '072054 | 1 | 1 | 456.67 | 0 | 456.67 | - | 456.67
SubTotal: | [8 empty] | 456.67
RESUMO
DISCRIMINAÇÃO |  |  | TAXA(%) | VALORES
Mão-de-Obra(A) |  |  | 128.33 | 0
Materiais(B) |  |  |  | 456.67
Equipamentos(C) |  |  |  | 0
Produção da Equipe(D) |  |  |  | 1
Custo Horário Total(A+C) |  |  |  | 0
Custo Unitário da Execução[(A/D)+(C/D)] = E |  |  |  | 0
Custo Direto Total(B+E) |  |  |  | 456.67
Bonificações e Despesas Indiretas - BDI |  |  | 30.9 | 141.11
CUSTO UNITÁRIO (Adotado) |  |  |  | 597.78
Orçamento: 889201 - TABELA CUSTOS LABOR/CT-UFES PADRÃO IOPES JULHO/2019(LS=128,33%;BDI=30,90%; BDI DIF=20,93%)
Órgão Cliente: IOPES |  |  | Órgão Gerente: IOPES |  |  | Data Base: Julho/2019
Planilha: 1 - TABELA CUSTOS LABOR/CT-UFES PADRÃO IOPES JULHO/2019(LS=128,33%; BDI=30,90%; BDI DIF=20,93%
Item: 020355 - Aluguel mensal container sanitário, incl porta, básc, 2 ptos luz, 1 pto aterram., 3vasos, 3lavatórios, calha mictório, 6 chuveiros (1 eletrico), torn.,registros, piso comp. Naval pintado, cert NR18 e laudo descontaminação | [6 empty] | Unidade: ms
Base: LABOR |  | Código Base: '020355 |  | Fonte: LABOR |  |  | Versão: 1
MATERIAL | Unid | Código | Coefic. | C. Prod. | Pr. Prod. | Pr. Improd. | Pr. Unit. | Fator Ac. | Subtotal
ALUGUEL CONTAINER SANITARIO COLET 6X2.40X2.40M (LABOR) | MS | '072282 | 1 | 1 | 670 | 0 | 670 | - | 670
SubTotal: | [8 empty] | 670
RESUMO
DISCRIMINAÇÃO |  |  | TAXA(%) | VALORES
Mão-de-Obra(A) |  |  | 128.33 | 0
Materiais(B) |  |  |  | 670
Equipamentos(C) |  |  |  | 0
Produção da Equipe(D) |  |  |  | 1
Custo Horário Total(A+C) |  |  |  | 0
Custo Unitário da Execução[(A/D)+(C/D)] = E |  |  |  | 0
Custo Direto Total(B+E) |  |  |  | 670
Bonificações e Despesas Indiretas - BDI |  |  | 30.9 | 207.03
CUSTO UNITÁRIO (Adotado) |  |  |  | 877.03
Orçamento: 889201 - TABELA CUSTOS LABOR/CT-UFES PADRÃO IOPES JULHO/2019(LS=128,33%;BDI=30,90%; BDI DIF=20,93%)
Órgão Cliente: IOPES |  |  | Órgão Gerente: IOPES |  |  | Data Base: Julho/2019
Planilha: 1 - TABELA CUSTOS LABOR/CT-UFES PADRÃO IOPES JULHO/2019(LS=128,33%; BDI=30,90%; BDI DIF=20,93%
Item: 020356 - Aluguel mensal container para almoxarifado, incl. porta, 2 janelas, 1 pt iluminação, Isolamento térmico (teto), piso em comp. Naval pintado, cert. NR18, incl. laudo descontaminação. | [6 empty] | Unidade: ms
Base: LABOR |  | Código Base: '020356 |  | Fonte: LABOR |  |  | Versão: 1
MATERIAL | Unid | Código | Coefic. | C. Prod. | Pr. Prod. | Pr. Improd. | Pr. Unit. | Fator Ac. | Subtotal
ALUGUEL MENSAL CONTAINER P/ ALMOX 6.00X2.40X2.40M (LABOR) | MS | '071707 | 1 | 1 | 450 | 0 | 450 | - | 450
SubTotal: | [8 empty] | 450
RESUMO
DISCRIMINAÇÃO |  |  | TAXA(%) | VALORES
Mão-de-Obra(A) |  |  | 128.33 | 0
Materiais(B) |  |  |  | 450
Equipamentos(C) |  |  |  | 0
Produção da Equipe(D) |  |  |  | 1
Custo Horário Total(A+C) |  |  |  | 0
Custo Unitário da Execução[(A/D)+(C/D)] = E |  |  |  | 0
Custo Direto Total(B+E) |  |  |  | 450
Bonificações e Despesas Indiretas - BDI |  |  | 30.9 | 139.05
CUSTO UNITÁRIO (Adotado) |  |  |  | 589.05
Orçamento: 889201 - TABELA CUSTOS LABOR/CT-UFES PADRÃO IOPES JULHO/2019(LS=128,33%;BDI=30,90%; BDI DIF=20,93%)
Órgão Cliente: IOPES |  |  | Órgão Gerente: IOPES |  |  | Data Base: Julho/2019
Planilha: 1 - TABELA CUSTOS LABOR/CT-UFES PADRÃO IOPES JULHO/2019(LS=128,33%; BDI=30,90%; BDI DIF=20,93%
Item: 020701 - Barracão para escritório com sanitário área de 14.50 m2, de chapa de compens. 12mm e pontalete 8x8cm, piso cimentado e cobertura de telha de fibroc. 6mm, incl. ponto de luz e cx. de inspeção, conf. projeto (1 utilização) | [6 empty] | Unidade: m2
Base: LABOR |  | Código Base: '020701 |  | Fonte: LABOR |  |  | Versão: 5
MÃO DE OBRA | Unid | Código | Coefic. | C. Prod. | Pr. Prod. | Pr. Improd. | Pr. Unit. | Fator Ac. | Subtotal
CARPINTEIRO (LABOR) | H | '010111 | 1.6303 | 1 | 6.72 | 0 | 15.34 | - | 25.009
ELETRICISTA (LABOR) | H | '010115 | 1.1244 | 1 | 6.72 | 0 | 15.34 | - | 17.248
ENCANADOR (LABOR) | H | '010118 | 1.3093 | 1 | 6.72 | 0 | 15.34 | - | 20.085
ARMADOR (LABOR) | H | '010121 | 0.009604 | 1 | 6.72 | 0 | 15.34 | - | 0.147
PEDREIRO (LABOR) | H | '010139 | 0.39792 | 1 | 6.72 | 0 | 15.34 | - | 6.104
PINTOR (LABOR) | H | '010140 | 1.8656 | 1 | 6.72 | 0 | 15.34 | - | 28.618
SERVENTE (LABOR) | H | '010146 | 7.3806 | 1 | 4.94 | 0 | 11.28 | - | 83.253
TELHADISTA (LABOR) | H | '010150 | 0.31784 | 1 | 6.72 | 0 | 15.34 | - | 4.876
SubTotal: | [8 empty] | 185.34
MATERIAL | Unid | Código | Coefic. | C. Prod. | Pr. Prod. | Pr. Improd. | Pr. Unit. | Fator Ac. | Subtotal
AREIA LAVADA MEDIA (LABOR) | M3 | '020503 | 0.04825 | 1 | 66.6 | 0 | 66.6 | - | 3.213
CAL HIDRATADO P/ ARGAMASSA CH III (LABOR) | KG | '020505 | 1.6951 | 1 | 0.66 | 0 | 0.66 | - | 1.119
CIMENTO PORTLAND CP III - 40 (LABOR) | KG | '020508 | 8.5353 | 1 | 0.34 | 0 | 0.34 | - | 2.902
BRITA 1 (LABOR) | M3 | '020517 | 0.001362 | 1 | 64.62 | 0 | 64.62 | - | 0.088
BRITA 2 (LABOR) | M3 | '020518 | 0.003186 | 1 | 64.62 | 0 | 64.62 | - | 0.206
BRITA 3 (LABOR) | M3 | '020519 | 0.06 | 1 | 69.69 | 0 | 69.69 | - | 4.181
SARRAFO DE MADEIRA 10.0X2.5CM (LABOR) | M | '020985 | 0.0049 | 1 | 5.85 | 0 | 5.85 | - | 0.029
TABUA DE MADEIRA 2.5X30CM (TAIPA DE 1ª) (LABOR) | M2 | '020987 | 0.0098 | 1 | 20.62 | 0 | 20.62 | - | 0.202
PONTALETE DE MADEIRA BRUTA DE 3ª 8.0 X 8.0 CM (LABOR) | M | '021009 | 6.59 | 1 | 4.33 | 0 | 4.33 | - | 28.535
CHAPA COMPENSADA RESINADA ESP. 12MM (LABOR) | M2 | '021032 | 3 | 1 | 20.58 | 0 | 20.58 | - | 61.74
ACO CA-50 DE 8.0MM (LABOR) | KG | '021517 | 0.13806 | 1 | 3.89 | 0 | 3.89 | - | 0.537
BLOCO DE CONCRETO 9 X 19 X 39CM - VEDACAO (LABOR) | UN | '022502 | 2.5735 | 1 | 1.59 | 0 | 1.59 | - | 4.092
BLOCO CERÂMICO 10 FUROS 09X19X19CM - DA FABRICA (LABOR) | UN | '022586 | 0.275 | 1 | 0.44 | 0 | 0.44 | - | 0.121
SIKA 1 (LABOR) | KG | '024015 | 0.084 | 1 | 4.71 | 0 | 4.71 | - | 0.396
TELHA FIBROCIMENTO ONDULADA DE 6MM (LABOR) | M2 | '025513 | 1.5755 | 1 | 20.37 | 0 | 20.37 | - | 32.093
CONJUNTO VEDACAO ELASTICA (LABOR) | UN | '026503 | 1.9454 | 1 | 0.57 | 0 | 0.57 | - | 1.109
PARAFUSO COM ROSCA SOBERBA 8X110MM (LABOR) | UN | '026517 | 1.9454 | 1 | 0.84 | 0 | 0.84 | - | 1.634
BUCHA PLASTICA COM PARAFUSO - 8MM (LABOR) | UN | '026548 | 0.82 | 1 | 0.21 | 0 | 0.21 | - | 0.172
BUCHA PLASTICA 8MM (LABOR) | UN | '026549 | 0.28 | 1 | 0.08 | 0 | 0.08 | - | 0.022
PARAFUSO CROMADO P/FIXACAO SANITARIOS (LABOR) | UN | '026550 | 0.28 | 1 | 5.48 | 0 | 5.48 | - | 1.534
PREGO - PRECO MEDIO DAS BITOLAS (LABOR) | KG | '026560 | 0.277 | 1 | 7.72 | 0 | 7.72 | - | 2.138
PREGO 18X27 (LABOR) | KG | '026569 | 0.00147 | 1 | 7.08 | 0 | 7.08 | - | 0.01
ARAME RECOZIDO N.18 BWG (LABOR) | KG | '027010 | 0.002401 | 1 | 7.47 | 0 | 7.47 | - | 0.018
DESMOLDANTE PARA FORMAS (LABOR) | L | '028008 | 0.00392 | 1 | 13.81 | 0 | 13.81 | - | 0.054
PORTA EM COMPENSADO LISA LEVE COLMEIA ESP.35MM,0.7X2.1M P/PINT. (LABOR) | UN | '030202 | 0.069 | 1 | 97.83 | 0 | 97.83 | - | 6.75
TARGETA FIO REDONDO 2" (LABOR) | UN | '031516 | 0.138 | 1 | 2.75 | 0 | 2.75 | - | 0.38
FECHADURA DE SEGURANCA ALIANCA MARCA REFERENCIA (LABOR) | UN | '031518 | 0.69 | 1 | 54.61 | 0 | 54.61 | - | 37.681
DOBRADICA EM LATAO CROMADO 3 X 2.1/2" C/ PARAFUSO (LABOR) | UN | '031601 | 0.69 | 1 | 29.06 | 0 | 29.06 | - | 20.051
ESMALTE SINTETICO (LABOR) | L | '037502 | 1.3568 | 1 | 24.59 | 0 | 24.59 | - | 33.364
AGUARRAZ MINERAL (LABOR) | L | '038001 | 0.3392 | 1 | 10.71 | 0 | 10.71 | - | 3.633
ELETRODUTO DE PVC RIGIDO 3/4" - ROSCAVEL SEM LUVA (LABOR) | M | '042502 | 1.518 | 1 | 2.55 | 0 | 2.55 | - | 3.871
CURVA DE PVC RIGIDO PARA ELETRODUTO DE 3/4" (LABOR) | UN | '042511 | 0.76 | 1 | 2.47 | 0 | 2.47 | - | 1.877
LUVA DE PVC RIGIDO PARA ELETRODUTO 3/4" (LABOR) | UN | '042521 | 1.52 | 1 | 0.94 | 0 | 0.94 | - | 1.429
CABO FLEX ISOL. TERMOPLAST. 750V - 2,50 MM2 - 70º (LABOR) | M | '043005 | 2.8152 | 1 | 1.18 | 0 | 1.18 | - | 3.322
CABO FLEX ISOL. TERMOPLAST. 750V - 4,00 MM2 - 70º (LABOR) | M | '043006 | 2.6316 | 1 | 1.79 | 0 | 1.79 | - | 4.711
CAIXA PVC 4 X 2" TIGREFLEX (LABOR) | UN | '045104 | 0.34 | 1 | 1.48 | 0 | 1.48 | - | 0.503
INTERRUPTOR (MODULO) 1 TECLA SIMPLES 10A/250V S/ ESPELHO (LABOR) | UN | '045501 | 0.14 | 1 | 9.84 | 0 | 9.84 | - | 1.378
TOMADA (MODULO) PAD BRAS 2 P+T 20A/250V NBR 14136 S/ ESPELH (LABOR) | UN | '045519 | 0.14 | 1 | 15.11 | 0 | 15.11 | - | 2.115
TOMADA (MODULO) PAD BRAS 2 P+T 10A/250V NBR 14136 S/ ESPELH (LABOR) | UN | '045520 | 0.14 | 1 | 13.67 | 0 | 13.67 | - | 1.914
ESPELHO 4X2", LINHA BRANCA (LABOR) | UN | '045525 | 0.42 | 1 | 5.16 | 0 | 5.16 | - | 2.167
LAMPADA INCANDESCENTE 60W (LABOR) | UN | '046504 | 0.14 | 1 | 5.65 | 0 | 5.65 | - | 0.791
CHUVEIRO ELÉTRICO EM PVC - TIPO DUCHA (LABOR) | UN | '047561 | 0.07 | 1 | 51.51 | 0 | 51.51 | - | 3.606
BUCHA DE ALUMINIO FUNDIDO 3/4" (LABOR) | UN | '048502 | 0.41 | 1 | 0.67 | 0 | 0.67 | - | 0.275
ARRUELA DE ALUMINIO FUNDIDO 3/4" (LABOR) | UN | '048516 | 0.41 | 1 | 0.42 | 0 | 0.42 | - | 0.172
ABRACADEIRA TIPO "U" P/ FIXACAO ELETRODUTO 3/4" (LABOR) | UN | '048534 | 0.41 | 1 | 0.39 | 0 | 0.39 | - | 0.16
BOCAL PORCELANA C/ ROSCA P/ LAMPADA INCANDESCENTE (LABOR) | UN | '049505 | 0.14 | 1 | 2.8 | 0 | 2.8 | - | 0.392
ADAPTADOR PVC SOLDAVEL PARA REGISTRO 25MM X 3/4" (LABOR) | UN | '062111 | 0.28 | 1 | 0.65 | 0 | 0.65 | - | 0.182
TUBO DE PVC SOLDAVEL DE 25MM (LABOR) | M | '062502 | 1.4211 | 1 | 2.8 | 0 | 2.8 | - | 3.979
JOELHO 90 DE PVC SOLDAVEL DE 25MM (LABOR) | UN | '062511 | 0.41 | 1 | 0.58 | 0 | 0.58 | - | 0.238
TE DE PVC SOLDAVEL DE 25MM (LABOR) | UN | '062520 | 0.14 | 1 | 0.9 | 0 | 0.9 | - | 0.126
TUBO DE PVC PARA ESGOTO DE 40MM (LABOR) | M | '062530 | 0.3232 | 1 | 4.01 | 0 | 4.01 | - | 1.296
TUBO DE PVC PARA ESGOTO DE 100MM (4") (LABOR) | M | '062533 | 0.1919 | 1 | 10.17 | 0 | 10.17 | - | 1.952
JOELHO 90 DE PVC P/ ESGOTO DE 40MM (LABOR) | UN | '062540 | 0.28 | 1 | 1.2 | 0 | 1.2 | - | 0.336
JOELHO 90 DE PVC P/ ESGOTO DE 100MM (LABOR) | UN | '062543 | 0.07 | 1 | 5.97 | 0 | 5.97 | - | 0.418
TUBO DE PVC DE 1 1/2" P/ DESCARGA (LABOR) | UN | '062549 | 0.07 | 1 | 7.31 | 0 | 7.31 | - | 0.512
REGISTRO DE GAVETA BRUTO 20MM - 3/4" (LABOR) | UN | '063502 | 0.07 | 1 | 22.86 | 0 | 22.86 | - | 1.6
REGISTRO DE PRESSAO CROMADO 3/4" (LABOR) | UN | '063521 | 0.07 | 1 | 45.68 | 0 | 45.68 | - | 3.198
VALVULA DE PVC 1" C/ UNHO (LABOR) | UN | '064006 | 0.07 | 1 | 4.01 | 0 | 4.01 | - | 0.281
ANEL DE CERA PARA BACIA SANITARIA (LABOR) | UN | '064709 | 0.07 | 1 | 14.77 | 0 | 14.77 | - | 1.034
CAIXA DESCARGA PLASTICA SOBREPOR BRANCA 6/9 LITROS (LABOR) | UN | '065002 | 0.07 | 1 | 32.98 | 0 | 32.98 | - | 2.309
BACIA SIFONADA DE LOUCA BRANCA (LABOR) | UN | '065502 | 0.07 | 1 | 131.6 | 0 | 131.6 | - | 9.212
LAVATORIO DE LOUCA BRANCA SEM COLUNA (LABOR) | UN | '065509 | 0.07 | 1 | 76.97 | 0 | 76.97 | - | 5.388
TORNEIRA EM PVC PARA LAVATORIO (LABOR) | UN | '066049 | 0.07 | 1 | 11.33 | 0 | 11.33 | - | 0.793
RALO SIFONADO 100X40MM C/GRELHA PVC,AKROS MAR.REF. (LABOR) | UN | '067578 | 0.07 | 1 | 10.21 | 0 | 10.21 | - | 0.715
ENGATES DE PVC (LABOR) | UN | '069505 | 0.07 | 1 | 3.59 | 0 | 3.59 | - | 0.251
ASSENTO DE PLASTICO PARA VASO SANITARIO (LABOR) | UN | '069509 | 0.07 | 1 | 53.87 | 0 | 53.87 | - | 3.771
FITA DE VEDACAO 18MM X 50M (LABOR) | M | '069512 | 0.5236 | 1 | 0.17 | 0 | 0.17 | - | 0.089
ADESIVO PARA TUBO DE PVC RIGIDO (LABOR) | KG | '069513 | 0.017914 | 1 | 40.98 | 0 | 40.98 | - | 0.734
SOLUCAO LIMPADORA PARA PVC RIGIDO (LABOR) | L | '069514 | 0.025965 | 1 | 35.63 | 0 | 35.63 | - | 0.925
SubTotal: | [8 empty] | 316.03
EQUIPAMENTO | Unid | Código | Coefic. | C. Prod. | Pr. Prod. | Pr. Improd. | Pr. Unit. | Fator Ac. | Subtotal
BETONEIRA 320 L (E301) (LABOR) | H | '080125 | 0.003699 | 1 | 23.43 | 13.18 | 23.43 | - | 0.087
SubTotal: | [8 empty] | 0.09
RESUMO
DISCRIMINAÇÃO |  |  | TAXA(%) | VALORES
Mão-de-Obra(A) |  |  | 128.33 | 185.34
Materiais(B) |  |  |  | 316.03
Equipamentos(C) |  |  |  | 0.09
Produção da Equipe(D) |  |  |  | 1
Custo Horário Total(A+C) |  |  |  | 185.43
Custo Unitário da Execução[(A/D)+(C/D)] = E |  |  |  | 185.43
Custo Direto Total(B+E) |  |  |  | 501.46
Bonificações e Despesas Indiretas - BDI |  |  | 30.9 | 154.95
CUSTO UNITÁRIO (Adotado) |  |  |  | 656.41
Orçamento: 889201 - TABELA CUSTOS LABOR/CT-UFES PADRÃO IOPES JULHO/2019(LS=128,33%;BDI=30,90%; BDI DIF=20,93%)
Órgão Cliente: IOPES |  |  | Órgão Gerente: IOPES |  |  | Data Base: Julho/2019
Planilha: 1 - TABELA CUSTOS LABOR/CT-UFES PADRÃO IOPES JULHO/2019(LS=128,33%; BDI=30,90%; BDI DIF=20,93%
Item: 020702 - Barracão para almoxarifado área de 10.90m2, de chapa de compensado de 12mm e pontalete 8x8cm, piso cimentado e cobertura de telhas de fibrocimento de 6mm, incl. ponto de luz, conf. projeto (1 utilização) | [6 empty] | Unidade: m2
Base: LABOR |  | Código Base: '020702 |  | Fonte: LABOR |  |  | Versão: 2
MÃO DE OBRA | Unid | Código | Coefic. | C. Prod. | Pr. Prod. | Pr. Improd. | Pr. Unit. | Fator Ac. | Subtotal
CARPINTEIRO (LABOR) | H | '010111 | 1.506 | 1 | 6.72 | 0 | 15.34 | - | 23.102
ELETRICISTA (LABOR) | H | '010115 | 0.69217 | 1 | 6.72 | 0 | 15.34 | - | 10.618
PINTOR (LABOR) | H | '010140 | 2.1538 | 1 | 6.72 | 0 | 15.34 | - | 33.039
SERVENTE (LABOR) | H | '010146 | 4.641 | 1 | 4.94 | 0 | 11.28 | - | 52.351
TELHADISTA (LABOR) | H | '010150 | 0.31552 | 1 | 6.72 | 0 | 15.34 | - | 4.84
SubTotal: | [8 empty] | 123.95
MATERIAL | Unid | Código | Coefic. | C. Prod. | Pr. Prod. | Pr. Improd. | Pr. Unit. | Fator Ac. | Subtotal
AREIA LAVADA MEDIA (LABOR) | M3 | '020503 | 0.0354 | 1 | 66.6 | 0 | 66.6 | - | 2.358
CAL HIDRATADO P/ ARGAMASSA CH III (LABOR) | KG | '020505 | 1.32 | 1 | 0.66 | 0 | 0.66 | - | 0.871
CIMENTO PORTLAND CP III - 40 (LABOR) | KG | '020508 | 5.1 | 1 | 0.34 | 0 | 0.34 | - | 1.734
BRITA 3 (LABOR) | M3 | '020519 | 0.06 | 1 | 69.69 | 0 | 69.69 | - | 4.181
PONTALETE DE MADEIRA BRUTA DE 3ª 8.0 X 8.0 CM (LABOR) | M | '021009 | 6.71 | 1 | 4.33 | 0 | 4.33 | - | 29.054
CHAPA COMPENSADA RESINADA ESP. 12MM (LABOR) | M2 | '021032 | 3.82 | 1 | 20.58 | 0 | 20.58 | - | 78.616
TELHA FIBROCIMENTO ONDULADA DE 6MM (LABOR) | M2 | '025513 | 1.564 | 1 | 20.37 | 0 | 20.37 | - | 31.859
CONJUNTO VEDACAO ELASTICA (LABOR) | UN | '026503 | 1.9312 | 1 | 0.57 | 0 | 0.57 | - | 1.101
PARAFUSO COM ROSCA SOBERBA 8X110MM (LABOR) | UN | '026517 | 1.9312 | 1 | 0.84 | 0 | 0.84 | - | 1.622
BUCHA PLASTICA COM PARAFUSO - 8MM (LABOR) | UN | '026548 | 1.1 | 1 | 0.21 | 0 | 0.21 | - | 0.231
PREGO - PRECO MEDIO DAS BITOLAS (LABOR) | KG | '026560 | 0.196 | 1 | 7.72 | 0 | 7.72 | - | 1.513
TARGETA FIO REDONDO 2" (LABOR) | UN | '031516 | 0.18 | 1 | 2.75 | 0 | 2.75 | - | 0.495
CADEADO 40MM (LABOR) | UN | '031519 | 0.18 | 1 | 25.9 | 0 | 25.9 | - | 4.662
PORTA CADEADO PARA CADEADO DE 40MM (LABOR) | UN | '031571 | 0.18 | 1 | 7.62 | 0 | 7.62 | - | 1.372
DOBRADICA DE FERRO ZINCADO DE 3" X 2 1/2" (LABOR) | UN | '031584 | 0.64 | 1 | 7.48 | 0 | 7.48 | - | 4.787
ESMALTE SINTETICO (LABOR) | L | '037502 | 1.5664 | 1 | 24.59 | 0 | 24.59 | - | 38.518
AGUARRAZ MINERAL (LABOR) | L | '038001 | 0.3916 | 1 | 10.71 | 0 | 10.71 | - | 4.194
ELETRODUTO DE PVC RIGIDO 3/4" - ROSCAVEL SEM LUVA (LABOR) | M | '042502 | 1.518 | 1 | 2.55 | 0 | 2.55 | - | 3.871
CURVA DE PVC RIGIDO PARA ELETRODUTO DE 3/4" (LABOR) | UN | '042511 | 0.37 | 1 | 2.47 | 0 | 2.47 | - | 0.914
LUVA DE PVC RIGIDO PARA ELETRODUTO 3/4" (LABOR) | UN | '042521 | 0.74 | 1 | 0.94 | 0 | 0.94 | - | 0.696
CABO FLEX ISOL. TERMOPLAST. 750V - 2,50 MM2 - 70º (LABOR) | M | '043005 | 3.06 | 1 | 1.18 | 0 | 1.18 | - | 3.611
CAIXA PVC 4 X 2" TIGREFLEX (LABOR) | UN | '045104 | 0.28 | 1 | 1.48 | 0 | 1.48 | - | 0.414
INTERRUPTOR (MODULO) 1 TECLA SIMPLES 10A/250V S/ ESPELHO (LABOR) | UN | '045501 | 0.091 | 1 | 9.84 | 0 | 9.84 | - | 0.895
TOMADA (MODULO) PAD BRAS 2 P+T 20A/250V NBR 14136 S/ ESPELH (LABOR) | UN | '045519 | 0.091 | 1 | 15.11 | 0 | 15.11 | - | 1.375
TOMADA (MODULO) PAD BRAS 2 P+T 10A/250V NBR 14136 S/ ESPELH (LABOR) | UN | '045520 | 0.091 | 1 | 13.67 | 0 | 13.67 | - | 1.244
ESPELHO 4X2", LINHA BRANCA (LABOR) | UN | '045525 | 0.273 | 1 | 5.16 | 0 | 5.16 | - | 1.409
LAMPADA INCANDESCENTE 60W (LABOR) | UN | '046504 | 0.091 | 1 | 5.65 | 0 | 5.65 | - | 0.514
BUCHA DE ALUMINIO FUNDIDO 3/4" (LABOR) | UN | '048502 | 0.27 | 1 | 0.67 | 0 | 0.67 | - | 0.181
ARRUELA DE ALUMINIO FUNDIDO 3/4" (LABOR) | UN | '048516 | 0.27 | 1 | 0.42 | 0 | 0.42 | - | 0.113
ABRACADEIRA TIPO "U" P/ FIXACAO ELETRODUTO 3/4" (LABOR) | UN | '048534 | 0.55 | 1 | 0.39 | 0 | 0.39 | - | 0.215
BOCAL PORCELANA C/ ROSCA P/ LAMPADA INCANDESCENTE (LABOR) | UN | '049505 | 0.091 | 1 | 2.8 | 0 | 2.8 | - | 0.255
SubTotal: | [8 empty] | 222.88
RESUMO
DISCRIMINAÇÃO |  |  | TAXA(%) | VALORES
Mão-de-Obra(A) |  |  | 128.33 | 123.95
Materiais(B) |  |  |  | 222.88
Equipamentos(C) |  |  |  | 0
Produção da Equipe(D) |  |  |  | 1
Custo Horário Total(A+C) |  |  |  | 123.95
Custo Unitário da Execução[(A/D)+(C/D)] = E |  |  |  | 123.95
Custo Direto Total(B+E) |  |  |  | 346.83
Bonificações e Despesas Indiretas - BDI |  |  | 30.9 | 107.17
CUSTO UNITÁRIO (Adotado) |  |  |  | 454
Orçamento: 889201 - TABELA CUSTOS LABOR/CT-UFES PADRÃO IOPES JULHO/2019(LS=128,33%;BDI=30,90%; BDI DIF=20,93%)
Órgão Cliente: IOPES |  |  | Órgão Gerente: IOPES |  |  | Data Base: Julho/2019
Planilha: 1 - TABELA CUSTOS LABOR/CT-UFES PADRÃO IOPES JULHO/2019(LS=128,33%; BDI=30,90%; BDI DIF=20,93%
Item: 020703 - Barracão para depósito de cimento área de 10.90m2, de chapa de compensado 12mm e pontaletes 8x8cm, piso cimentado e cobertura de telhas de fibrocimento de 6mm, inclusive ponto de luz, conf. projeto (1 utilização) | [6 empty] | Unidade: m2
Base: LABOR |  | Código Base: '020703 |  | Fonte: LABOR |  |  | Versão: 2
MÃO DE OBRA | Unid | Código | Coefic. | C. Prod. | Pr. Prod. | Pr. Improd. | Pr. Unit. | Fator Ac. | Subtotal
CARPINTEIRO (LABOR) | H | '010111 | 1.3488 | 1 | 6.72 | 0 | 15.34 | - | 20.691
ELETRICISTA (LABOR) | H | '010115 | 0.26922 | 1 | 6.72 | 0 | 15.34 | - | 4.13
PINTOR (LABOR) | H | '010140 | 1.98 | 1 | 6.72 | 0 | 15.34 | - | 30.373
SERVENTE (LABOR) | H | '010146 | 4.0211 | 1 | 4.94 | 0 | 11.28 | - | 45.358
TELHADISTA (LABOR) | H | '010150 | 0.31552 | 1 | 6.72 | 0 | 15.34 | - | 4.84
SubTotal: | [8 empty] | 105.39
MATERIAL | Unid | Código | Coefic. | C. Prod. | Pr. Prod. | Pr. Improd. | Pr. Unit. | Fator Ac. | Subtotal
AREIA LAVADA MEDIA (LABOR) | M3 | '020503 | 0.0354 | 1 | 66.6 | 0 | 66.6 | - | 2.358
CAL HIDRATADO P/ ARGAMASSA CH III (LABOR) | KG | '020505 | 1.32 | 1 | 0.66 | 0 | 0.66 | - | 0.871
CIMENTO PORTLAND CP III - 40 (LABOR) | KG | '020508 | 5.1 | 1 | 0.34 | 0 | 0.34 | - | 1.734
BRITA 3 (LABOR) | M3 | '020519 | 0.06 | 1 | 69.69 | 0 | 69.69 | - | 4.181
PONTALETE DE MADEIRA BRUTA DE 3ª 8.0 X 8.0 CM (LABOR) | M | '021009 | 6.55 | 1 | 4.33 | 0 | 4.33 | - | 28.362
CHAPA COMPENSADA RESINADA ESP. 12MM (LABOR) | M2 | '021032 | 3.45 | 1 | 20.58 | 0 | 20.58 | - | 71.001
TELHA FIBROCIMENTO ONDULADA DE 6MM (LABOR) | M2 | '025513 | 1.564 | 1 | 20.37 | 0 | 20.37 | - | 31.859
CONJUNTO VEDACAO ELASTICA (LABOR) | UN | '026503 | 1.9312 | 1 | 0.57 | 0 | 0.57 | - | 1.101
PARAFUSO COM ROSCA SOBERBA 8X110MM (LABOR) | UN | '026517 | 1.9312 | 1 | 0.84 | 0 | 0.84 | - | 1.622
BUCHA PLASTICA COM PARAFUSO - 8MM (LABOR) | UN | '026548 | 0.74 | 1 | 0.21 | 0 | 0.21 | - | 0.155
PREGO - PRECO MEDIO DAS BITOLAS (LABOR) | KG | '026560 | 0.186 | 1 | 7.72 | 0 | 7.72 | - | 1.436
TARGETA FIO REDONDO 3" (LABOR) | UN | '031511 | 0.092 | 1 | 3.22 | 0 | 3.22 | - | 0.296
CADEADO 40MM (LABOR) | UN | '031519 | 0.092 | 1 | 25.9 | 0 | 25.9 | - | 2.383
PORTA CADEADO PARA CADEADO DE 40MM (LABOR) | UN | '031571 | 0.092 | 1 | 7.62 | 0 | 7.62 | - | 0.701
DOBRADICA DE FERRO ZINCADO DE 3" X 2 1/2" (LABOR) | UN | '031584 | 0.28 | 1 | 7.48 | 0 | 7.48 | - | 2.094
ESMALTE SINTETICO (LABOR) | L | '037502 | 1.44 | 1 | 24.59 | 0 | 24.59 | - | 35.41
AGUARRAZ MINERAL (LABOR) | L | '038001 | 0.36 | 1 | 10.71 | 0 | 10.71 | - | 3.856
ELETRODUTO DE PVC RIGIDO 3/4" - ROSCAVEL SEM LUVA (LABOR) | M | '042502 | 0.594 | 1 | 2.55 | 0 | 2.55 | - | 1.515
CURVA DE PVC RIGIDO PARA ELETRODUTO DE 3/4" (LABOR) | UN | '042511 | 0.183 | 1 | 2.47 | 0 | 2.47 | - | 0.452
LUVA DE PVC RIGIDO PARA ELETRODUTO 3/4" (LABOR) | UN | '042521 | 0.37 | 1 | 0.94 | 0 | 0.94 | - | 0.348
CABO FLEX ISOL. TERMOPLAST. 750V - 2,50 MM2 - 70º (LABOR) | M | '043005 | 1.1016 | 1 | 1.18 | 0 | 1.18 | - | 1.3
CAIXA PVC 4 X 2" TIGREFLEX (LABOR) | UN | '045104 | 0.092 | 1 | 1.48 | 0 | 1.48 | - | 0.136
INTERRUPTOR (MODULO) 1 TECLA SIMPLES 10A/250V S/ ESPELHO (LABOR) | UN | '045501 | 0.092 | 1 | 9.84 | 0 | 9.84 | - | 0.905
ESPELHO 4X2", LINHA BRANCA (LABOR) | UN | '045525 | 0.092 | 1 | 5.16 | 0 | 5.16 | - | 0.475
LAMPADA INCANDESCENTE 60W (LABOR) | UN | '046504 | 0.092 | 1 | 5.65 | 0 | 5.65 | - | 0.52
BUCHA DE ALUMINIO FUNDIDO 3/4" (LABOR) | UN | '048502 | 0.092 | 1 | 0.67 | 0 | 0.67 | - | 0.062
ARRUELA DE ALUMINIO FUNDIDO 3/4" (LABOR) | UN | '048516 | 0.092 | 1 | 0.42 | 0 | 0.42 | - | 0.039
ABRACADEIRA TIPO "U" P/ FIXACAO ELETRODUTO 3/4" (LABOR) | UN | '048534 | 0.37 | 1 | 0.39 | 0 | 0.39 | - | 0.144
BOCAL PORCELANA C/ ROSCA P/ LAMPADA INCANDESCENTE (LABOR) | UN | '049505 | 0.092 | 1 | 2.8 | 0 | 2.8 | - | 0.258
SubTotal: | [8 empty] | 195.57
RESUMO
DISCRIMINAÇÃO |  |  | TAXA(%) | VALORES
Mão-de-Obra(A) |  |  | 128.33 | 105.39
Materiais(B) |  |  |  | 195.57
Equipamentos(C) |  |  |  | 0
Produção da Equipe(D) |  |  |  | 1
Custo Horário Total(A+C) |  |  |  | 105.39
Custo Unitário da Execução[(A/D)+(C/D)] = E |  |  |  | 105.39
Custo Direto Total(B+E) |  |  |  | 300.96
Bonificações e Despesas Indiretas - BDI |  |  | 30.9 | 93
CUSTO UNITÁRIO (Adotado) |  |  |  | 393.96
Orçamento: 889201 - TABELA CUSTOS LABOR/CT-UFES PADRÃO IOPES JULHO/2019(LS=128,33%;BDI=30,90%; BDI DIF=20,93%)
Órgão Cliente: IOPES |  |  | Órgão Gerente: IOPES |  |  | Data Base: Julho/2019
Planilha: 1 - TABELA CUSTOS LABOR/CT-UFES PADRÃO IOPES JULHO/2019(LS=128,33%; BDI=30,90%; BDI DIF=20,93%
Item: 020704 - Refeitório com paredes de chapa de compens. 12mm e pontaletes 8x8cm, piso ciment. e cob. de telhas fibroc. 6mm, incl. ponto de luz e cx. de inspeção (cons. 1.21 m2/func./turno), conf. projeto (1 utilização) | [6 empty] | Unidade: m2
Base: LABOR |  | Código Base: '020704 |  | Fonte: LABOR |  |  | Versão: 3
MÃO DE OBRA | Unid | Código | Coefic. | C. Prod. | Pr. Prod. | Pr. Improd. | Pr. Unit. | Fator Ac. | Subtotal
CARPINTEIRO (LABOR) | H | '010111 | 1.0652 | 1 | 6.72 | 0 | 15.34 | - | 16.34
ELETRICISTA (LABOR) | H | '010115 | 0.417 | 1 | 6.72 | 0 | 15.34 | - | 6.397
ENCANADOR (LABOR) | H | '010118 | 0.29492 | 1 | 6.72 | 0 | 15.34 | - | 4.524
ARMADOR (LABOR) | H | '010121 | 0.004665 | 1 | 6.72 | 0 | 15.34 | - | 0.072
PEDREIRO (LABOR) | H | '010139 | 0.19602 | 1 | 6.72 | 0 | 15.34 | - | 3.007
PINTOR (LABOR) | H | '010140 | 1.1704 | 1 | 6.72 | 0 | 15.34 | - | 17.954
SERVENTE (LABOR) | H | '010146 | 4.089 | 1 | 4.94 | 0 | 11.28 | - | 46.124
TELHADISTA (LABOR) | H | '010150 | 0.31552 | 1 | 6.72 | 0 | 15.34 | - | 4.84
SubTotal: | [8 empty] | 99.26
MATERIAL | Unid | Código | Coefic. | C. Prod. | Pr. Prod. | Pr. Improd. | Pr. Unit. | Fator Ac. | Subtotal
AREIA LAVADA MEDIA (LABOR) | M3 | '020503 | 0.041625 | 1 | 66.6 | 0 | 66.6 | - | 2.772
CAL HIDRATADO P/ ARGAMASSA CH III (LABOR) | KG | '020505 | 1.5041 | 1 | 0.66 | 0 | 0.66 | - | 0.993
CIMENTO PORTLAND CP III - 40 (LABOR) | KG | '020508 | 6.7358 | 1 | 0.34 | 0 | 0.34 | - | 2.29
BRITA 1 (LABOR) | M3 | '020517 | 0.000662 | 1 | 64.62 | 0 | 64.62 | - | 0.043
BRITA 2 (LABOR) | M3 | '020518 | 0.001547 | 1 | 64.62 | 0 | 64.62 | - | 0.1
BRITA 3 (LABOR) | M3 | '020519 | 0.066 | 1 | 69.69 | 0 | 69.69 | - | 4.6
PECA EM MADEIRA 7 X 2 CM (BRUTA) (LABOR) | M | '020977 | 1.646 | 1 | 4.65 | 0 | 4.65 | - | 7.654
SARRAFO DE MADEIRA 10.0X2.5CM (LABOR) | M | '020985 | 0.00238 | 1 | 5.85 | 0 | 5.85 | - | 0.014
TABUA DE MADEIRA 2.5X30CM (TAIPA DE 1ª) (LABOR) | M2 | '020987 | 0.423 | 1 | 20.62 | 0 | 20.62 | - | 8.722
TABUA DE MADEIRA 2.5X30.0CM (LABOR) | M | '020988 | 0.00476 | 1 | 6.19 | 0 | 6.19 | - | 0.029
PONTALETE DE MADEIRA BRUTA DE 3ª 8.0 X 8.0 CM (LABOR) | M | '021009 | 6.103 | 1 | 4.33 | 0 | 4.33 | - | 26.426
CHAPA COMPENSADA RESINADA ESP. 12MM (LABOR) | M2 | '021032 | 1.8 | 1 | 20.58 | 0 | 20.58 | - | 37.044
ACO CA-50 DE 8.0MM (LABOR) | KG | '021517 | 0.067057 | 1 | 3.89 | 0 | 3.89 | - | 0.261
BLOCO DE CONCRETO 9 X 19 X 39CM - VEDACAO (LABOR) | UN | '022502 | 1.25 | 1 | 1.59 | 0 | 1.59 | - | 1.987
BLOCO CERÂMICO 10 FUROS 09X19X19CM - DA FABRICA (LABOR) | UN | '022586 | 0.45 | 1 | 0.44 | 0 | 0.44 | - | 0.198
SIKA 1 (LABOR) | KG | '024015 | 0.0408 | 1 | 4.71 | 0 | 4.71 | - | 0.192
TELHA FIBROCIMENTO ONDULADA DE 6MM (LABOR) | M2 | '025513 | 1.564 | 1 | 20.37 | 0 | 20.37 | - | 31.859
CONJUNTO VEDACAO ELASTICA (LABOR) | UN | '026503 | 1.9312 | 1 | 0.57 | 0 | 0.57 | - | 1.101
PARAFUSO COM ROSCA SOBERBA 8X110MM (LABOR) | UN | '026517 | 1.9312 | 1 | 0.84 | 0 | 0.84 | - | 1.622
BUCHA PLASTICA COM PARAFUSO - 8MM (LABOR) | UN | '026548 | 0.42 | 1 | 0.21 | 0 | 0.21 | - | 0.088
BUCHA PLASTICA 8MM (LABOR) | UN | '026549 | 0.068 | 1 | 0.08 | 0 | 0.08 | - | 0.005
PARAFUSO CROMADO P/FIXACAO SANITARIOS (LABOR) | UN | '026550 | 0.068 | 1 | 5.48 | 0 | 5.48 | - | 0.373
PREGO - PRECO MEDIO DAS BITOLAS (LABOR) | KG | '026560 | 0.151 | 1 | 7.72 | 0 | 7.72 | - | 1.166
PREGO 18X27 (LABOR) | KG | '026569 | 0.000714 | 1 | 7.08 | 0 | 7.08 | - | 0.005
ARAME RECOZIDO N.18 BWG (LABOR) | KG | '027010 | 0.002332 | 1 | 7.47 | 0 | 7.47 | - | 0.017
DESMOLDANTE PARA FORMAS (LABOR) | L | '028008 | 0.003808 | 1 | 13.81 | 0 | 13.81 | - | 0.053
ESMALTE SINTETICO (LABOR) | L | '037502 | 0.8512 | 1 | 24.59 | 0 | 24.59 | - | 20.931
AGUARRAZ MINERAL (LABOR) | L | '038001 | 0.2128 | 1 | 10.71 | 0 | 10.71 | - | 2.279
ELETRODUTO DE PVC RIGIDO 3/4" - ROSCAVEL SEM LUVA (LABOR) | M | '042502 | 0.726 | 1 | 2.55 | 0 | 2.55 | - | 1.851
CURVA DE PVC RIGIDO PARA ELETRODUTO DE 3/4" (LABOR) | UN | '042511 | 0.14 | 1 | 2.47 | 0 | 2.47 | - | 0.346
LUVA DE PVC RIGIDO PARA ELETRODUTO 3/4" (LABOR) | UN | '042521 | 0.28 | 1 | 0.94 | 0 | 0.94 | - | 0.263
CABO FLEX ISOL. TERMOPLAST. 750V - 2,50 MM2 - 70º (LABOR) | M | '043005 | 0.4182 | 1 | 1.18 | 0 | 1.18 | - | 0.493
CABO FLEX ISOL. TERMOPLAST. 750V - 4,00 MM2 - 70º (LABOR) | M | '043006 | 1.7034 | 1 | 1.79 | 0 | 1.79 | - | 3.049
CAIXA PVC 4 X 2" TIGREFLEX (LABOR) | UN | '045104 | 0.1 | 1 | 1.48 | 0 | 1.48 | - | 0.148
INTERRUPTOR (MODULO) 1 TECLA SIMPLES 10A/250V S/ ESPELHO (LABOR) | UN | '045501 | 0.034 | 1 | 9.84 | 0 | 9.84 | - | 0.335
TOMADA (MODULO) PAD BRAS 2 P+T 20A/250V NBR 14136 S/ ESPELH (LABOR) | UN | '045519 | 0.069 | 1 | 15.11 | 0 | 15.11 | - | 1.043
ESPELHO 4X2", LINHA BRANCA (LABOR) | UN | '045525 | 0.103 | 1 | 5.16 | 0 | 5.16 | - | 0.531
LAMPADA INCANDESCENTE 60W (LABOR) | UN | '046504 | 0.1 | 1 | 5.65 | 0 | 5.65 | - | 0.565
BUCHA DE ALUMINIO FUNDIDO 3/4" (LABOR) | UN | '048502 | 0.13 | 1 | 0.67 | 0 | 0.67 | - | 0.087
ARRUELA DE ALUMINIO FUNDIDO 3/4" (LABOR) | UN | '048516 | 0.13 | 1 | 0.42 | 0 | 0.42 | - | 0.055
ABRACADEIRA TIPO "U" P/ FIXACAO ELETRODUTO 3/4" (LABOR) | UN | '048534 | 0.21 | 1 | 0.39 | 0 | 0.39 | - | 0.082
BOCAL PORCELANA C/ ROSCA P/ LAMPADA INCANDESCENTE (LABOR) | UN | '049505 | 0.1 | 1 | 2.8 | 0 | 2.8 | - | 0.28
JOELHO DE REDUCAO 90 PVC SOLDAVEL DE 32X25MM (LABOR) | UN | '062187 | 0.034 | 1 | 2.81 | 0 | 2.81 | - | 0.096
TUBO DE PVC SOLDAVEL DE 25MM (LABOR) | M | '062502 | 0.4646 | 1 | 2.8 | 0 | 2.8 | - | 1.301
JOELHO 90 DE PVC SOLDAVEL DE 25MM (LABOR) | UN | '062511 | 0.1 | 1 | 0.58 | 0 | 0.58 | - | 0.058
TE DE PVC SOLDAVEL DE 25MM (LABOR) | UN | '062520 | 0.034 | 1 | 0.9 | 0 | 0.9 | - | 0.031
TUBO DE PVC PARA ESGOTO DE 40MM (LABOR) | M | '062530 | 0.19695 | 1 | 4.01 | 0 | 4.01 | - | 0.79
JOELHO 90 DE PVC P/ ESGOTO DE 40MM (LABOR) | UN | '062540 | 0.14 | 1 | 1.2 | 0 | 1.2 | - | 0.168
TE 90° PVC RIGIDO P/ ESGOTO DE 40MM (1 1/2") (LABOR) | UN | '062544 | 0.034 | 1 | 2.53 | 0 | 2.53 | - | 0.086
VALVULA DE PVC 1" C/ UNHO (LABOR) | UN | '064006 | 0.034 | 1 | 4.01 | 0 | 4.01 | - | 0.136
SIFAO DE PVC RIGIDO TIPO COPO 1" X 1 1/2" (LABOR) | UN | '064507 | 0.034 | 1 | 14.97 | 0 | 14.97 | - | 0.509
PIA EM MARMORITE P/COZINHA DIM. 1.20 X 0.60 M (LABOR) | UN | '065598 | 0.034 | 1 | 201.63 | 0 | 201.63 | - | 6.855
RALO SIFONADO 10X10CM C/ GRELHA QUADRADA PVC (LABOR) | UN | '067552 | 0.034 | 1 | 8.98 | 0 | 8.98 | - | 0.305
ENGATES DE PVC (LABOR) | UN | '069505 | 0.034 | 1 | 3.59 | 0 | 3.59 | - | 0.122
FITA DE VEDACAO 18MM X 50M (LABOR) | M | '069512 | 0.04964 | 1 | 0.17 | 0 | 0.17 | - | 0.008
ADESIVO PARA TUBO DE PVC RIGIDO (LABOR) | KG | '069513 | 0.004261 | 1 | 40.98 | 0 | 40.98 | - | 0.175
SOLUCAO LIMPADORA PARA PVC RIGIDO (LABOR) | L | '069514 | 0.004878 | 1 | 35.63 | 0 | 35.63 | - | 0.174
SubTotal: | [8 empty] | 172.77
EQUIPAMENTO | Unid | Código | Coefic. | C. Prod. | Pr. Prod. | Pr. Improd. | Pr. Unit. | Fator Ac. | Subtotal
BETONEIRA 320 L (E301) (LABOR) | H | '080125 | 0.001796 | 1 | 23.43 | 13.18 | 23.43 | - | 0.042
SubTotal: | [8 empty] | 0.04
RESUMO
DISCRIMINAÇÃO |  |  | TAXA(%) | VALORES
Mão-de-Obra(A) |  |  | 128.33 | 99.26
Materiais(B) |  |  |  | 172.77
Equipamentos(C) |  |  |  | 0.04
Produção da Equipe(D) |  |  |  | 1
Custo Horário Total(A+C) |  |  |  | 99.3
Custo Unitário da Execução[(A/D)+(C/D)] = E |  |  |  | 99.3
Custo Direto Total(B+E) |  |  |  | 272.07
Bonificações e Despesas Indiretas - BDI |  |  | 30.9 | 84.07
CUSTO UNITÁRIO (Adotado) |  |  |  | 356.14
Orçamento: 889201 - TABELA CUSTOS LABOR/CT-UFES PADRÃO IOPES JULHO/2019(LS=128,33%;BDI=30,90%; BDI DIF=20,93%)
Órgão Cliente: IOPES |  |  | Órgão Gerente: IOPES |  |  | Data Base: Julho/2019
Planilha: 1 - TABELA CUSTOS LABOR/CT-UFES PADRÃO IOPES JULHO/2019(LS=128,33%; BDI=30,90%; BDI DIF=20,93%
Item: 020705 - Unidade de sanitário e vestiário p/ até 20 func. área de 18.15m2, paredes de chapa compens. 12mm e pontalete 8x8cm, piso cimentado, cobert. telha fibroc. 6mm, incl. instalação de luz e cx. de inspeção, conf. projeto (1 utilização) | [6 empty] | Unidade: und
Base: LABOR |  | Código Base: '020705 |  | Fonte: LABOR |  |  | Versão: 4
MÃO DE OBRA | Unid | Código | Coefic. | C. Prod. | Pr. Prod. | Pr. Improd. | Pr. Unit. | Fator Ac. | Subtotal
CARPINTEIRO (LABOR) | H | '010111 | 40.8164 | 1 | 6.72 | 0 | 15.34 | - | 626.124
ELETRICISTA (LABOR) | H | '010115 | 10.907 | 1 | 6.72 | 0 | 15.34 | - | 167.313
ENCANADOR (LABOR) | H | '010118 | 23.016 | 1 | 6.72 | 0 | 15.34 | - | 353.065
ARMADOR (LABOR) | H | '010121 | 0.1372 | 1 | 6.72 | 0 | 15.34 | - | 2.105
PEDREIRO (LABOR) | H | '010139 | 5.236 | 1 | 6.72 | 0 | 15.34 | - | 80.32
PINTOR (LABOR) | H | '010140 | 36.1416 | 1 | 6.72 | 0 | 15.34 | - | 554.412
SERVENTE (LABOR) | H | '010146 | 120.6127 | 1 | 4.94 | 0 | 11.28 | - | 1360.511
TELHADISTA (LABOR) | H | '010150 | 6.3684 | 1 | 6.72 | 0 | 15.34 | - | 97.691
SubTotal: | [8 empty] | 3241.54
MATERIAL | Unid | Código | Coefic. | C. Prod. | Pr. Prod. | Pr. Improd. | Pr. Unit. | Fator Ac. | Subtotal
AREIA LAVADA MEDIA (LABOR) | M3 | '020503 | 0.81868 | 1 | 66.6 | 0 | 66.6 | - | 54.524
CAL HIDRATADO P/ ARGAMASSA CH III (LABOR) | KG | '020505 | 29.1144 | 1 | 0.66 | 0 | 0.66 | - | 19.216
CIMENTO PORTLAND CP III - 40 (LABOR) | KG | '020508 | 139.6815 | 1 | 0.34 | 0 | 0.34 | - | 47.492
BRITA 1 (LABOR) | M3 | '020517 | 0.019462 | 1 | 64.62 | 0 | 64.62 | - | 1.258
BRITA 2 (LABOR) | M3 | '020518 | 0.04551 | 1 | 64.62 | 0 | 64.62 | - | 2.941
BRITA 3 (LABOR) | M3 | '020519 | 1.0896 | 1 | 69.69 | 0 | 69.69 | - | 75.934
PECA EM MADEIRA 10.0 X2.5 CM (BRUTA) (LABOR) | M | '020975 | 14 | 1 | 6.34 | 0 | 6.34 | - | 88.76
PECA EM MADEIRA 7 X 2 CM (BRUTA) (LABOR) | M | '020977 | 15.14 | 1 | 4.65 | 0 | 4.65 | - | 70.401
SARRAFO DE MADEIRA 10.0X2.5CM (LABOR) | M | '020985 | 0.07 | 1 | 5.85 | 0 | 5.85 | - | 0.41
TABUA DE MADEIRA 2.5X30CM (TAIPA DE 1ª) (LABOR) | M2 | '020987 | 1.74 | 1 | 20.62 | 0 | 20.62 | - | 35.879
TABUA DE MADEIRA 2.5X30.0CM (LABOR) | M | '020988 | 0.14 | 1 | 6.19 | 0 | 6.19 | - | 0.867
PONTALETE DE MADEIRA BRUTA DE 3ª 8.0 X 8.0 CM (LABOR) | M | '021009 | 137.96 | 1 | 4.33 | 0 | 4.33 | - | 597.367
CHAPA COMPENSADA RESINADA ESP. 12MM (LABOR) | M2 | '021032 | 75.94 | 1 | 20.58 | 0 | 20.58 | - | 1562.845
ACO CA-50 DE 8.0MM (LABOR) | KG | '021517 | 1.9723 | 1 | 3.89 | 0 | 3.89 | - | 7.672
BLOCO DE CONCRETO 9 X 19 X 39CM - VEDACAO (LABOR) | UN | '022502 | 36.764 | 1 | 1.59 | 0 | 1.59 | - | 58.455
SIKA 1 (LABOR) | KG | '024015 | 1.2 | 1 | 4.71 | 0 | 4.71 | - | 5.652
TELHA FIBROCIMENTO ONDULADA DE 6MM (LABOR) | M2 | '025513 | 31.5675 | 1 | 20.37 | 0 | 20.37 | - | 643.03
CONJUNTO VEDACAO ELASTICA (LABOR) | UN | '026503 | 38.979 | 1 | 0.57 | 0 | 0.57 | - | 22.218
PARAFUSO COM ROSCA SOBERBA 8X110MM (LABOR) | UN | '026517 | 38.979 | 1 | 0.84 | 0 | 0.84 | - | 32.742
BUCHA PLASTICA COM PARAFUSO - 8MM (LABOR) | UN | '026548 | 16 | 1 | 0.21 | 0 | 0.21 | - | 3.36
BUCHA PLASTICA 8MM (LABOR) | UN | '026549 | 5 | 1 | 0.08 | 0 | 0.08 | - | 0.4
PARAFUSO CROMADO P/FIXACAO SANITARIOS (LABOR) | UN | '026550 | 5 | 1 | 5.48 | 0 | 5.48 | - | 27.4
PREGO - PRECO MEDIO DAS BITOLAS (LABOR) | KG | '026560 | 4.0048 | 1 | 7.72 | 0 | 7.72 | - | 30.917
PREGO 18X27 (LABOR) | KG | '026569 | 0.021 | 1 | 7.08 | 0 | 7.08 | - | 0.149
ARAME RECOZIDO N.18 BWG (LABOR) | KG | '027010 | 0.0343 | 1 | 7.47 | 0 | 7.47 | - | 0.256
DESMOLDANTE PARA FORMAS (LABOR) | L | '028008 | 0.056 | 1 | 13.81 | 0 | 13.81 | - | 0.773
TARGETA FIO REDONDO 3" (LABOR) | UN | '031511 | 2 | 1 | 3.22 | 0 | 3.22 | - | 6.44
TARGETA FIO REDONDO 2" (LABOR) | UN | '031516 | 1 | 1 | 2.75 | 0 | 2.75 | - | 2.75
CADEADO 30 MM (LABOR) | UN | '031548 | 20 | 1 | 17.86 | 0 | 17.86 | - | 357.2
PORTA CADEADO PARA CADEADO DE 30MM (LABOR) | UN | '031570 | 20 | 1 | 6.62 | 0 | 6.62 | - | 132.4
DOBRADICA DE FERRO ZINCADO DE 3" X 2 1/2" (LABOR) | UN | '031584 | 49 | 1 | 7.48 | 0 | 7.48 | - | 366.52
ESMALTE SINTETICO (LABOR) | L | '037502 | 26.2848 | 1 | 24.59 | 0 | 24.59 | - | 646.343
AGUARRAZ MINERAL (LABOR) | L | '038001 | 6.5712 | 1 | 10.71 | 0 | 10.71 | - | 70.378
ELETRODUTO DE PVC RIGIDO 3/4" - ROSCAVEL SEM LUVA (LABOR) | M | '042502 | 16.83 | 1 | 2.55 | 0 | 2.55 | - | 42.917
CURVA DE PVC RIGIDO PARA ELETRODUTO DE 3/4" (LABOR) | UN | '042511 | 7 | 1 | 2.47 | 0 | 2.47 | - | 17.29
LUVA DE PVC RIGIDO PARA ELETRODUTO 3/4" (LABOR) | UN | '042521 | 14 | 1 | 0.94 | 0 | 0.94 | - | 13.16
CABO FLEX ISOL. TERMOPLAST. 750V - 2,50 MM2 - 70º (LABOR) | M | '043005 | 28.152 | 1 | 1.18 | 0 | 1.18 | - | 33.219
CABO FLEX ISOL. TERMOPLAST. 750V - 4,00 MM2 - 70º (LABOR) | M | '043006 | 23.256 | 1 | 1.79 | 0 | 1.79 | - | 41.628
CAIXA PVC 4 X 2" TIGREFLEX (LABOR) | UN | '045104 | 1 | 1 | 1.48 | 0 | 1.48 | - | 1.48
INTERRUPTOR (MODULO) 1 TECLA SIMPLES 10A/250V S/ ESPELHO (LABOR) | UN | '045501 | 2 | 1 | 9.84 | 0 | 9.84 | - | 19.68
TOMADA (MODULO) PAD BRAS 2 P+T 20A/250V NBR 14136 S/ ESPELH (LABOR) | UN | '045519 | 1 | 1 | 15.11 | 0 | 15.11 | - | 15.11
ESPELHO 4X2", LINHA BRANCA (LABOR) | UN | '045525 | 3 | 1 | 5.16 | 0 | 5.16 | - | 15.48
LAMPADA INCANDESCENTE 60W (LABOR) | UN | '046504 | 2 | 1 | 5.65 | 0 | 5.65 | - | 11.3
CHUVEIRO ELÉTRICO EM PVC - TIPO DUCHA (LABOR) | UN | '047561 | 1 | 1 | 51.51 | 0 | 51.51 | - | 51.51
BUCHA DE ALUMINIO FUNDIDO 3/4" (LABOR) | UN | '048502 | 3 | 1 | 0.67 | 0 | 0.67 | - | 2.01
ARRUELA DE ALUMINIO FUNDIDO 3/4" (LABOR) | UN | '048516 | 3 | 1 | 0.42 | 0 | 0.42 | - | 1.26
ABRACADEIRA TIPO "U" P/ FIXACAO ELETRODUTO 3/4" (LABOR) | UN | '048534 | 8 | 1 | 0.39 | 0 | 0.39 | - | 3.12
BOCAL PORCELANA C/ ROSCA P/ LAMPADA INCANDESCENTE (LABOR) | UN | '049505 | 2 | 1 | 2.8 | 0 | 2.8 | - | 5.6
ADAPTADOR PVC SOLDAVEL PARA REGISTRO 25MM X 3/4" (LABOR) | UN | '062111 | 6 | 1 | 0.65 | 0 | 0.65 | - | 3.9
TUBO DE PVC SOLDAVEL DE 25MM (LABOR) | M | '062502 | 8.383 | 1 | 2.8 | 0 | 2.8 | - | 23.472
JOELHO 90 DE PVC SOLDAVEL DE 25MM (LABOR) | UN | '062511 | 8 | 1 | 0.58 | 0 | 0.58 | - | 4.64
TE DE PVC SOLDAVEL DE 25MM (LABOR) | UN | '062520 | 4 | 1 | 0.9 | 0 | 0.9 | - | 3.6
TUBO DE PVC PARA ESGOTO DE 40MM (LABOR) | M | '062530 | 7.07 | 1 | 4.01 | 0 | 4.01 | - | 28.351
TUBO DE PVC PARA ESGOTO DE 100MM (4") (LABOR) | M | '062533 | 1.01 | 1 | 10.17 | 0 | 10.17 | - | 10.272
JOELHO 90 DE PVC P/ ESGOTO DE 40MM (LABOR) | UN | '062540 | 8 | 1 | 1.2 | 0 | 1.2 | - | 9.6
JOELHO 90 DE PVC P/ ESGOTO DE 100MM (LABOR) | UN | '062543 | 1 | 1 | 5.97 | 0 | 5.97 | - | 5.97
TE 90° PVC RIGIDO P/ ESGOTO DE 40MM (1 1/2") (LABOR) | UN | '062544 | 1 | 1 | 2.53 | 0 | 2.53 | - | 2.53
TUBO DE PVC DE 1 1/2" P/ DESCARGA (LABOR) | UN | '062549 | 1 | 1 | 7.31 | 0 | 7.31 | - | 7.31
TE DE PVC SOLDAVEL DE 32X25MM (LABOR) | UN | '062588 | 1 | 1 | 5.07 | 0 | 5.07 | - | 5.07
REGISTRO DE GAVETA BRUTO 20MM - 3/4" (LABOR) | UN | '063502 | 1 | 1 | 22.86 | 0 | 22.86 | - | 22.86
REGISTRO DE PRESSAO BRUTO 3/4" (LABOR) | UN | '063530 | 2 | 1 | 36.37 | 0 | 36.37 | - | 72.74
VALVULA DE PVC 1" C/ UNHO (LABOR) | UN | '064006 | 1 | 1 | 4.01 | 0 | 4.01 | - | 4.01
ANEL DE CERA PARA BACIA SANITARIA (LABOR) | UN | '064709 | 1 | 1 | 14.77 | 0 | 14.77 | - | 14.77
CAIXA DESCARGA PLASTICA SOBREPOR BRANCA 6/9 LITROS (LABOR) | UN | '065002 | 1 | 1 | 32.98 | 0 | 32.98 | - | 32.98
BACIA SIFONADA DE LOUCA BRANCA (LABOR) | UN | '065502 | 1 | 1 | 131.6 | 0 | 131.6 | - | 131.6
LAVATORIO DE LOUCA BRANCA SEM COLUNA (LABOR) | UN | '065509 | 1 | 1 | 76.97 | 0 | 76.97 | - | 76.97
MICTORIO DE LOUCA BRANCA (LABOR) | UN | '065511 | 1 | 1 | 283.96 | 0 | 283.96 | - | 283.96
CHUVEIRO DE PVC C/ BRACO (LABOR) | UN | '065526 | 1 | 1 | 12.96 | 0 | 12.96 | - | 12.96
TORNEIRA EM PVC PARA LAVATORIO (LABOR) | UN | '066049 | 1 | 1 | 11.33 | 0 | 11.33 | - | 11.33
RALO SIFONADO 10X10CM C/ GRELHA QUADRADA PVC (LABOR) | UN | '067552 | 1 | 1 | 8.98 | 0 | 8.98 | - | 8.98
BOLSA DE BORRACHA Ø 1.1/2" P/ BACIA SANIT. (LABOR) | UN | '069503 | 1 | 1 | 3.82 | 0 | 3.82 | - | 3.82
ENGATES DE PVC (LABOR) | UN | '069505 | 2 | 1 | 3.59 | 0 | 3.59 | - | 7.18
ASSENTO DE PLASTICO PARA VASO SANITARIO (LABOR) | UN | '069509 | 1 | 1 | 53.87 | 0 | 53.87 | - | 53.87
FITA DE VEDACAO 18MM X 50M (LABOR) | M | '069512 | 10.04 | 1 | 0.17 | 0 | 0.17 | - | 1.707
ADESIVO PARA TUBO DE PVC RIGIDO (LABOR) | KG | '069513 | 0.32065 | 1 | 40.98 | 0 | 40.98 | - | 13.14
SOLUCAO LIMPADORA PARA PVC RIGIDO (LABOR) | L | '069514 | 0.37246 | 1 | 35.63 | 0 | 35.63 | - | 13.271
SubTotal: | [8 empty] | 6118.58
EQUIPAMENTO | Unid | Código | Coefic. | C. Prod. | Pr. Prod. | Pr. Improd. | Pr. Unit. | Fator Ac. | Subtotal
BETONEIRA 320 L (E301) (LABOR) | H | '080125 | 0.052836 | 1 | 23.43 | 13.18 | 23.43 | - | 1.238
SubTotal: | [8 empty] | 1.24
RESUMO
DISCRIMINAÇÃO |  |  | TAXA(%) | VALORES
Mão-de-Obra(A) |  |  | 128.33 | 3241.54
Materiais(B) |  |  |  | 6118.58
Equipamentos(C) |  |  |  | 1.24
Produção da Equipe(D) |  |  |  | 1
Custo Horário Total(A+C) |  |  |  | 3242.78
Custo Unitário da Execução[(A/D)+(C/D)] = E |  |  |  | 3242.78
Custo Direto Total(B+E) |  |  |  | 9361.36
Bonificações e Despesas Indiretas - BDI |  |  | 30.9 | 2892.66
CUSTO UNITÁRIO (Adotado) |  |  |  | 12254.02
Orçamento: 889201 - TABELA CUSTOS LABOR/CT-UFES PADRÃO IOPES JULHO/2019(LS=128,33%;BDI=30,90%; BDI DIF=20,93%)
Órgão Cliente: IOPES |  |  | Órgão Gerente: IOPES |  |  | Data Base: Julho/2019
Planilha: 1 - TABELA CUSTOS LABOR/CT-UFES PADRÃO IOPES JULHO/2019(LS=128,33%; BDI=30,90%; BDI DIF=20,93%
Item: 020706 - Unidade de sanitário e vestiário de 20 a 40 func. área 25.40m2, paredes de chapa compens. 12mm e pontalete 8x8cm, piso cimentado, cobert. telha fibroc. 6mm, incl. inst. de luz e cx. de inspeção, conf. projeto (1 utilização) | [6 empty] | Unidade: und
Base: LABOR |  | Código Base: '020706 |  | Fonte: LABOR |  |  | Versão: 4
MÃO DE OBRA | Unid | Código | Coefic. | C. Prod. | Pr. Prod. | Pr. Improd. | Pr. Unit. | Fator Ac. | Subtotal
CARPINTEIRO (LABOR) | H | '010111 | 62.507 | 1 | 6.72 | 0 | 15.34 | - | 958.857
ELETRICISTA (LABOR) | H | '010115 | 17.229 | 1 | 6.72 | 0 | 15.34 | - | 264.293
ENCANADOR (LABOR) | H | '010118 | 43.731 | 1 | 6.72 | 0 | 15.34 | - | 670.834
ARMADOR (LABOR) | H | '010121 | 0.1372 | 1 | 6.72 | 0 | 15.34 | - | 2.105
PEDREIRO (LABOR) | H | '010139 | 5.236 | 1 | 6.72 | 0 | 15.34 | - | 80.32
PINTOR (LABOR) | H | '010140 | 46.024 | 1 | 6.72 | 0 | 15.34 | - | 706.008
SERVENTE (LABOR) | H | '010146 | 170.6014 | 1 | 4.94 | 0 | 11.28 | - | 1924.384
TELHADISTA (LABOR) | H | '010150 | 8.6652 | 1 | 6.72 | 0 | 15.34 | - | 132.924
SubTotal: | [8 empty] | 4739.72
MATERIAL | Unid | Código | Coefic. | C. Prod. | Pr. Prod. | Pr. Improd. | Pr. Unit. | Fator Ac. | Subtotal
AREIA LAVADA MEDIA (LABOR) | M3 | '020503 | 1.0747 | 1 | 66.6 | 0 | 66.6 | - | 71.577
CAL HIDRATADO P/ ARGAMASSA CH III (LABOR) | KG | '020505 | 38.6624 | 1 | 0.66 | 0 | 0.66 | - | 25.517
CIMENTO PORTLAND CP III - 40 (LABOR) | KG | '020508 | 176.5715 | 1 | 0.34 | 0 | 0.34 | - | 60.034
BRITA 1 (LABOR) | M3 | '020517 | 0.019462 | 1 | 64.62 | 0 | 64.62 | - | 1.258
BRITA 2 (LABOR) | M3 | '020518 | 0.04551 | 1 | 64.62 | 0 | 64.62 | - | 2.941
BRITA 3 (LABOR) | M3 | '020519 | 1.524 | 1 | 69.69 | 0 | 69.69 | - | 106.208
PECA EM MADEIRA 10.0 X2.5 CM (BRUTA) (LABOR) | M | '020975 | 16.87 | 1 | 6.34 | 0 | 6.34 | - | 106.956
PECA EM MADEIRA 7 X 2 CM (BRUTA) (LABOR) | M | '020977 | 29.3 | 1 | 4.65 | 0 | 4.65 | - | 136.245
TABUA DE MADEIRA 2.5X30CM (TAIPA DE 1ª) (LABOR) | M2 | '020987 | 3.3 | 1 | 20.62 | 0 | 20.62 | - | 68.046
TABUA DE MADEIRA 2.5X30.0CM (LABOR) | M | '020988 | 0.14 | 1 | 6.19 | 0 | 6.19 | - | 0.867
PONTALETE DE MADEIRA BRUTA DE 3ª 8.0 X 8.0 CM (LABOR) | M | '021009 | 166.252 | 1 | 4.33 | 0 | 4.33 | - | 719.871
CHAPA COMPENSADA RESINADA ESP. 12MM (LABOR) | M2 | '021032 | 109.32 | 1 | 20.58 | 0 | 20.58 | - | 2249.806
ACO CA-50 DE 8.0MM (LABOR) | KG | '021517 | 1.9723 | 1 | 3.89 | 0 | 3.89 | - | 7.672
BLOCO DE CONCRETO 9 X 19 X 39CM - VEDACAO (LABOR) | UN | '022502 | 36.764 | 1 | 1.59 | 0 | 1.59 | - | 58.455
SIKA 1 (LABOR) | KG | '024015 | 1.2 | 1 | 4.71 | 0 | 4.71 | - | 5.652
TELHA FIBROCIMENTO ONDULADA DE 6MM (LABOR) | M2 | '025513 | 42.9525 | 1 | 20.37 | 0 | 20.37 | - | 874.942
CONJUNTO VEDACAO ELASTICA (LABOR) | UN | '026503 | 53.037 | 1 | 0.57 | 0 | 0.57 | - | 30.231
PARAFUSO COM ROSCA SOBERBA 8X110MM (LABOR) | UN | '026517 | 53.037 | 1 | 0.84 | 0 | 0.84 | - | 44.551
BUCHA PLASTICA COM PARAFUSO - 8MM (LABOR) | UN | '026548 | 20 | 1 | 0.21 | 0 | 0.21 | - | 4.2
BUCHA PLASTICA 8MM (LABOR) | UN | '026549 | 10 | 1 | 0.08 | 0 | 0.08 | - | 0.8
PARAFUSO CROMADO P/FIXACAO SANITARIOS (LABOR) | UN | '026550 | 10 | 1 | 5.48 | 0 | 5.48 | - | 54.8
PREGO - PRECO MEDIO DAS BITOLAS (LABOR) | KG | '026560 | 5.3496 | 1 | 7.72 | 0 | 7.72 | - | 41.299
PREGO 18X27 (LABOR) | KG | '026569 | 0.021 | 1 | 7.08 | 0 | 7.08 | - | 0.149
ARAME RECOZIDO N.18 BWG (LABOR) | KG | '027010 | 0.0343 | 1 | 7.47 | 0 | 7.47 | - | 0.256
DESMOLDANTE PARA FORMAS (LABOR) | L | '028008 | 0.056 | 1 | 13.81 | 0 | 13.81 | - | 0.773
TARGETA FIO REDONDO 3" (LABOR) | UN | '031511 | 2 | 1 | 3.22 | 0 | 3.22 | - | 6.44
TARGETA FIO REDONDO 2" (LABOR) | UN | '031516 | 2 | 1 | 2.75 | 0 | 2.75 | - | 5.5
CADEADO 30 MM (LABOR) | UN | '031548 | 40 | 1 | 17.86 | 0 | 17.86 | - | 714.4
PORTA CADEADO PARA CADEADO DE 30MM (LABOR) | UN | '031570 | 40 | 1 | 6.62 | 0 | 6.62 | - | 264.8
DOBRADICA DE FERRO ZINCADO DE 3" X 2 1/2" (LABOR) | UN | '031584 | 92 | 1 | 7.48 | 0 | 7.48 | - | 688.16
ESMALTE SINTETICO (LABOR) | L | '037502 | 33.472 | 1 | 24.59 | 0 | 24.59 | - | 823.076
AGUARRAZ MINERAL (LABOR) | L | '038001 | 8.368 | 1 | 10.71 | 0 | 10.71 | - | 89.621
ELETRODUTO DE PVC RIGIDO 3/4" - ROSCAVEL SEM LUVA (LABOR) | M | '042502 | 23.76 | 1 | 2.55 | 0 | 2.55 | - | 60.588
CURVA DE PVC RIGIDO PARA ELETRODUTO DE 3/4" (LABOR) | UN | '042511 | 10 | 1 | 2.47 | 0 | 2.47 | - | 24.7
LUVA DE PVC RIGIDO PARA ELETRODUTO 3/4" (LABOR) | UN | '042521 | 20 | 1 | 0.94 | 0 | 0.94 | - | 18.8
CABO FLEX ISOL. TERMOPLAST. 750V - 2,50 MM2 - 70º (LABOR) | M | '043005 | 38.148 | 1 | 1.18 | 0 | 1.18 | - | 45.015
CABO FLEX ISOL. TERMOPLAST. 750V - 4,00 MM2 - 70º (LABOR) | M | '043006 | 44.88 | 1 | 1.79 | 0 | 1.79 | - | 80.335
CAIXA PVC 4 X 2" TIGREFLEX (LABOR) | UN | '045104 | 3 | 1 | 1.48 | 0 | 1.48 | - | 4.44
INTERRUPTOR (MODULO) 1 TECLA SIMPLES 10A/250V S/ ESPELHO (LABOR) | UN | '045501 | 3 | 1 | 9.84 | 0 | 9.84 | - | 29.52
TOMADA (MODULO) PAD BRAS 2 P+T 20A/250V NBR 14136 S/ ESPELH (LABOR) | UN | '045519 | 2 | 1 | 15.11 | 0 | 15.11 | - | 30.22
ESPELHO 4X2", LINHA BRANCA (LABOR) | UN | '045525 | 5 | 1 | 5.16 | 0 | 5.16 | - | 25.8
LAMPADA INCANDESCENTE 60W (LABOR) | UN | '046504 | 2 | 1 | 5.65 | 0 | 5.65 | - | 11.3
LAMPADA INCANDESCENTE 100 W (LABOR) | UN | '046509 | 1 | 1 | 6.19 | 0 | 6.19 | - | 6.19
CHUVEIRO ELÉTRICO EM PVC - TIPO DUCHA (LABOR) | UN | '047561 | 2 | 1 | 51.51 | 0 | 51.51 | - | 103.02
BUCHA DE ALUMINIO FUNDIDO 3/4" (LABOR) | UN | '048502 | 4 | 1 | 0.67 | 0 | 0.67 | - | 2.68
ARRUELA DE ALUMINIO FUNDIDO 3/4" (LABOR) | UN | '048516 | 4 | 1 | 0.42 | 0 | 0.42 | - | 1.68
ABRACADEIRA TIPO "U" P/ FIXACAO ELETRODUTO 3/4" (LABOR) | UN | '048534 | 10 | 1 | 0.39 | 0 | 0.39 | - | 3.9
BOCAL PORCELANA C/ ROSCA P/ LAMPADA INCANDESCENTE (LABOR) | UN | '049505 | 3 | 1 | 2.8 | 0 | 2.8 | - | 8.4
ADAPTADOR PVC SOLDAVEL PARA REGISTRO 25MM X 3/4" (LABOR) | UN | '062111 | 8 | 1 | 0.65 | 0 | 0.65 | - | 5.2
ADAPTADOR PVC SOLDAVEL PARA REGISTRO 32MM X 1" (LABOR) | UN | '062112 | 2 | 1 | 1.15 | 0 | 1.15 | - | 2.3
BUCHA DE REDUCAO PVC SOLDAVEL LONGA 32X25MM (LABOR) | UN | '062122 | 2 | 1 | 0.62 | 0 | 0.62 | - | 1.24
TUBO DE PVC SOLDAVEL DE 25MM (LABOR) | M | '062502 | 12.12 | 1 | 2.8 | 0 | 2.8 | - | 33.936
TUBO DE PVC SOLDAVEL DE 32MM (LABOR) | M | '062503 | 2.727 | 1 | 5.92 | 0 | 5.92 | - | 16.144
JOELHO 90 DE PVC SOLDAVEL DE 25MM (LABOR) | UN | '062511 | 10 | 1 | 0.58 | 0 | 0.58 | - | 5.8
JOELHO 90 DE PVC SOLDAVEL DE 32MM (LABOR) | UN | '062512 | 1 | 1 | 1.75 | 0 | 1.75 | - | 1.75
TE DE PVC SOLDAVEL DE 25MM (LABOR) | UN | '062520 | 7 | 1 | 0.9 | 0 | 0.9 | - | 6.3
TE DE PVC SOLDAVEL DE 32MM (LABOR) | UN | '062521 | 1 | 1 | 2.78 | 0 | 2.78 | - | 2.78
TUBO DE PVC PARA ESGOTO DE 40MM (LABOR) | M | '062530 | 8.08 | 1 | 4.01 | 0 | 4.01 | - | 32.401
TUBO DE PVC PARA ESGOTO DE 100MM (4") (LABOR) | M | '062533 | 5.555 | 1 | 10.17 | 0 | 10.17 | - | 56.494
JOELHO 45 DE PVC P/ ESGOTO DE 40MM (LABOR) | UN | '062536 | 1 | 1 | 1.51 | 0 | 1.51 | - | 1.51
JOELHO 90 DE PVC P/ ESGOTO DE 40MM (LABOR) | UN | '062540 | 10 | 1 | 1.2 | 0 | 1.2 | - | 12
JOELHO 90 DE PVC P/ ESGOTO DE 100MM (LABOR) | UN | '062543 | 4 | 1 | 5.97 | 0 | 5.97 | - | 23.88
TE 90° PVC RIGIDO P/ ESGOTO DE 40MM (1 1/2") (LABOR) | UN | '062544 | 3 | 1 | 2.53 | 0 | 2.53 | - | 7.59
TE 90° PVC RIGIDO P/ ESGOTO DE 100MM (4") (LABOR) | UN | '062547 | 1 | 1 | 11.48 | 0 | 11.48 | - | 11.48
TUBO DE PVC DE 1 1/2" P/ DESCARGA (LABOR) | UN | '062549 | 2 | 1 | 7.31 | 0 | 7.31 | - | 14.62
TE DE PVC SOLDAVEL DE 32X25MM (LABOR) | UN | '062588 | 1 | 1 | 5.07 | 0 | 5.07 | - | 5.07
REGISTRO DE GAVETA BRUTO 25MM - 1" (LABOR) | UN | '063503 | 1 | 1 | 27.62 | 0 | 27.62 | - | 27.62
REGISTRO DE PRESSAO BRUTO 3/4" (LABOR) | UN | '063530 | 4 | 1 | 36.37 | 0 | 36.37 | - | 145.48
VALVULA DE PVC 1" C/ UNHO (LABOR) | UN | '064006 | 2 | 1 | 4.01 | 0 | 4.01 | - | 8.02
ANEL DE CERA PARA BACIA SANITARIA (LABOR) | UN | '064709 | 2 | 1 | 14.77 | 0 | 14.77 | - | 29.54
CAIXA DESCARGA PLASTICA SOBREPOR BRANCA 6/9 LITROS (LABOR) | UN | '065002 | 2 | 1 | 32.98 | 0 | 32.98 | - | 65.96
BACIA SIFONADA DE LOUCA BRANCA (LABOR) | UN | '065502 | 2 | 1 | 131.6 | 0 | 131.6 | - | 263.2
LAVATORIO DE LOUCA BRANCA SEM COLUNA (LABOR) | UN | '065509 | 2 | 1 | 76.97 | 0 | 76.97 | - | 153.94
MICTORIO DE LOUCA BRANCA (LABOR) | UN | '065511 | 2 | 1 | 283.96 | 0 | 283.96 | - | 567.92
CHUVEIRO DE PVC C/ BRACO (LABOR) | UN | '065526 | 2 | 1 | 12.96 | 0 | 12.96 | - | 25.92
TORNEIRA EM PVC PARA LAVATORIO (LABOR) | UN | '066049 | 2 | 1 | 11.33 | 0 | 11.33 | - | 22.66
RALO SIFONADO 10X10CM C/ GRELHA QUADRADA PVC (LABOR) | UN | '067552 | 1 | 1 | 8.98 | 0 | 8.98 | - | 8.98
ENGATES DE PVC (LABOR) | UN | '069505 | 4 | 1 | 3.59 | 0 | 3.59 | - | 14.36
ASSENTO DE PLASTICO PARA VASO SANITARIO (LABOR) | UN | '069509 | 2 | 1 | 53.87 | 0 | 53.87 | - | 107.74
FITA DE VEDACAO 18MM X 50M (LABOR) | M | '069512 | 18.84 | 1 | 0.17 | 0 | 0.17 | - | 3.203
ADESIVO PARA TUBO DE PVC RIGIDO (LABOR) | KG | '069513 | 0.81189 | 1 | 40.98 | 0 | 40.98 | - | 33.271
SOLUCAO LIMPADORA PARA PVC RIGIDO (LABOR) | L | '069514 | 1.059 | 1 | 35.63 | 0 | 35.63 | - | 37.733
SubTotal: | [8 empty] | 9477.73
EQUIPAMENTO | Unid | Código | Coefic. | C. Prod. | Pr. Prod. | Pr. Improd. | Pr. Unit. | Fator Ac. | Subtotal
BETONEIRA 320 L (E301) (LABOR) | H | '080125 | 0.052836 | 1 | 23.43 | 13.18 | 23.43 | - | 1.238
SubTotal: | [8 empty] | 1.24
RESUMO
DISCRIMINAÇÃO |  |  | TAXA(%) | VALORES
Mão-de-Obra(A) |  |  | 128.33 | 4739.73
Materiais(B) |  |  |  | 9477.73
Equipamentos(C) |  |  |  | 1.24
Produção da Equipe(D) |  |  |  | 1
Custo Horário Total(A+C) |  |  |  | 4740.97
Custo Unitário da Execução[(A/D)+(C/D)] = E |  |  |  | 4740.97
Custo Direto Total(B+E) |  |  |  | 14218.7
Bonificações e Despesas Indiretas - BDI |  |  | 30.9 | 4393.58
CUSTO UNITÁRIO (Adotado) |  |  |  | 18612.28
Orçamento: 889201 - TABELA CUSTOS LABOR/CT-UFES PADRÃO IOPES JULHO/2019(LS=128,33%;BDI=30,90%; BDI DIF=20,93%)
Órgão Cliente: IOPES |  |  | Órgão Gerente: IOPES |  |  | Data Base: Julho/2019
Planilha: 1 - TABELA CUSTOS LABOR/CT-UFES PADRÃO IOPES JULHO/2019(LS=128,33%; BDI=30,90%; BDI DIF=20,93%
Item: 020707 - Unidade de sanitário e vestiário de 40 a 60 func. área 33.90m2, paredes de chapa compens. 12mm e pontalete 8x8cm, piso cimentado, cobert. telha fibroc. 6mm, incl. inst. de luz e cx. de inspeção, conf. projeto (1 utilização) | [6 empty] | Unidade: und
Base: LABOR |  | Código Base: '020707 |  | Fonte: LABOR |  |  | Versão: 4
MÃO DE OBRA | Unid | Código | Coefic. | C. Prod. | Pr. Prod. | Pr. Improd. | Pr. Unit. | Fator Ac. | Subtotal
CARPINTEIRO (LABOR) | H | '010111 | 80.9143 | 1 | 6.72 | 0 | 15.34 | - | 1241.225
ELETRICISTA (LABOR) | H | '010115 | 18.369 | 1 | 6.72 | 0 | 15.34 | - | 281.78
ENCANADOR (LABOR) | H | '010118 | 61.507 | 1 | 6.72 | 0 | 15.34 | - | 943.517
ARMADOR (LABOR) | H | '010121 | 0.1372 | 1 | 6.72 | 0 | 15.34 | - | 2.105
PEDREIRO (LABOR) | H | '010139 | 5.236 | 1 | 6.72 | 0 | 15.34 | - | 80.32
PINTOR (LABOR) | H | '010140 | 47.9688 | 1 | 6.72 | 0 | 15.34 | - | 735.841
SERVENTE (LABOR) | H | '010146 | 202.8455 | 1 | 4.94 | 0 | 11.28 | - | 2288.097
TELHADISTA (LABOR) | H | '010150 | 10.7834 | 1 | 6.72 | 0 | 15.34 | - | 165.417
SubTotal: | [8 empty] | 5738.3
MATERIAL | Unid | Código | Coefic. | C. Prod. | Pr. Prod. | Pr. Improd. | Pr. Unit. | Fator Ac. | Subtotal
AREIA LAVADA MEDIA (LABOR) | M3 | '020503 | 1.3745 | 1 | 66.6 | 0 | 66.6 | - | 91.539
CAL HIDRATADO P/ ARGAMASSA CH III (LABOR) | KG | '020505 | 49.8384 | 1 | 0.66 | 0 | 0.66 | - | 32.893
CIMENTO PORTLAND CP III - 40 (LABOR) | KG | '020508 | 219.7515 | 1 | 0.34 | 0 | 0.34 | - | 74.716
BRITA 1 (LABOR) | M3 | '020517 | 0.019462 | 1 | 64.62 | 0 | 64.62 | - | 1.258
BRITA 2 (LABOR) | M3 | '020518 | 0.04551 | 1 | 64.62 | 0 | 64.62 | - | 2.941
BRITA 3 (LABOR) | M3 | '020519 | 2.0328 | 1 | 69.69 | 0 | 69.69 | - | 141.666
PECA EM MADEIRA 10.0 X2.5 CM (BRUTA) (LABOR) | M | '020975 | 24.57 | 1 | 6.34 | 0 | 6.34 | - | 155.774
PECA EM MADEIRA 7 X 2 CM (BRUTA) (LABOR) | M | '020977 | 1.9723 | 1 | 4.65 | 0 | 4.65 | - | 9.171
TABUA DE MADEIRA 2.5X30CM (TAIPA DE 1ª) (LABOR) | M2 | '020987 | 4.38 | 1 | 20.62 | 0 | 20.62 | - | 90.316
TABUA DE MADEIRA 2.5X30.0CM (LABOR) | M | '020988 | 0.14 | 1 | 6.19 | 0 | 6.19 | - | 0.867
PONTALETE DE MADEIRA BRUTA DE 3ª 8.0 X 8.0 CM (LABOR) | M | '021009 | 205.405 | 1 | 4.33 | 0 | 4.33 | - | 889.404
CHAPA COMPENSADA RESINADA ESP. 12MM (LABOR) | M2 | '021032 | 122.83 | 1 | 20.58 | 0 | 20.58 | - | 2527.841
ACO CA-50 DE 8.0MM (LABOR) | KG | '021517 | 1.9723 | 1 | 3.89 | 0 | 3.89 | - | 7.672
BLOCO DE CONCRETO 9 X 19 X 39CM - VEDACAO (LABOR) | UN | '022502 | 36.764 | 1 | 1.59 | 0 | 1.59 | - | 58.455
SIKA 1 (LABOR) | KG | '024015 | 1.2 | 1 | 4.71 | 0 | 4.71 | - | 5.652
TELHA FIBROCIMENTO ONDULADA DE 6MM (LABOR) | M2 | '025513 | 53.452 | 1 | 20.37 | 0 | 20.37 | - | 1088.817
CONJUNTO VEDACAO ELASTICA (LABOR) | UN | '026503 | 66.0016 | 1 | 0.57 | 0 | 0.57 | - | 37.621
PARAFUSO COM ROSCA SOBERBA 8X110MM (LABOR) | UN | '026517 | 66.0016 | 1 | 0.84 | 0 | 0.84 | - | 55.441
BUCHA PLASTICA COM PARAFUSO - 8MM (LABOR) | UN | '026548 | 30 | 1 | 0.21 | 0 | 0.21 | - | 6.3
BUCHA PLASTICA 8MM (LABOR) | UN | '026549 | 15 | 1 | 0.08 | 0 | 0.08 | - | 1.2
PARAFUSO CROMADO P/FIXACAO SANITARIOS (LABOR) | UN | '026550 | 15 | 1 | 5.48 | 0 | 5.48 | - | 82.2
PREGO - PRECO MEDIO DAS BITOLAS (LABOR) | KG | '026560 | 6.2596 | 1 | 7.72 | 0 | 7.72 | - | 48.324
PREGO 18X27 (LABOR) | KG | '026569 | 0.021 | 1 | 7.08 | 0 | 7.08 | - | 0.149
ARAME RECOZIDO N.18 BWG (LABOR) | KG | '027010 | 0.0343 | 1 | 7.47 | 0 | 7.47 | - | 0.256
DESMOLDANTE PARA FORMAS (LABOR) | L | '028008 | 0.056 | 1 | 13.81 | 0 | 13.81 | - | 0.773
TARGETA FIO REDONDO 3" (LABOR) | UN | '031511 | 2 | 1 | 3.22 | 0 | 3.22 | - | 6.44
TARGETA FIO REDONDO 2" (LABOR) | UN | '031516 | 3 | 1 | 2.75 | 0 | 2.75 | - | 8.25
CADEADO 30 MM (LABOR) | UN | '031548 | 60 | 1 | 17.86 | 0 | 17.86 | - | 1071.6
PORTA CADEADO PARA CADEADO DE 30MM (LABOR) | UN | '031570 | 60 | 1 | 6.62 | 0 | 6.62 | - | 397.2
DOBRADICA DE FERRO ZINCADO DE 3" X 2 1/2" (LABOR) | UN | '031584 | 135 | 1 | 7.48 | 0 | 7.48 | - | 1009.8
ESMALTE SINTETICO (LABOR) | L | '037502 | 34.8864 | 1 | 24.59 | 0 | 24.59 | - | 857.857
AGUARRAZ MINERAL (LABOR) | L | '038001 | 8.7216 | 1 | 10.71 | 0 | 10.71 | - | 93.408
ELETRODUTO DE PVC RIGIDO 3/4" - ROSCAVEL SEM LUVA (LABOR) | M | '042502 | 27.5 | 1 | 2.55 | 0 | 2.55 | - | 70.125
CURVA DE PVC RIGIDO PARA ELETRODUTO DE 3/4" (LABOR) | UN | '042511 | 1 | 1 | 2.47 | 0 | 2.47 | - | 2.47
LUVA DE PVC RIGIDO PARA ELETRODUTO 3/4" (LABOR) | UN | '042521 | 22 | 1 | 0.94 | 0 | 0.94 | - | 20.68
CABO FLEX ISOL. TERMOPLAST. 750V - 2,50 MM2 - 70º (LABOR) | M | '043005 | 35.088 | 1 | 1.18 | 0 | 1.18 | - | 41.404
CABO FLEX ISOL. TERMOPLAST. 750V - 4,00 MM2 - 70º (LABOR) | M | '043006 | 61.71 | 1 | 1.79 | 0 | 1.79 | - | 110.461
CAIXA PVC 4 X 2" TIGREFLEX (LABOR) | UN | '045104 | 3 | 1 | 1.48 | 0 | 1.48 | - | 4.44
INTERRUPTOR (MODULO) 1 TECLA SIMPLES 10A/250V S/ ESPELHO (LABOR) | UN | '045501 | 3 | 1 | 9.84 | 0 | 9.84 | - | 29.52
ESPELHO 4X2", LINHA BRANCA (LABOR) | UN | '045525 | 3 | 1 | 5.16 | 0 | 5.16 | - | 15.48
LAMPADA INCANDESCENTE 60W (LABOR) | UN | '046504 | 2 | 1 | 5.65 | 0 | 5.65 | - | 11.3
LAMPADA INCANDESCENTE 100 W (LABOR) | UN | '046509 | 1 | 1 | 6.19 | 0 | 6.19 | - | 6.19
CHUVEIRO ELÉTRICO EM PVC - TIPO DUCHA (LABOR) | UN | '047561 | 3 | 1 | 51.51 | 0 | 51.51 | - | 154.53
BUCHA DE ALUMINIO FUNDIDO 3/4" (LABOR) | UN | '048502 | 4 | 1 | 0.67 | 0 | 0.67 | - | 2.68
ARRUELA DE ALUMINIO FUNDIDO 3/4" (LABOR) | UN | '048516 | 4 | 1 | 0.42 | 0 | 0.42 | - | 1.68
ABRACADEIRA TIPO "U" P/ FIXACAO ELETRODUTO 3/4" (LABOR) | UN | '048534 | 15 | 1 | 0.39 | 0 | 0.39 | - | 5.85
BOCAL PORCELANA C/ ROSCA P/ LAMPADA INCANDESCENTE (LABOR) | UN | '049505 | 3 | 1 | 2.8 | 0 | 2.8 | - | 8.4
ADAPTADOR PVC SOLDAVEL PARA REGISTRO 25MM X 3/4" (LABOR) | UN | '062111 | 12 | 1 | 0.65 | 0 | 0.65 | - | 7.8
ADAPTADOR PVC SOLDAVEL PARA REGISTRO 32MM X 1" (LABOR) | UN | '062112 | 2 | 1 | 1.15 | 0 | 1.15 | - | 2.3
BUCHA DE REDUCAO PVC SOLDAVEL LONGA 32X25MM (LABOR) | UN | '062122 | 2 | 1 | 0.62 | 0 | 0.62 | - | 1.24
TUBO DE PVC SOLDAVEL DE 25MM (LABOR) | M | '062502 | 20.301 | 1 | 2.8 | 0 | 2.8 | - | 56.843
TUBO DE PVC SOLDAVEL DE 32MM (LABOR) | M | '062503 | 2.727 | 1 | 5.92 | 0 | 5.92 | - | 16.144
JOELHO 90 DE PVC SOLDAVEL DE 25MM (LABOR) | UN | '062511 | 12 | 1 | 0.58 | 0 | 0.58 | - | 6.96
TE DE PVC SOLDAVEL DE 25MM (LABOR) | UN | '062520 | 12 | 1 | 0.9 | 0 | 0.9 | - | 10.8
TE DE PVC SOLDAVEL DE 32MM (LABOR) | UN | '062521 | 2 | 1 | 2.78 | 0 | 2.78 | - | 5.56
TUBO DE PVC PARA ESGOTO DE 40MM (LABOR) | M | '062530 | 6.565 | 1 | 4.01 | 0 | 4.01 | - | 26.326
TUBO DE PVC PARA ESGOTO DE 100MM (4") (LABOR) | M | '062533 | 7.272 | 1 | 10.17 | 0 | 10.17 | - | 73.956
JOELHO 45 DE PVC P/ ESGOTO DE 40MM (LABOR) | UN | '062536 | 1 | 1 | 1.51 | 0 | 1.51 | - | 1.51
JOELHO 90 DE PVC P/ ESGOTO DE 40MM (LABOR) | UN | '062540 | 13 | 1 | 1.2 | 0 | 1.2 | - | 15.6
JOELHO 90 DE PVC P/ ESGOTO DE 100MM (LABOR) | UN | '062543 | 5 | 1 | 5.97 | 0 | 5.97 | - | 29.85
TE 90° PVC RIGIDO P/ ESGOTO DE 40MM (1 1/2") (LABOR) | UN | '062544 | 5 | 1 | 2.53 | 0 | 2.53 | - | 12.65
TE 90° PVC RIGIDO P/ ESGOTO DE 100MM (4") (LABOR) | UN | '062547 | 2 | 1 | 11.48 | 0 | 11.48 | - | 22.96
TUBO DE PVC DE 1 1/2" P/ DESCARGA (LABOR) | UN | '062549 | 3 | 1 | 7.31 | 0 | 7.31 | - | 21.93
TE DE PVC SOLDAVEL DE 32X25MM (LABOR) | UN | '062588 | 1 | 1 | 5.07 | 0 | 5.07 | - | 5.07
REGISTRO DE GAVETA BRUTO 25MM - 1" (LABOR) | UN | '063503 | 1 | 1 | 27.62 | 0 | 27.62 | - | 27.62
REGISTRO DE PRESSAO BRUTO 3/4" (LABOR) | UN | '063530 | 6 | 1 | 36.37 | 0 | 36.37 | - | 218.22
VALVULA DE PVC 1" C/ UNHO (LABOR) | UN | '064006 | 3 | 1 | 4.01 | 0 | 4.01 | - | 12.03
ANEL DE CERA PARA BACIA SANITARIA (LABOR) | UN | '064709 | 3 | 1 | 14.77 | 0 | 14.77 | - | 44.31
CAIXA DESCARGA PLASTICA SOBREPOR BRANCA 6/9 LITROS (LABOR) | UN | '065002 | 3 | 1 | 32.98 | 0 | 32.98 | - | 98.94
BACIA SIFONADA DE LOUCA BRANCA (LABOR) | UN | '065502 | 3 | 1 | 131.6 | 0 | 131.6 | - | 394.8
LAVATORIO DE LOUCA BRANCA SEM COLUNA (LABOR) | UN | '065509 | 3 | 1 | 76.97 | 0 | 76.97 | - | 230.91
MICTORIO DE LOUCA BRANCA (LABOR) | UN | '065511 | 3 | 1 | 283.96 | 0 | 283.96 | - | 851.88
CHUVEIRO DE PVC C/ BRACO (LABOR) | UN | '065526 | 3 | 1 | 12.96 | 0 | 12.96 | - | 38.88
TORNEIRA EM PVC PARA LAVATORIO (LABOR) | UN | '066049 | 3 | 1 | 11.33 | 0 | 11.33 | - | 33.99
RALO SIFONADO 10X10CM C/ GRELHA QUADRADA PVC (LABOR) | UN | '067552 | 1 | 1 | 8.98 | 0 | 8.98 | - | 8.98
ENGATES DE PVC (LABOR) | UN | '069505 | 6 | 1 | 3.59 | 0 | 3.59 | - | 21.54
ASSENTO DE PLASTICO PARA VASO SANITARIO (LABOR) | UN | '069509 | 3 | 1 | 53.87 | 0 | 53.87 | - | 161.61
FITA DE VEDACAO 18MM X 50M (LABOR) | M | '069512 | 27.16 | 1 | 0.17 | 0 | 0.17 | - | 4.617
ADESIVO PARA TUBO DE PVC RIGIDO (LABOR) | KG | '069513 | 1.1089 | 1 | 40.98 | 0 | 40.98 | - | 45.444
SOLUCAO LIMPADORA PARA PVC RIGIDO (LABOR) | L | '069514 | 1.4365 | 1 | 35.63 | 0 | 35.63 | - | 51.182
SubTotal: | [8 empty] | 11903.46
EQUIPAMENTO | Unid | Código | Coefic. | C. Prod. | Pr. Prod. | Pr. Improd. | Pr. Unit. | Fator Ac. | Subtotal
BETONEIRA 320 L (E301) (LABOR) | H | '080125 | 0.052836 | 1 | 23.43 | 13.18 | 23.43 | - | 1.238
SubTotal: | [8 empty] | 1.24
RESUMO
DISCRIMINAÇÃO |  |  | TAXA(%) | VALORES
Mão-de-Obra(A) |  |  | 128.33 | 5738.3
Materiais(B) |  |  |  | 11903.46
Equipamentos(C) |  |  |  | 1.24
Produção da Equipe(D) |  |  |  | 1
Custo Horário Total(A+C) |  |  |  | 5739.54
Custo Unitário da Execução[(A/D)+(C/D)] = E |  |  |  | 5739.54
Custo Direto Total(B+E) |  |  |  | 17643
Bonificações e Despesas Indiretas - BDI |  |  | 30.9 | 5451.69
CUSTO UNITÁRIO (Adotado) |  |  |  | 23094.69
Orçamento: 889201 - TABELA CUSTOS LABOR/CT-UFES PADRÃO IOPES JULHO/2019(LS=128,33%;BDI=30,90%; BDI DIF=20,93%)
Órgão Cliente: IOPES |  |  | Órgão Gerente: IOPES |  |  | Data Base: Julho/2019
Planilha: 1 - TABELA CUSTOS LABOR/CT-UFES PADRÃO IOPES JULHO/2019(LS=128,33%; BDI=30,90%; BDI DIF=20,93%
Item: 020708 - Galpão para serraria e carpintaria área 12.00m2, em peça de madeira 8x8cm e contraventamento de 5x7cm, cobertura de telha de fibroc. de 6mm, inclusive ponto e cabo de alimentação da máquina, conf. projeto (1 utilização) | [6 empty] | Unidade: m2
Base: LABOR |  | Código Base: '020708 |  | Fonte: LABOR |  |  | Versão: 2
MÃO DE OBRA | Unid | Código | Coefic. | C. Prod. | Pr. Prod. | Pr. Improd. | Pr. Unit. | Fator Ac. | Subtotal
CARPINTEIRO (LABOR) | H | '010111 | 1.016 | 1 | 6.72 | 0 | 15.34 | - | 15.585
ELETRICISTA (LABOR) | H | '010115 | 0.30585 | 1 | 6.72 | 0 | 15.34 | - | 4.692
SERVENTE (LABOR) | H | '010146 | 1.8112 | 1 | 4.94 | 0 | 11.28 | - | 20.43
TELHADISTA (LABOR) | H | '010150 | 0.42224 | 1 | 6.72 | 0 | 15.34 | - | 6.477
SubTotal: | [8 empty] | 47.18
MATERIAL | Unid | Código | Coefic. | C. Prod. | Pr. Prod. | Pr. Improd. | Pr. Unit. | Fator Ac. | Subtotal
PECA EM MADEIRA 7X5CM (BRUTA) (LABOR) | M | '020982 | 1 | 1 | 7.55 | 0 | 7.55 | - | 7.55
PONTALETE DE MADEIRA BRUTA DE 3ª 8.0 X 8.0 CM (LABOR) | M | '021009 | 4.025 | 1 | 4.33 | 0 | 4.33 | - | 17.428
TELHA FIBROCIMENTO ONDULADA DE 6MM (LABOR) | M2 | '025513 | 2.093 | 1 | 20.37 | 0 | 20.37 | - | 42.634
CONJUNTO VEDACAO ELASTICA (LABOR) | UN | '026503 | 2.5844 | 1 | 0.57 | 0 | 0.57 | - | 1.473
PARAFUSO COM ROSCA SOBERBA 8X110MM (LABOR) | UN | '026517 | 2.5844 | 1 | 0.84 | 0 | 0.84 | - | 2.171
BUCHA PLASTICA COM PARAFUSO - 8MM (LABOR) | UN | '026548 | 0.666 | 1 | 0.21 | 0 | 0.21 | - | 0.14
PREGO - PRECO MEDIO DAS BITOLAS (LABOR) | KG | '026560 | 0.113 | 1 | 7.72 | 0 | 7.72 | - | 0.872
ELETRODUTO DE PVC RIGIDO 3/4" - ROSCAVEL SEM LUVA (LABOR) | M | '042502 | 0.4125 | 1 | 2.55 | 0 | 2.55 | - | 1.052
CURVA DE PVC RIGIDO PARA ELETRODUTO DE 3/4" (LABOR) | UN | '042511 | 0.167 | 1 | 2.47 | 0 | 2.47 | - | 0.412
LUVA DE PVC RIGIDO PARA ELETRODUTO 3/4" (LABOR) | UN | '042521 | 0.333 | 1 | 0.94 | 0 | 0.94 | - | 0.313
CABO FLEX ISOL. TERMOPLAST. 750V - 2,50 MM2 - 70º (LABOR) | M | '043005 | 0.84966 | 1 | 1.18 | 0 | 1.18 | - | 1.003
CABO FLEX ISOL. TERMOPLAST. 750V - 4,00 MM2 - 70º (LABOR) | M | '043006 | 0.42534 | 1 | 1.79 | 0 | 1.79 | - | 0.761
CABO ISOLADO 750V - 4 X 4.0MM2 (LABOR) | M | '043149 | 0.42534 | 1 | 9.05 | 0 | 9.05 | - | 3.849
LAMPADA INCANDESCENTE 60W (LABOR) | UN | '046504 | 0.083 | 1 | 5.65 | 0 | 5.65 | - | 0.469
BUCHA DE ALUMINIO FUNDIDO 3/4" (LABOR) | UN | '048502 | 0.083 | 1 | 0.67 | 0 | 0.67 | - | 0.056
ARRUELA DE ALUMINIO FUNDIDO 3/4" (LABOR) | UN | '048516 | 0.083 | 1 | 0.42 | 0 | 0.42 | - | 0.035
ABRACADEIRA TIPO "U" P/ FIXACAO ELETRODUTO 3/4" (LABOR) | UN | '048534 | 0.333 | 1 | 0.39 | 0 | 0.39 | - | 0.13
BOCAL PORCELANA C/ ROSCA P/ LAMPADA INCANDESCENTE (LABOR) | UN | '049505 | 0.083 | 1 | 2.8 | 0 | 2.8 | - | 0.232
SubTotal: | [8 empty] | 80.58
RESUMO
DISCRIMINAÇÃO |  |  | TAXA(%) | VALORES
Mão-de-Obra(A) |  |  | 128.33 | 47.18
Materiais(B) |  |  |  | 80.58
Equipamentos(C) |  |  |  | 0
Produção da Equipe(D) |  |  |  | 1
Custo Horário Total(A+C) |  |  |  | 47.18
Custo Unitário da Execução[(A/D)+(C/D)] = E |  |  |  | 47.18
Custo Direto Total(B+E) |  |  |  | 127.76
Bonificações e Despesas Indiretas - BDI |  |  | 30.9 | 39.48
CUSTO UNITÁRIO (Adotado) |  |  |  | 167.24
Orçamento: 889201 - TABELA CUSTOS LABOR/CT-UFES PADRÃO IOPES JULHO/2019(LS=128,33%;BDI=30,90%; BDI DIF=20,93%)
Órgão Cliente: IOPES |  |  | Órgão Gerente: IOPES |  |  | Data Base: Julho/2019
Planilha: 1 - TABELA CUSTOS LABOR/CT-UFES PADRÃO IOPES JULHO/2019(LS=128,33%; BDI=30,90%; BDI DIF=20,93%
Item: 020709 - Galpão para corte e armação com área de 6.00m2, em peças de madeira 8x8cm e contraventamento de 5x7cm, cobertura de telhas de fibroc. de 6mm, inclusive ponto e cabo de alimentação da máquina, conf. projeto (1 utilização) | [6 empty] | Unidade: m2
Base: LABOR |  | Código Base: '020709 |  | Fonte: LABOR |  |  | Versão: 2
MÃO DE OBRA | Unid | Código | Coefic. | C. Prod. | Pr. Prod. | Pr. Improd. | Pr. Unit. | Fator Ac. | Subtotal
CARPINTEIRO (LABOR) | H | '010111 | 1.214 | 1 | 6.72 | 0 | 15.34 | - | 18.623
ELETRICISTA (LABOR) | H | '010115 | 0.49117 | 1 | 6.72 | 0 | 15.34 | - | 7.534
SERVENTE (LABOR) | H | '010146 | 3.273 | 1 | 4.94 | 0 | 11.28 | - | 36.92
TELHADISTA (LABOR) | H | '010150 | 0.51968 | 1 | 6.72 | 0 | 15.34 | - | 7.972
SubTotal: | [8 empty] | 71.05
MATERIAL | Unid | Código | Coefic. | C. Prod. | Pr. Prod. | Pr. Improd. | Pr. Unit. | Fator Ac. | Subtotal
PECA EM MADEIRA 7X5CM (BRUTA) (LABOR) | M | '020982 | 1 | 1 | 7.55 | 0 | 7.55 | - | 7.55
PONTALETE DE MADEIRA BRUTA DE 3ª 8.0 X 8.0 CM (LABOR) | M | '021009 | 4.64 | 1 | 4.33 | 0 | 4.33 | - | 20.091
TELHA FIBROCIMENTO ONDULADA DE 6MM (LABOR) | M2 | '025513 | 2.576 | 1 | 20.37 | 0 | 20.37 | - | 52.473
CONJUNTO VEDACAO ELASTICA (LABOR) | UN | '026503 | 3.1808 | 1 | 0.57 | 0 | 0.57 | - | 1.813
PARAFUSO COM ROSCA SOBERBA 8X110MM (LABOR) | UN | '026517 | 3.1808 | 1 | 0.84 | 0 | 0.84 | - | 2.672
BUCHA PLASTICA COM PARAFUSO - 8MM (LABOR) | UN | '026548 | 1.334 | 1 | 0.21 | 0 | 0.21 | - | 0.28
PREGO - PRECO MEDIO DAS BITOLAS (LABOR) | KG | '026560 | 0.123 | 1 | 7.72 | 0 | 7.72 | - | 0.95
ELETRODUTO DE PVC RIGIDO 3/4" - ROSCAVEL SEM LUVA (LABOR) | M | '042502 | 0.605 | 1 | 2.55 | 0 | 2.55 | - | 1.543
CURVA DE PVC RIGIDO PARA ELETRODUTO DE 3/4" (LABOR) | UN | '042511 | 0.938 | 1 | 2.47 | 0 | 2.47 | - | 2.317
LUVA DE PVC RIGIDO PARA ELETRODUTO 3/4" (LABOR) | UN | '042521 | 0.667 | 1 | 0.94 | 0 | 0.94 | - | 0.627
CABO FLEX ISOL. TERMOPLAST. 750V - 2,50 MM2 - 70º (LABOR) | M | '043005 | 1.2923 | 1 | 1.18 | 0 | 1.18 | - | 1.525
CABO FLEX ISOL. TERMOPLAST. 750V - 4,00 MM2 - 70º (LABOR) | M | '043006 | 0.68034 | 1 | 1.79 | 0 | 1.79 | - | 1.218
CABO ISOLADO 750V - 4 X 4.0MM2 (LABOR) | M | '043149 | 0.68034 | 1 | 9.05 | 0 | 9.05 | - | 6.157
LAMPADA INCANDESCENTE 60W (LABOR) | UN | '046504 | 0.167 | 1 | 5.65 | 0 | 5.65 | - | 0.944
BUCHA DE ALUMINIO FUNDIDO 3/4" (LABOR) | UN | '048502 | 0.167 | 1 | 0.67 | 0 | 0.67 | - | 0.112
ARRUELA DE ALUMINIO FUNDIDO 3/4" (LABOR) | UN | '048516 | 0.167 | 1 | 0.42 | 0 | 0.42 | - | 0.07
ABRACADEIRA TIPO "U" P/ FIXACAO ELETRODUTO 3/4" (LABOR) | UN | '048534 | 0.667 | 1 | 0.39 | 0 | 0.39 | - | 0.26
BOCAL PORCELANA C/ ROSCA P/ LAMPADA INCANDESCENTE (LABOR) | UN | '049505 | 0.167 | 1 | 2.8 | 0 | 2.8 | - | 0.468
SubTotal: | [8 empty] | 101.07
RESUMO
DISCRIMINAÇÃO |  |  | TAXA(%) | VALORES
Mão-de-Obra(A) |  |  | 128.33 | 71.05
Materiais(B) |  |  |  | 101.07
Equipamentos(C) |  |  |  | 0
Produção da Equipe(D) |  |  |  | 1
Custo Horário Total(A+C) |  |  |  | 71.05
Custo Unitário da Execução[(A/D)+(C/D)] = E |  |  |  | 71.05
Custo Direto Total(B+E) |  |  |  | 172.12
Bonificações e Despesas Indiretas - BDI |  |  | 30.9 | 53.19
CUSTO UNITÁRIO (Adotado) |  |  |  | 225.31
Orçamento: 889201 - TABELA CUSTOS LABOR/CT-UFES PADRÃO IOPES JULHO/2019(LS=128,33%;BDI=30,90%; BDI DIF=20,93%)
Órgão Cliente: IOPES |  |  | Órgão Gerente: IOPES |  |  | Data Base: Julho/2019
Planilha: 1 - TABELA CUSTOS LABOR/CT-UFES PADRÃO IOPES JULHO/2019(LS=128,33%; BDI=30,90%; BDI DIF=20,93%
Item: 020710 - Reservatório de poliestileno de 500L, incl. suporte em madeira de 7x12cm e 5x7cm, elevado de 4m, conf. projeto (1 utilização) | [6 empty] | Unidade: und
Base: LABOR |  | Código Base: '020710 |  | Fonte: LABOR |  |  | Versão: 2
MÃO DE OBRA | Unid | Código | Coefic. | C. Prod. | Pr. Prod. | Pr. Improd. | Pr. Unit. | Fator Ac. | Subtotal
CARPINTEIRO (LABOR) | H | '010111 | 2.393 | 1 | 6.72 | 0 | 15.34 | - | 36.709
SERVENTE (LABOR) | H | '010146 | 8.0545 | 1 | 4.94 | 0 | 11.28 | - | 90.855
SubTotal: | [8 empty] | 127.56
MATERIAL | Unid | Código | Coefic. | C. Prod. | Pr. Prod. | Pr. Improd. | Pr. Unit. | Fator Ac. | Subtotal
PECA EM MADEIRA DE LEI 7X12CM (BRUTA) (LABOR) | M | '021118 | 27.2 | 1 | 27.68 | 0 | 27.68 | - | 752.896
PECA EM MADEIRA DE LEI 7X5CM (BRUTA) (LABOR) | M | '021144 | 8.4 | 1 | 12.79 | 0 | 12.79 | - | 107.436
PREGO - PRECO MEDIO DAS BITOLAS (LABOR) | KG | '026560 | 0.451 | 1 | 7.72 | 0 | 7.72 | - | 3.482
RESERVATORIO DE POLIETILENO 500 L C/ TAMPA (LABOR) | UN | '065024 | 1 | 1 | 185 | 0 | 185 | - | 185
SubTotal: | [8 empty] | 1048.81
RESUMO
DISCRIMINAÇÃO |  |  | TAXA(%) | VALORES
Mão-de-Obra(A) |  |  | 128.33 | 127.56
Materiais(B) |  |  |  | 1048.81
Equipamentos(C) |  |  |  | 0
Produção da Equipe(D) |  |  |  | 1
Custo Horário Total(A+C) |  |  |  | 127.56
Custo Unitário da Execução[(A/D)+(C/D)] = E |  |  |  | 127.56
Custo Direto Total(B+E) |  |  |  | 1176.37
Bonificações e Despesas Indiretas - BDI |  |  | 30.9 | 363.5
CUSTO UNITÁRIO (Adotado) |  |  |  | 1539.87
Orçamento: 889201 - TABELA CUSTOS LABOR/CT-UFES PADRÃO IOPES JULHO/2019(LS=128,33%;BDI=30,90%; BDI DIF=20,93%)
Órgão Cliente: IOPES |  |  | Órgão Gerente: IOPES |  |  | Data Base: Julho/2019
Planilha: 1 - TABELA CUSTOS LABOR/CT-UFES PADRÃO IOPES JULHO/2019(LS=128,33%; BDI=30,90%; BDI DIF=20,93%
Item: 020711 - Reservatório de poliestileno de 1000 L, incl. suporte em madeira de 7x12cm e 8x7cm, elevado de 4m, conf. projeto (1 utilização) | [6 empty] | Unidade: und
Base: LABOR |  | Código Base: '020711 |  | Fonte: LABOR |  |  | Versão: 2
MÃO DE OBRA | Unid | Código | Coefic. | C. Prod. | Pr. Prod. | Pr. Improd. | Pr. Unit. | Fator Ac. | Subtotal
CARPINTEIRO (LABOR) | H | '010111 | 2.671 | 1 | 6.72 | 0 | 15.34 | - | 40.973
SERVENTE (LABOR) | H | '010146 | 8.3325 | 1 | 4.94 | 0 | 11.28 | - | 93.991
SubTotal: | [8 empty] | 134.96
MATERIAL | Unid | Código | Coefic. | C. Prod. | Pr. Prod. | Pr. Improd. | Pr. Unit. | Fator Ac. | Subtotal
PECA EM MADEIRA DE LEI 7X12CM (BRUTA) (LABOR) | M | '021118 | 29.6 | 1 | 27.68 | 0 | 27.68 | - | 819.328
PECA EM MADEIRA DE LEI 7X5CM (BRUTA) (LABOR) | M | '021144 | 11.2 | 1 | 12.79 | 0 | 12.79 | - | 143.248
PREGO - PRECO MEDIO DAS BITOLAS (LABOR) | KG | '026560 | 0.504 | 1 | 7.72 | 0 | 7.72 | - | 3.891
RESERVATORIO DE POLIETILENO 1.000 L C/ TAMPA (LABOR) | UN | '065004 | 1 | 1 | 258.96 | 0 | 258.96 | - | 258.96
SubTotal: | [8 empty] | 1225.43
RESUMO
DISCRIMINAÇÃO |  |  | TAXA(%) | VALORES
Mão-de-Obra(A) |  |  | 128.33 | 134.96
Materiais(B) |  |  |  | 1225.43
Equipamentos(C) |  |  |  | 0
Produção da Equipe(D) |  |  |  | 1
Custo Horário Total(A+C) |  |  |  | 134.96
Custo Unitário da Execução[(A/D)+(C/D)] = E |  |  |  | 134.96
Custo Direto Total(B+E) |  |  |  | 1360.39
Bonificações e Despesas Indiretas - BDI |  |  | 30.9 | 420.36
CUSTO UNITÁRIO (Adotado) |  |  |  | 1780.75
Orçamento: 889201 - TABELA CUSTOS LABOR/CT-UFES PADRÃO IOPES JULHO/2019(LS=128,33%;BDI=30,90%; BDI DIF=20,93%)
Órgão Cliente: IOPES |  |  | Órgão Gerente: IOPES |  |  | Data Base: Julho/2019
Planilha: 1 - TABELA CUSTOS LABOR/CT-UFES PADRÃO IOPES JULHO/2019(LS=128,33%; BDI=30,90%; BDI DIF=20,93%
Item: 020712 - Rede de água com padrão de entrada d'água diâm. 3/4", conf. espec. CESAN, incl. tubos e conexões para alimentação, distribuição, extravasor e limpeza, cons. o padrão a 25m, conf. projeto (1 utilização) | [6 empty] | Unidade: m
Base: LABOR |  | Código Base: '020712 |  | Fonte: LABOR |  |  | Versão: 1
MÃO DE OBRA | Unid | Código | Coefic. | C. Prod. | Pr. Prod. | Pr. Improd. | Pr. Unit. | Fator Ac. | Subtotal
ENCANADOR (LABOR) | H | '010118 | 0.484 | 1 | 6.72 | 0 | 15.34 | - | 7.425
SERVENTE (LABOR) | H | '010146 | 0.484 | 1 | 4.94 | 0 | 11.28 | - | 5.46
SubTotal: | [8 empty] | 12.88
MATERIAL | Unid | Código | Coefic. | C. Prod. | Pr. Prod. | Pr. Improd. | Pr. Unit. | Fator Ac. | Subtotal
ADAPTADOR PVC SOLD.FLANGES LIVRES P/CX.AGUA 25MM (LABOR) | UN | '062102 | 0.04 | 1 | 8.98 | 0 | 8.98 | - | 0.359
ADAPTADOR PVC SOLD.FLANGES LIVRES P/CX.AGUA 32MM (LABOR) | UN | '062103 | 0.12 | 1 | 12.64 | 0 | 12.64 | - | 1.517
ADAPTADOR PVC SOLDAVEL PARA REGISTRO 32MM X 1" (LABOR) | UN | '062112 | 0.16 | 1 | 1.15 | 0 | 1.15 | - | 0.184
TUBO DE PVC SOLDAVEL DE 25MM (LABOR) | M | '062502 | 1.01 | 1 | 2.8 | 0 | 2.8 | - | 2.828
TUBO DE PVC SOLDAVEL DE 32MM (LABOR) | M | '062503 | 0.2424 | 1 | 5.92 | 0 | 5.92 | - | 1.435
JOELHO 90 DE PVC SOLDAVEL DE 25MM (LABOR) | UN | '062511 | 0.12 | 1 | 0.58 | 0 | 0.58 | - | 0.07
JOELHO 90 DE PVC SOLDAVEL DE 32MM (LABOR) | UN | '062512 | 0.04 | 1 | 1.75 | 0 | 1.75 | - | 0.07
TE DE PVC SOLDAVEL DE 32MM (LABOR) | UN | '062521 | 0.04 | 1 | 2.78 | 0 | 2.78 | - | 0.111
LUVA DE PVC SOLDAVEL DE 25MM (LABOR) | UN | '062570 | 0.04 | 1 | 0.64 | 0 | 0.64 | - | 0.026
REGISTRO DE GAVETA BRUTO 25MM - 1" (LABOR) | UN | '063503 | 0.08 | 1 | 27.62 | 0 | 27.62 | - | 2.21
TORNEIRA DE PRESSAO CROMADA DE USO GERAL 1/2' (LABOR) | UN | '066009 | 0.04 | 1 | 67.77 | 0 | 67.77 | - | 2.711
FITA DE VEDACAO 18MM X 50M (LABOR) | M | '069512 | 0.3468 | 1 | 0.17 | 0 | 0.17 | - | 0.059
ADESIVO PARA TUBO DE PVC RIGIDO (LABOR) | KG | '069513 | 0.003548 | 1 | 40.98 | 0 | 40.98 | - | 0.145
SOLUCAO LIMPADORA PARA PVC RIGIDO (LABOR) | L | '069514 | 0.00224 | 1 | 35.63 | 0 | 35.63 | - | 0.08
TORNEIRA DE BOIA EM LATAO(BOIA PLAST)DN 20MM (3/4) (LABOR) | UN | '069515 | 0.04 | 1 | 63.18 | 0 | 63.18 | - | 2.527
CAVALETE PARA PADRAO DE ENTRADA D=3/4" (LABOR) | UN | '069545 | 0.04 | 1 | 63.86 | 0 | 63.86 | - | 2.554
SubTotal: | [8 empty] | 16.89
RESUMO
DISCRIMINAÇÃO |  |  | TAXA(%) | VALORES
Mão-de-Obra(A) |  |  | 128.33 | 12.89
Materiais(B) |  |  |  | 16.89
Equipamentos(C) |  |  |  | 0
Produção da Equipe(D) |  |  |  | 1
Custo Horário Total(A+C) |  |  |  | 12.89
Custo Unitário da Execução[(A/D)+(C/D)] = E |  |  |  | 12.89
Custo Direto Total(B+E) |  |  |  | 29.78
Bonificações e Despesas Indiretas - BDI |  |  | 30.9 | 9.2
CUSTO UNITÁRIO (Adotado) |  |  |  | 38.98
Orçamento: 889201 - TABELA CUSTOS LABOR/CT-UFES PADRÃO IOPES JULHO/2019(LS=128,33%;BDI=30,90%; BDI DIF=20,93%)
Órgão Cliente: IOPES |  |  | Órgão Gerente: IOPES |  |  | Data Base: Julho/2019
Planilha: 1 - TABELA CUSTOS LABOR/CT-UFES PADRÃO IOPES JULHO/2019(LS=128,33%; BDI=30,90%; BDI DIF=20,93%
Item: 020713 - Rede de luz, incl. padrão entrada de energia trifás., cabo de ligação até barracões, quadro de distrib., disj. e chave de força (quando necessário), cons. 20m entre padrão entrada e QDG, conf. projeto (1 utilização) | [6 empty] | Unidade: m
Base: LABOR |  | Código Base: '020713 |  | Fonte: LABOR |  |  | Versão: 2
MÃO DE OBRA | Unid | Código | Coefic. | C. Prod. | Pr. Prod. | Pr. Improd. | Pr. Unit. | Fator Ac. | Subtotal
ELETRICISTA (LABOR) | H | '010115 | 2.9031 | 1 | 6.72 | 0 | 15.34 | - | 44.534
PEDREIRO (LABOR) | H | '010139 | 0.0105 | 1 | 6.72 | 0 | 15.34 | - | 0.161
SERVENTE (LABOR) | H | '010146 | 3.2511 | 1 | 4.94 | 0 | 11.28 | - | 36.672
SubTotal: | [8 empty] | 81.37
MATERIAL | Unid | Código | Coefic. | C. Prod. | Pr. Prod. | Pr. Improd. | Pr. Unit. | Fator Ac. | Subtotal
AREIA LAVADA MEDIA (LABOR) | M3 | '020503 | 0.003528 | 1 | 66.6 | 0 | 66.6 | - | 0.235
CIMENTO PORTLAND CP III - 40 (LABOR) | KG | '020508 | 1.8375 | 1 | 0.34 | 0 | 0.34 | - | 0.625
BRITA 1 (LABOR) | M3 | '020517 | 0.002 | 1 | 64.62 | 0 | 64.62 | - | 0.129
BRITA 2 (LABOR) | M3 | '020518 | 0.002 | 1 | 64.62 | 0 | 64.62 | - | 0.129
CHAPA COMPENSADA RESINADA ESP. 12MM (LABOR) | M2 | '021032 | 0.06 | 1 | 20.58 | 0 | 20.58 | - | 1.235
POSTE DT PADRAO TRIFASICO 16MM AEREO 63A H=7M/100DAN (LABOR) | UN | '040144 | 0.05 | 1 | 1383.09 | 0 | 1383.09 | - | 69.155
QUADRO DIST EMBUTIR MET C/ BARRAMENTO TRIFASICO 40 CIRC - 100A C/ TRINC (LABOR) | UN | '041530 | 0.05 | 1 | 465.67 | 0 | 465.67 | - | 23.284
CABO FLEX ISOL. TERMOPLAST. 750V - 4,00 MM2 - 70º (LABOR) | M | '043006 | 3.2742 | 1 | 1.79 | 0 | 1.79 | - | 5.861
CABO FLEX ISOL. TERMOPLAST. 750V - 16MM2 - 70º (LABOR) | M | '043015 | 1.0863 | 1 | 6.76 | 0 | 6.76 | - | 7.343
CABO FLEX ISOL. TERMOPLAST. 0,6/1KV - 16MM2 - 70º (LABOR) | M | '043059 | 1.1424 | 1 | 7.26 | 0 | 7.26 | - | 8.294
CABO ISOLADO 750V - 4 X 4.0MM2 (LABOR) | M | '043149 | 3.2742 | 1 | 9.05 | 0 | 9.05 | - | 29.632
CABO ISOLADO PVC - 4 X 16.0MM2 (LABOR) | M | '043150 | 1.0863 | 1 | 31.71 | 0 | 31.71 | - | 34.447
CHAVE MAGNETICA TRIPOLAR 25A (LABOR) | UN | '043620 | 0.1 | 1 | 201 | 0 | 201 | - | 20.1
DISJUNTOR NORMA NEMA MONOPOLAR 10A (LABOR) | UN | '044505 | 0.05 | 1 | 15.86 | 0 | 15.86 | - | 0.793
DISJUNTOR NORMA NEMA MONOPOLAR 25A (LABOR) | UN | '044508 | 0.45 | 1 | 15.86 | 0 | 15.86 | - | 7.137
DISJUNTOR NORMA NEMA TRIPOLAR 25A (LABOR) | UN | '044530 | 0.15 | 1 | 97.42 | 0 | 97.42 | - | 14.613
DISJUNTOR NORMA NEMA TRIPOLAR 30A (LABOR) | UN | '044575 | 0.2 | 1 | 97.42 | 0 | 97.42 | - | 19.484
DISJUNTOR NORMA NEMA TRIPOLAR 35A (LABOR) | UN | '044618 | 0.15 | 1 | 97.42 | 0 | 97.42 | - | 14.613
MINI DISJUNTOR MONOPOLAR 6A CURVA C 5KA 220/127V (LABOR) | UN | '044760 | 0.1 | 1 | 27.1 | 0 | 27.1 | - | 2.71
MINI DISJUNTOR MONOPOLAR 4A CURVA C 5KA 220/127V (LABOR) | UN | '044808 | 0.2 | 1 | 33.57 | 0 | 33.57 | - | 6.714
MINI DISJUNTOR MONOPOLAR 2A CURVA C 5KA 220/127V (LABOR) | UN | '044951 | 0.1 | 1 | 33.57 | 0 | 33.57 | - | 3.357
INTERRUPTOR (MODULO) 1 TECLA SIMPLES 10A/250V S/ ESPELHO (LABOR) | UN | '045501 | 0.2 | 1 | 9.84 | 0 | 9.84 | - | 1.968
ESPELHO 4X2", LINHA BRANCA (LABOR) | UN | '045525 | 0.2 | 1 | 5.16 | 0 | 5.16 | - | 1.032
HASTE TIPO COPPERWELD - 5/8"X2.4M (LABOR) | UN | '048035 | 0.05 | 1 | 30.94 | 0 | 30.94 | - | 1.547
SubTotal: | [8 empty] | 274.44
EQUIPAMENTO | Unid | Código | Coefic. | C. Prod. | Pr. Prod. | Pr. Improd. | Pr. Unit. | Fator Ac. | Subtotal
BETONEIRA 320 L (E301) (LABOR) | H | '080125 | 0.003749 | 1 | 23.43 | 13.18 | 23.43 | - | 0.088
CAMINHAO CARR MBENZ L1620/51 C/GUIND. 6T X M(E434) (LABOR) | H | '080170 | 0.05 | 1 | 123.79 | 10.86 | 123.79 | - | 6.19
SubTotal: | [8 empty] | 6.28
RESUMO
DISCRIMINAÇÃO |  |  | TAXA(%) | VALORES
Mão-de-Obra(A) |  |  | 128.33 | 81.37
Materiais(B) |  |  |  | 274.44
Equipamentos(C) |  |  |  | 6.28
Produção da Equipe(D) |  |  |  | 1
Custo Horário Total(A+C) |  |  |  | 87.65
Custo Unitário da Execução[(A/D)+(C/D)] = E |  |  |  | 87.65
Custo Direto Total(B+E) |  |  |  | 362.09
Bonificações e Despesas Indiretas - BDI |  |  | 30.9 | 111.89
CUSTO UNITÁRIO (Adotado) |  |  |  | 473.98
Orçamento: 889201 - TABELA CUSTOS LABOR/CT-UFES PADRÃO IOPES JULHO/2019(LS=128,33%;BDI=30,90%; BDI DIF=20,93%)
Órgão Cliente: IOPES |  |  | Órgão Gerente: IOPES |  |  | Data Base: Julho/2019
Planilha: 1 - TABELA CUSTOS LABOR/CT-UFES PADRÃO IOPES JULHO/2019(LS=128,33%; BDI=30,90%; BDI DIF=20,93%
Item: 020714 - Rede de esgoto, contendo fossa e filtro, inclusive tubos e conexões de ligação entre caixas, considerando distância de 25m, conforme projeto (1 utilização) | [6 empty] | Unidade: m
Base: LABOR |  | Código Base: '020714 |  | Fonte: LABOR |  |  | Versão: 2
MÃO DE OBRA | Unid | Código | Coefic. | C. Prod. | Pr. Prod. | Pr. Improd. | Pr. Unit. | Fator Ac. | Subtotal
CARPINTEIRO (LABOR) | H | '010111 | 0.4511 | 1 | 6.72 | 0 | 15.34 | - | 6.92
ENCANADOR (LABOR) | H | '010118 | 0.69288 | 1 | 6.72 | 0 | 15.34 | - | 10.629
ARMADOR (LABOR) | H | '010121 | 0.128 | 1 | 6.72 | 0 | 15.34 | - | 1.964
PEDREIRO (LABOR) | H | '010139 | 0.357 | 1 | 6.72 | 0 | 15.34 | - | 5.476
SERVENTE (LABOR) | H | '010146 | 6.9265 | 1 | 4.94 | 0 | 11.28 | - | 78.131
SubTotal: | [8 empty] | 103.12
MATERIAL | Unid | Código | Coefic. | C. Prod. | Pr. Prod. | Pr. Improd. | Pr. Unit. | Fator Ac. | Subtotal
AREIA LAVADA MEDIA (LABOR) | M3 | '020503 | 0.025699 | 1 | 66.6 | 0 | 66.6 | - | 1.712
CAL HIDRATADO P/ ARGAMASSA CH III (LABOR) | KG | '020505 | 0.62208 | 1 | 0.66 | 0 | 0.66 | - | 0.411
CIMENTO PORTLAND CP III - 40 (LABOR) | KG | '020508 | 9.7886 | 1 | 0.34 | 0 | 0.34 | - | 3.328
BRITA 1 (LABOR) | M3 | '020517 | 0.012012 | 1 | 64.62 | 0 | 64.62 | - | 0.776
BRITA 2 (LABOR) | M3 | '020518 | 0.012012 | 1 | 64.62 | 0 | 64.62 | - | 0.776
BRITA 3 (LABOR) | M3 | '020519 | 0.048 | 1 | 69.69 | 0 | 69.69 | - | 3.345
AREIA PARA ATERRO (LABOR) | M3 | '020580 | 0.0805 | 1 | 50.75 | 0 | 50.75 | - | 4.085
SARRAFO DE MADEIRA 10.0X2.5CM (LABOR) | M | '020985 | 0.1735 | 1 | 5.85 | 0 | 5.85 | - | 1.015
TABUA DE MADEIRA 2.5X30.0CM (LABOR) | M | '020988 | 0.347 | 1 | 6.19 | 0 | 6.19 | - | 2.148
ACO CA-50 DE 8.0MM (LABOR) | KG | '021517 | 1.84 | 1 | 3.89 | 0 | 3.89 | - | 7.158
PREGO 18X27 (LABOR) | KG | '026569 | 0.05205 | 1 | 7.08 | 0 | 7.08 | - | 0.369
ARAME RECOZIDO N.18 BWG (LABOR) | KG | '027010 | 0.032 | 1 | 7.47 | 0 | 7.47 | - | 0.239
DESMOLDANTE PARA FORMAS (LABOR) | L | '028008 | 0.1388 | 1 | 13.81 | 0 | 13.81 | - | 1.917
TUBO PVC RIG. CINZA P/ESGOTO DE 150MM (6") (LABOR) | M | '062375 | 0.18988 | 1 | 50 | 0 | 50 | - | 9.494
TE PVC REDUCAO ESGOTO DE 150X100MM (LABOR) | UN | '062482 | 0.04 | 1 | 45.15 | 0 | 45.15 | - | 1.806
TUBO DE PVC PARA ESGOTO DE 100MM (4") (LABOR) | M | '062533 | 1.01 | 1 | 10.17 | 0 | 10.17 | - | 10.272
JOELHO 45 DE PVC P/ ESGOTO DE 150MM (LABOR) | UN | '062577 | 0.04 | 1 | 34.47 | 0 | 34.47 | - | 1.379
ANEL DE BORRACHA P/TUBO PVC 150MM (6") (LABOR) | UN | '062674 | 0.188 | 1 | 6.18 | 0 | 6.18 | - | 1.162
FILTRO ANAER.ANEL CONCR.DIAM 1M,H=2.0M,C/ VISITA (LABOR) | UN | '069404 | 0.04 | 1 | 945 | 0 | 945 | - | 37.8
ADESIVO PARA TUBO DE PVC RIGIDO (LABOR) | KG | '069513 | 0.038 | 1 | 40.98 | 0 | 40.98 | - | 1.557
SOLUCAO LIMPADORA PARA PVC RIGIDO (LABOR) | L | '069514 | 0.0596 | 1 | 35.63 | 0 | 35.63 | - | 2.124
LUBRIFICANTE PARA TUBO DE PVC E FERRO FUNDIDO (LABOR) | KG | '069572 | 0.006204 | 1 | 35.42 | 0 | 35.42 | - | 0.22
FOSSA ANÉIS CONCR. D=1.20M, H=2.0M C/VISITA 60 CM (LABOR) | UN | '069606 | 0.04 | 1 | 1183.33 | 0 | 1183.33 | - | 47.333
SubTotal: | [8 empty] | 140.43
EQUIPAMENTO | Unid | Código | Coefic. | C. Prod. | Pr. Prod. | Pr. Improd. | Pr. Unit. | Fator Ac. | Subtotal
BETONEIRA 320 L (E301) (LABOR) | H | '080125 | 0.022491 | 1 | 23.43 | 13.18 | 23.43 | - | 0.527
CARREG. DE PNEUS CASE W-20 1,33M3 (1.0) (E016) (LABOR) | H | '086030 | 0.032 | 1 | 123.3 | 13.18 | 123.3 | - | 3.946
SubTotal: | [8 empty] | 4.47
RESUMO
DISCRIMINAÇÃO |  |  | TAXA(%) | VALORES
Mão-de-Obra(A) |  |  | 128.33 | 103.12
Materiais(B) |  |  |  | 140.43
Equipamentos(C) |  |  |  | 4.47
Produção da Equipe(D) |  |  |  | 1
Custo Horário Total(A+C) |  |  |  | 107.59
Custo Unitário da Execução[(A/D)+(C/D)] = E |  |  |  | 107.59
Custo Direto Total(B+E) |  |  |  | 248.02
Bonificações e Despesas Indiretas - BDI |  |  | 30.9 | 76.64
CUSTO UNITÁRIO (Adotado) |  |  |  | 324.66
Orçamento: 889201 - TABELA CUSTOS LABOR/CT-UFES PADRÃO IOPES JULHO/2019(LS=128,33%;BDI=30,90%; BDI DIF=20,93%)
Órgão Cliente: IOPES |  |  | Órgão Gerente: IOPES |  |  | Data Base: Julho/2019
Planilha: 1 - TABELA CUSTOS LABOR/CT-UFES PADRÃO IOPES JULHO/2019(LS=128,33%; BDI=30,90%; BDI DIF=20,93%
Item: 020801 - Barracão para escritório com sanitário área 14.50m2, de chapa de compens. 12mm e pontalete 8x8cm, piso cimentado e cobertura de telha de fibroc. 6mm, incl. ponto de luz e cx. de inspeção, conf. projeto (2 utilizações) | [6 empty] | Unidade: m2
Base: LABOR |  | Código Base: '020801 |  | Fonte: LABOR |  |  | Versão: 5
MÃO DE OBRA | Unid | Código | Coefic. | C. Prod. | Pr. Prod. | Pr. Improd. | Pr. Unit. | Fator Ac. | Subtotal
CARPINTEIRO (LABOR) | H | '010111 | 1.6303 | 1 | 6.72 | 0 | 15.34 | - | 25.009
ELETRICISTA (LABOR) | H | '010115 | 1.1244 | 1 | 6.72 | 0 | 15.34 | - | 17.248
ENCANADOR (LABOR) | H | '010118 | 1.3093 | 1 | 6.72 | 0 | 15.34 | - | 20.085
ARMADOR (LABOR) | H | '010121 | 0.009604 | 1 | 6.72 | 0 | 15.34 | - | 0.147
PEDREIRO (LABOR) | H | '010139 | 0.39792 | 1 | 6.72 | 0 | 15.34 | - | 6.104
PINTOR (LABOR) | H | '010140 | 1.8656 | 1 | 6.72 | 0 | 15.34 | - | 28.618
SERVENTE (LABOR) | H | '010146 | 7.3806 | 1 | 4.94 | 0 | 11.28 | - | 83.253
TELHADISTA (LABOR) | H | '010150 | 0.31784 | 1 | 6.72 | 0 | 15.34 | - | 4.876
SubTotal: | [8 empty] | 185.34
MATERIAL | Unid | Código | Coefic. | C. Prod. | Pr. Prod. | Pr. Improd. | Pr. Unit. | Fator Ac. | Subtotal
AREIA LAVADA MEDIA (LABOR) | M3 | '020503 | 0.04825 | 1 | 66.6 | 0 | 66.6 | - | 3.213
CAL HIDRATADO P/ ARGAMASSA CH III (LABOR) | KG | '020505 | 1.6951 | 1 | 0.66 | 0 | 0.66 | - | 1.119
CIMENTO PORTLAND CP III - 40 (LABOR) | KG | '020508 | 8.5353 | 1 | 0.34 | 0 | 0.34 | - | 2.902
BRITA 1 (LABOR) | M3 | '020517 | 0.001362 | 1 | 64.62 | 0 | 64.62 | - | 0.088
BRITA 2 (LABOR) | M3 | '020518 | 0.003186 | 1 | 64.62 | 0 | 64.62 | - | 0.206
BRITA 3 (LABOR) | M3 | '020519 | 0.06 | 1 | 69.69 | 0 | 69.69 | - | 4.181
SARRAFO DE MADEIRA 10.0X2.5CM (LABOR) | M | '020985 | 0.0049 | 1 | 5.85 | 0 | 5.85 | - | 0.029
TABUA DE MADEIRA 2.5X30.0CM (LABOR) | M | '020988 | 0.0098 | 1 | 6.19 | 0 | 6.19 | - | 0.061
PONTALETE DE MADEIRA BRUTA DE 3ª 8.0 X 8.0 CM (LABOR) | M | '021009 | 3.954 | 1 | 4.33 | 0 | 4.33 | - | 17.121
CHAPA COMPENSADA RESINADA ESP. 12MM (LABOR) | M2 | '021032 | 1.8 | 1 | 20.58 | 0 | 20.58 | - | 37.044
ACO CA-50 DE 8.0MM (LABOR) | KG | '021517 | 0.13806 | 1 | 3.89 | 0 | 3.89 | - | 0.537
BLOCO DE CONCRETO 9 X 19 X 39CM - VEDACAO (LABOR) | UN | '022502 | 2.5735 | 1 | 1.59 | 0 | 1.59 | - | 4.092
BLOCO CERÂMICO 10 FUROS 09X19X19CM - DA FABRICA (LABOR) | UN | '022586 | 0.275 | 1 | 0.44 | 0 | 0.44 | - | 0.121
SIKA 1 (LABOR) | KG | '024015 | 0.084 | 1 | 4.71 | 0 | 4.71 | - | 0.396
TELHA FIBROCIMENTO ONDULADA DE 6MM (LABOR) | M2 | '025513 | 0.78775 | 1 | 20.37 | 0 | 20.37 | - | 16.046
CONJUNTO VEDACAO ELASTICA (LABOR) | UN | '026503 | 0.9727 | 1 | 0.57 | 0 | 0.57 | - | 0.554
PARAFUSO COM ROSCA SOBERBA 8X110MM (LABOR) | UN | '026517 | 0.9727 | 1 | 0.84 | 0 | 0.84 | - | 0.817
BUCHA PLASTICA COM PARAFUSO - 8MM (LABOR) | UN | '026548 | 0.41 | 1 | 0.21 | 0 | 0.21 | - | 0.086
BUCHA PLASTICA 8MM (LABOR) | UN | '026549 | 0.14 | 1 | 0.08 | 0 | 0.08 | - | 0.011
PARAFUSO CROMADO P/FIXACAO SANITARIOS (LABOR) | UN | '026550 | 0.14 | 1 | 5.48 | 0 | 5.48 | - | 0.767
PREGO - PRECO MEDIO DAS BITOLAS (LABOR) | KG | '026560 | 0.277 | 1 | 7.72 | 0 | 7.72 | - | 2.138
PREGO 18X27 (LABOR) | KG | '026569 | 0.00147 | 1 | 7.08 | 0 | 7.08 | - | 0.01
ARAME RECOZIDO N.18 BWG (LABOR) | KG | '027010 | 0.002401 | 1 | 7.47 | 0 | 7.47 | - | 0.018
DESMOLDANTE PARA FORMAS (LABOR) | L | '028008 | 0.00392 | 1 | 13.81 | 0 | 13.81 | - | 0.054
PORTA EM COMPENSADO LISA LEVE COLMEIA ESP.35MM,0.7X2.1M P/PINT. (LABOR) | UN | '030202 | 0.0345 | 1 | 97.83 | 0 | 97.83 | - | 3.375
TARGETA FIO REDONDO 2" (LABOR) | UN | '031516 | 0.069 | 1 | 2.75 | 0 | 2.75 | - | 0.19
FECHADURA DE SEGURANCA ALIANCA MARCA REFERENCIA (LABOR) | UN | '031518 | 0.345 | 1 | 54.61 | 0 | 54.61 | - | 18.84
DOBRADICA EM LATAO CROMADO 3 X 2.1/2" C/ PARAFUSO (LABOR) | UN | '031601 | 0.345 | 1 | 29.06 | 0 | 29.06 | - | 10.026
ESMALTE SINTETICO (LABOR) | L | '037502 | 1.3568 | 1 | 24.59 | 0 | 24.59 | - | 33.364
AGUARRAZ MINERAL (LABOR) | L | '038001 | 0.3392 | 1 | 10.71 | 0 | 10.71 | - | 3.633
ELETRODUTO DE PVC RIGIDO 3/4" - ROSCAVEL SEM LUVA (LABOR) | M | '042502 | 0.759 | 1 | 2.55 | 0 | 2.55 | - | 1.935
CURVA DE PVC RIGIDO PARA ELETRODUTO DE 3/4" (LABOR) | UN | '042511 | 0.38 | 1 | 2.47 | 0 | 2.47 | - | 0.939
LUVA DE PVC RIGIDO PARA ELETRODUTO 3/4" (LABOR) | UN | '042521 | 0.76 | 1 | 0.94 | 0 | 0.94 | - | 0.714
CABO FLEX ISOL. TERMOPLAST. 750V - 2,50 MM2 - 70º (LABOR) | M | '043005 | 1.4076 | 1 | 1.18 | 0 | 1.18 | - | 1.661
CABO FLEX ISOL. TERMOPLAST. 750V - 4,00 MM2 - 70º (LABOR) | M | '043006 | 1.3158 | 1 | 1.79 | 0 | 1.79 | - | 2.355
CAIXA PVC 4 X 2" TIGREFLEX (LABOR) | UN | '045104 | 0.17 | 1 | 1.48 | 0 | 1.48 | - | 0.252
INTERRUPTOR (MODULO) 1 TECLA SIMPLES 10A/250V S/ ESPELHO (LABOR) | UN | '045501 | 0.07 | 1 | 9.84 | 0 | 9.84 | - | 0.689
TOMADA (MODULO) PAD BRAS 2 P+T 20A/250V NBR 14136 S/ ESPELH (LABOR) | UN | '045519 | 0.07 | 1 | 15.11 | 0 | 15.11 | - | 1.058
TOMADA (MODULO) PAD BRAS 2 P+T 10A/250V NBR 14136 S/ ESPELH (LABOR) | UN | '045520 | 0.07 | 1 | 13.67 | 0 | 13.67 | - | 0.957
ESPELHO 4X2", LINHA BRANCA (LABOR) | UN | '045525 | 0.21 | 1 | 5.16 | 0 | 5.16 | - | 1.084
LAMPADA INCANDESCENTE 60W (LABOR) | UN | '046504 | 0.14 | 1 | 5.65 | 0 | 5.65 | - | 0.791
CHUVEIRO ELÉTRICO EM PVC - TIPO DUCHA (LABOR) | UN | '047561 | 0.035 | 1 | 51.51 | 0 | 51.51 | - | 1.803
BUCHA DE ALUMINIO FUNDIDO 3/4" (LABOR) | UN | '048502 | 0.205 | 1 | 0.67 | 0 | 0.67 | - | 0.137
ARRUELA DE ALUMINIO FUNDIDO 3/4" (LABOR) | UN | '048516 | 0.205 | 1 | 0.42 | 0 | 0.42 | - | 0.086
ABRACADEIRA TIPO "U" P/ FIXACAO ELETRODUTO 3/4" (LABOR) | UN | '048534 | 0.205 | 1 | 0.39 | 0 | 0.39 | - | 0.08
BOCAL PORCELANA C/ ROSCA P/ LAMPADA INCANDESCENTE (LABOR) | UN | '049505 | 0.07 | 1 | 2.8 | 0 | 2.8 | - | 0.196
ADAPTADOR PVC SOLDAVEL PARA REGISTRO 25MM X 3/4" (LABOR) | UN | '062111 | 0.14 | 1 | 0.65 | 0 | 0.65 | - | 0.091
TUBO DE PVC SOLDAVEL DE 25MM (LABOR) | M | '062502 | 0.71054 | 1 | 2.8 | 0 | 2.8 | - | 1.989
JOELHO 90 DE PVC SOLDAVEL DE 25MM (LABOR) | UN | '062511 | 0.205 | 1 | 0.58 | 0 | 0.58 | - | 0.119
TE DE PVC SOLDAVEL DE 25MM (LABOR) | UN | '062520 | 0.07 | 1 | 0.9 | 0 | 0.9 | - | 0.063
TUBO DE PVC PARA ESGOTO DE 40MM (LABOR) | M | '062530 | 0.3232 | 1 | 4.01 | 0 | 4.01 | - | 1.296
TUBO DE PVC PARA ESGOTO DE 100MM (4") (LABOR) | M | '062533 | 0.1919 | 1 | 10.17 | 0 | 10.17 | - | 1.952
JOELHO 90 DE PVC P/ ESGOTO DE 40MM (LABOR) | UN | '062540 | 0.28 | 1 | 1.2 | 0 | 1.2 | - | 0.336
JOELHO 90 DE PVC P/ ESGOTO DE 100MM (LABOR) | UN | '062543 | 0.07 | 1 | 5.97 | 0 | 5.97 | - | 0.418
TUBO DE PVC DE 1 1/2" P/ DESCARGA (LABOR) | UN | '062549 | 0.035 | 1 | 7.31 | 0 | 7.31 | - | 0.256
REGISTRO DE GAVETA BRUTO 20MM - 3/4" (LABOR) | UN | '063502 | 0.035 | 1 | 22.86 | 0 | 22.86 | - | 0.8
REGISTRO DE PRESSAO CROMADO 3/4" (LABOR) | UN | '063521 | 0.035 | 1 | 45.68 | 0 | 45.68 | - | 1.599
VALVULA DE PVC 1" C/ UNHO (LABOR) | UN | '064006 | 0.035 | 1 | 4.01 | 0 | 4.01 | - | 0.14
ANEL DE CERA PARA BACIA SANITARIA (LABOR) | UN | '064709 | 0.035 | 1 | 14.77 | 0 | 14.77 | - | 0.517
CAIXA DESCARGA PLASTICA SOBREPOR BRANCA 6/9 LITROS (LABOR) | UN | '065002 | 0.035 | 1 | 32.98 | 0 | 32.98 | - | 1.154
BACIA SIFONADA DE LOUCA BRANCA (LABOR) | UN | '065502 | 0.035 | 1 | 131.6 | 0 | 131.6 | - | 4.606
LAVATORIO DE LOUCA BRANCA SEM COLUNA (LABOR) | UN | '065509 | 0.035 | 1 | 76.97 | 0 | 76.97 | - | 2.694
TORNEIRA EM PVC PARA LAVATORIO (LABOR) | UN | '066049 | 0.035 | 1 | 11.33 | 0 | 11.33 | - | 0.397
RALO SIFONADO 10X10CM C/ GRELHA QUADRADA PVC (LABOR) | UN | '067552 | 0.07 | 1 | 8.98 | 0 | 8.98 | - | 0.629
ENGATES DE PVC (LABOR) | UN | '069505 | 0.035 | 1 | 3.59 | 0 | 3.59 | - | 0.126
ASSENTO DE PLASTICO PARA VASO SANITARIO (LABOR) | UN | '069509 | 0.07 | 1 | 53.87 | 0 | 53.87 | - | 3.771
FITA DE VEDACAO 18MM X 50M (LABOR) | M | '069512 | 0.5236 | 1 | 0.17 | 0 | 0.17 | - | 0.089
ADESIVO PARA TUBO DE PVC RIGIDO (LABOR) | KG | '069513 | 0.017914 | 1 | 40.98 | 0 | 40.98 | - | 0.734
SOLUCAO LIMPADORA PARA PVC RIGIDO (LABOR) | L | '069514 | 0.025965 | 1 | 35.63 | 0 | 35.63 | - | 0.925
SubTotal: | [8 empty] | 200.48
EQUIPAMENTO | Unid | Código | Coefic. | C. Prod. | Pr. Prod. | Pr. Improd. | Pr. Unit. | Fator Ac. | Subtotal
BETONEIRA 320 L (E301) (LABOR) | H | '080125 | 0.003699 | 1 | 23.43 | 13.18 | 23.43 | - | 0.087
SubTotal: | [8 empty] | 0.09
RESUMO
DISCRIMINAÇÃO |  |  | TAXA(%) | VALORES
Mão-de-Obra(A) |  |  | 128.33 | 185.34
Materiais(B) |  |  |  | 200.48
Equipamentos(C) |  |  |  | 0.09
Produção da Equipe(D) |  |  |  | 1
Custo Horário Total(A+C) |  |  |  | 185.43
Custo Unitário da Execução[(A/D)+(C/D)] = E |  |  |  | 185.43
Custo Direto Total(B+E) |  |  |  | 385.91
Bonificações e Despesas Indiretas - BDI |  |  | 30.9 | 119.25
CUSTO UNITÁRIO (Adotado) |  |  |  | 505.16
Orçamento: 889201 - TABELA CUSTOS LABOR/CT-UFES PADRÃO IOPES JULHO/2019(LS=128,33%;BDI=30,90%; BDI DIF=20,93%)
Órgão Cliente: IOPES |  |  | Órgão Gerente: IOPES |  |  | Data Base: Julho/2019
Planilha: 1 - TABELA CUSTOS LABOR/CT-UFES PADRÃO IOPES JULHO/2019(LS=128,33%; BDI=30,90%; BDI DIF=20,93%
Item: 020802 - Barracão para almoxarifado área de 10.90m2, de chapa de compensado 12mm e pontaletes 8x8cm, piso cimentado e cobertura de telha de fibrocimento de 6mm, inclusive ponto de luz, conf. projeto (2 utilizações) | [6 empty] | Unidade: m2
Base: LABOR |  | Código Base: '020802 |  | Fonte: LABOR |  |  | Versão: 2
MÃO DE OBRA | Unid | Código | Coefic. | C. Prod. | Pr. Prod. | Pr. Improd. | Pr. Unit. | Fator Ac. | Subtotal
CARPINTEIRO (LABOR) | H | '010111 | 1.506 | 1 | 6.72 | 0 | 15.34 | - | 23.102
ELETRICISTA (LABOR) | H | '010115 | 0.69218 | 1 | 6.72 | 0 | 15.34 | - | 10.618
PINTOR (LABOR) | H | '010140 | 2.1538 | 1 | 6.72 | 0 | 15.34 | - | 33.039
SERVENTE (LABOR) | H | '010146 | 4.641 | 1 | 4.94 | 0 | 11.28 | - | 52.351
TELHADISTA (LABOR) | H | '010150 | 0.31552 | 1 | 6.72 | 0 | 15.34 | - | 4.84
SubTotal: | [8 empty] | 123.95
MATERIAL | Unid | Código | Coefic. | C. Prod. | Pr. Prod. | Pr. Improd. | Pr. Unit. | Fator Ac. | Subtotal
AREIA LAVADA MEDIA (LABOR) | M3 | '020503 | 0.0354 | 1 | 66.6 | 0 | 66.6 | - | 2.358
CAL HIDRATADO P/ ARGAMASSA CH III (LABOR) | KG | '020505 | 1.32 | 1 | 0.66 | 0 | 0.66 | - | 0.871
CIMENTO PORTLAND CP III - 40 (LABOR) | KG | '020508 | 5.1 | 1 | 0.34 | 0 | 0.34 | - | 1.734
BRITA 3 (LABOR) | M3 | '020519 | 0.06 | 1 | 69.69 | 0 | 69.69 | - | 4.181
PONTALETE DE MADEIRA BRUTA DE 3ª 8.0 X 8.0 CM (LABOR) | M | '021009 | 4.026 | 1 | 4.33 | 0 | 4.33 | - | 17.433
CHAPA COMPENSADA RESINADA ESP. 12MM (LABOR) | M2 | '021032 | 2.292 | 1 | 20.58 | 0 | 20.58 | - | 47.169
TELHA FIBROCIMENTO ONDULADA DE 6MM (LABOR) | M2 | '025513 | 0.782 | 1 | 20.37 | 0 | 20.37 | - | 15.929
CONJUNTO VEDACAO ELASTICA (LABOR) | UN | '026503 | 0.9656 | 1 | 0.57 | 0 | 0.57 | - | 0.55
PARAFUSO COM ROSCA SOBERBA 8X110MM (LABOR) | UN | '026517 | 0.9656 | 1 | 0.84 | 0 | 0.84 | - | 0.811
BUCHA PLASTICA COM PARAFUSO - 8MM (LABOR) | UN | '026548 | 0.55 | 1 | 0.21 | 0 | 0.21 | - | 0.116
PREGO - PRECO MEDIO DAS BITOLAS (LABOR) | KG | '026560 | 0.196 | 1 | 7.72 | 0 | 7.72 | - | 1.513
TARGETA FIO REDONDO 2" (LABOR) | UN | '031516 | 0.09 | 1 | 2.75 | 0 | 2.75 | - | 0.248
CADEADO 40MM (LABOR) | UN | '031519 | 0.09 | 1 | 25.9 | 0 | 25.9 | - | 2.331
PORTA CADEADO PARA CADEADO DE 40MM (LABOR) | UN | '031571 | 0.09 | 1 | 7.62 | 0 | 7.62 | - | 0.686
DOBRADICA DE FERRO ZINCADO DE 3" X 2 1/2" (LABOR) | UN | '031584 | 0.32 | 1 | 7.48 | 0 | 7.48 | - | 2.394
ESMALTE SINTETICO (LABOR) | L | '037502 | 1.5664 | 1 | 24.59 | 0 | 24.59 | - | 38.518
AGUARRAZ MINERAL (LABOR) | L | '038001 | 0.3916 | 1 | 10.71 | 0 | 10.71 | - | 4.194
ELETRODUTO DE PVC RIGIDO 3/4" - ROSCAVEL SEM LUVA (LABOR) | M | '042502 | 0.759 | 1 | 2.55 | 0 | 2.55 | - | 1.935
CURVA DE PVC RIGIDO PARA ELETRODUTO DE 3/4" (LABOR) | UN | '042511 | 0.185 | 1 | 2.47 | 0 | 2.47 | - | 0.457
LUVA DE PVC RIGIDO PARA ELETRODUTO 3/4" (LABOR) | UN | '042521 | 0.37 | 1 | 0.94 | 0 | 0.94 | - | 0.348
CABO FLEX ISOL. TERMOPLAST. 750V - 2,50 MM2 - 70º (LABOR) | M | '043005 | 1.53 | 1 | 1.18 | 0 | 1.18 | - | 1.805
CAIXA PVC 4 X 2" TIGREFLEX (LABOR) | UN | '045104 | 0.14 | 1 | 1.48 | 0 | 1.48 | - | 0.207
INTERRUPTOR (MODULO) 1 TECLA SIMPLES 10A/250V S/ ESPELHO (LABOR) | UN | '045501 | 0.0455 | 1 | 9.84 | 0 | 9.84 | - | 0.448
TOMADA (MODULO) PAD BRAS 2 P+T 20A/250V NBR 14136 S/ ESPELH (LABOR) | UN | '045519 | 0.0455 | 1 | 15.11 | 0 | 15.11 | - | 0.688
TOMADA (MODULO) PAD BRAS 2 P+T 10A/250V NBR 14136 S/ ESPELH (LABOR) | UN | '045520 | 0.0455 | 1 | 13.67 | 0 | 13.67 | - | 0.622
ESPELHO 4X2", LINHA BRANCA (LABOR) | UN | '045525 | 0.1365 | 1 | 5.16 | 0 | 5.16 | - | 0.704
LAMPADA INCANDESCENTE 60W (LABOR) | UN | '046504 | 0.091 | 1 | 5.65 | 0 | 5.65 | - | 0.514
BUCHA DE ALUMINIO FUNDIDO 3/4" (LABOR) | UN | '048502 | 0.135 | 1 | 0.67 | 0 | 0.67 | - | 0.09
ARRUELA DE ALUMINIO FUNDIDO 3/4" (LABOR) | UN | '048516 | 0.135 | 1 | 0.42 | 0 | 0.42 | - | 0.057
ABRACADEIRA TIPO "U" P/ FIXACAO ELETRODUTO 3/4" (LABOR) | UN | '048534 | 0.275 | 1 | 0.39 | 0 | 0.39 | - | 0.107
BOCAL PORCELANA C/ ROSCA P/ LAMPADA INCANDESCENTE (LABOR) | UN | '049505 | 0.0455 | 1 | 2.8 | 0 | 2.8 | - | 0.127
SubTotal: | [8 empty] | 149.14
RESUMO
DISCRIMINAÇÃO |  |  | TAXA(%) | VALORES
Mão-de-Obra(A) |  |  | 128.33 | 123.95
Materiais(B) |  |  |  | 149.15
Equipamentos(C) |  |  |  | 0
Produção da Equipe(D) |  |  |  | 1
Custo Horário Total(A+C) |  |  |  | 123.95
Custo Unitário da Execução[(A/D)+(C/D)] = E |  |  |  | 123.95
Custo Direto Total(B+E) |  |  |  | 273.1
Bonificações e Despesas Indiretas - BDI |  |  | 30.9 | 84.39
CUSTO UNITÁRIO (Adotado) |  |  |  | 357.49
Orçamento: 889201 - TABELA CUSTOS LABOR/CT-UFES PADRÃO IOPES JULHO/2019(LS=128,33%;BDI=30,90%; BDI DIF=20,93%)
Órgão Cliente: IOPES |  |  | Órgão Gerente: IOPES |  |  | Data Base: Julho/2019
Planilha: 1 - TABELA CUSTOS LABOR/CT-UFES PADRÃO IOPES JULHO/2019(LS=128,33%; BDI=30,90%; BDI DIF=20,93%
Item: 020803 - Barracão para depósito de cimento área de 10.90m2, de chapa de compensado 12mm e pontaletes 8x8cm, piso cimentado e cobertura de telhas de fibrocimento de 6mm, inclusive ponto de luz, conf. projeto (2 utilizações) | [6 empty] | Unidade: m2
Base: LABOR |  | Código Base: '020803 |  | Fonte: LABOR |  |  | Versão: 2
MÃO DE OBRA | Unid | Código | Coefic. | C. Prod. | Pr. Prod. | Pr. Improd. | Pr. Unit. | Fator Ac. | Subtotal
CARPINTEIRO (LABOR) | H | '010111 | 1.3488 | 1 | 6.72 | 0 | 15.34 | - | 20.691
ELETRICISTA (LABOR) | H | '010115 | 0.26922 | 1 | 6.72 | 0 | 15.34 | - | 4.13
PINTOR (LABOR) | H | '010140 | 1.98 | 1 | 6.72 | 0 | 15.34 | - | 30.373
SERVENTE (LABOR) | H | '010146 | 4.0211 | 1 | 4.94 | 0 | 11.28 | - | 45.358
TELHADISTA (LABOR) | H | '010150 | 0.31552 | 1 | 6.72 | 0 | 15.34 | - | 4.84
SubTotal: | [8 empty] | 105.39
MATERIAL | Unid | Código | Coefic. | C. Prod. | Pr. Prod. | Pr. Improd. | Pr. Unit. | Fator Ac. | Subtotal
AREIA LAVADA MEDIA (LABOR) | M3 | '020503 | 0.0354 | 1 | 66.6 | 0 | 66.6 | - | 2.358
CAL HIDRATADO P/ ARGAMASSA CH III (LABOR) | KG | '020505 | 1.32 | 1 | 0.66 | 0 | 0.66 | - | 0.871
CIMENTO PORTLAND CP III - 40 (LABOR) | KG | '020508 | 5.1 | 1 | 0.34 | 0 | 0.34 | - | 1.734
BRITA 3 (LABOR) | M3 | '020519 | 0.06 | 1 | 69.69 | 0 | 69.69 | - | 4.181
PONTALETE DE MADEIRA BRUTA DE 3ª 8.0 X 8.0 CM (LABOR) | M | '021009 | 3.936 | 1 | 4.33 | 0 | 4.33 | - | 17.043
CHAPA COMPENSADA RESINADA ESP. 12MM (LABOR) | M2 | '021032 | 2.07 | 1 | 20.58 | 0 | 20.58 | - | 42.601
TELHA FIBROCIMENTO ONDULADA DE 6MM (LABOR) | M2 | '025513 | 0.782 | 1 | 20.37 | 0 | 20.37 | - | 15.929
CONJUNTO VEDACAO ELASTICA (LABOR) | UN | '026503 | 0.9656 | 1 | 0.57 | 0 | 0.57 | - | 0.55
PARAFUSO COM ROSCA SOBERBA 8X110MM (LABOR) | UN | '026517 | 0.9656 | 1 | 0.84 | 0 | 0.84 | - | 0.811
BUCHA PLASTICA COM PARAFUSO - 8MM (LABOR) | UN | '026548 | 0.37 | 1 | 0.21 | 0 | 0.21 | - | 0.078
PREGO - PRECO MEDIO DAS BITOLAS (LABOR) | KG | '026560 | 0.186 | 1 | 7.72 | 0 | 7.72 | - | 1.436
TARGETA FIO REDONDO 3" (LABOR) | UN | '031511 | 0.046 | 1 | 3.22 | 0 | 3.22 | - | 0.148
CADEADO 40MM (LABOR) | UN | '031519 | 0.046 | 1 | 25.9 | 0 | 25.9 | - | 1.191
PORTA CADEADO PARA CADEADO DE 40MM (LABOR) | UN | '031571 | 0.046 | 1 | 7.62 | 0 | 7.62 | - | 0.351
DOBRADICA DE FERRO ZINCADO DE 3" X 2 1/2" (LABOR) | UN | '031584 | 0.14 | 1 | 7.48 | 0 | 7.48 | - | 1.047
ESMALTE SINTETICO (LABOR) | L | '037502 | 1.44 | 1 | 24.59 | 0 | 24.59 | - | 35.41
AGUARRAZ MINERAL (LABOR) | L | '038001 | 0.36 | 1 | 10.71 | 0 | 10.71 | - | 3.856
ELETRODUTO DE PVC RIGIDO 3/4" - ROSCAVEL SEM LUVA (LABOR) | M | '042502 | 0.297 | 1 | 2.55 | 0 | 2.55 | - | 0.757
CURVA DE PVC RIGIDO PARA ELETRODUTO DE 3/4" (LABOR) | UN | '042511 | 0.0915 | 1 | 2.47 | 0 | 2.47 | - | 0.226
LUVA DE PVC RIGIDO PARA ELETRODUTO 3/4" (LABOR) | UN | '042521 | 0.185 | 1 | 0.94 | 0 | 0.94 | - | 0.174
CABO FLEX ISOL. TERMOPLAST. 750V - 2,50 MM2 - 70º (LABOR) | M | '043005 | 0.5508 | 1 | 1.18 | 0 | 1.18 | - | 0.65
CAIXA PVC 4 X 2" TIGREFLEX (LABOR) | UN | '045104 | 0.046 | 1 | 1.48 | 0 | 1.48 | - | 0.068
INTERRUPTOR (MODULO) 1 TECLA SIMPLES 10A/250V S/ ESPELHO (LABOR) | UN | '045501 | 0.046 | 1 | 9.84 | 0 | 9.84 | - | 0.453
ESPELHO 4X2", LINHA BRANCA (LABOR) | UN | '045525 | 0.046 | 1 | 5.16 | 0 | 5.16 | - | 0.237
LAMPADA INCANDESCENTE 60W (LABOR) | UN | '046504 | 0.092 | 1 | 5.65 | 0 | 5.65 | - | 0.52
BUCHA DE ALUMINIO FUNDIDO 3/4" (LABOR) | UN | '048502 | 0.046 | 1 | 0.67 | 0 | 0.67 | - | 0.031
ARRUELA DE ALUMINIO FUNDIDO 3/4" (LABOR) | UN | '048516 | 0.046 | 1 | 0.42 | 0 | 0.42 | - | 0.019
ABRACADEIRA TIPO "U" P/ FIXACAO ELETRODUTO 3/4" (LABOR) | UN | '048534 | 0.185 | 1 | 0.39 | 0 | 0.39 | - | 0.072
BOCAL PORCELANA C/ ROSCA P/ LAMPADA INCANDESCENTE (LABOR) | UN | '049505 | 0.046 | 1 | 2.8 | 0 | 2.8 | - | 0.129
SubTotal: | [8 empty] | 132.93
RESUMO
DISCRIMINAÇÃO |  |  | TAXA(%) | VALORES
Mão-de-Obra(A) |  |  | 128.33 | 105.39
Materiais(B) |  |  |  | 132.93
Equipamentos(C) |  |  |  | 0
Produção da Equipe(D) |  |  |  | 1
Custo Horário Total(A+C) |  |  |  | 105.39
Custo Unitário da Execução[(A/D)+(C/D)] = E |  |  |  | 105.39
Custo Direto Total(B+E) |  |  |  | 238.32
Bonificações e Despesas Indiretas - BDI |  |  | 30.9 | 73.64
CUSTO UNITÁRIO (Adotado) |  |  |  | 311.96
Orçamento: 889201 - TABELA CUSTOS LABOR/CT-UFES PADRÃO IOPES JULHO/2019(LS=128,33%;BDI=30,90%; BDI DIF=20,93%)
Órgão Cliente: IOPES |  |  | Órgão Gerente: IOPES |  |  | Data Base: Julho/2019
Planilha: 1 - TABELA CUSTOS LABOR/CT-UFES PADRÃO IOPES JULHO/2019(LS=128,33%; BDI=30,90%; BDI DIF=20,93%
Item: 020804 - Refeitório com paredes de chapa de compens. 12mm e pontaletes 8x8cm, piso ciment. e cobert. de telhas fibroc. 6mm, incl. ponto de luz e cx. de inspeção (cons. 1.21m2/func./turno), conf. projeto (2 utilização) | [6 empty] | Unidade: m2
Base: LABOR |  | Código Base: '020804 |  | Fonte: LABOR |  |  | Versão: 3
MÃO DE OBRA | Unid | Código | Coefic. | C. Prod. | Pr. Prod. | Pr. Improd. | Pr. Unit. | Fator Ac. | Subtotal
CARPINTEIRO (LABOR) | H | '010111 | 1.0652 | 1 | 6.72 | 0 | 15.34 | - | 16.34
ELETRICISTA (LABOR) | H | '010115 | 0.417 | 1 | 6.72 | 0 | 15.34 | - | 6.397
ENCANADOR (LABOR) | H | '010118 | 0.29492 | 1 | 6.72 | 0 | 15.34 | - | 4.524
ARMADOR (LABOR) | H | '010121 | 0.004666 | 1 | 6.72 | 0 | 15.34 | - | 0.072
PEDREIRO (LABOR) | H | '010139 | 0.19602 | 1 | 6.72 | 0 | 15.34 | - | 3.007
PINTOR (LABOR) | H | '010140 | 1.1704 | 1 | 6.72 | 0 | 15.34 | - | 17.954
SERVENTE (LABOR) | H | '010146 | 4.089 | 1 | 4.94 | 0 | 11.28 | - | 46.124
TELHADISTA (LABOR) | H | '010150 | 0.31552 | 1 | 6.72 | 0 | 15.34 | - | 4.84
SubTotal: | [8 empty] | 99.26
MATERIAL | Unid | Código | Coefic. | C. Prod. | Pr. Prod. | Pr. Improd. | Pr. Unit. | Fator Ac. | Subtotal
AREIA LAVADA MEDIA (LABOR) | M3 | '020503 | 0.041626 | 1 | 66.6 | 0 | 66.6 | - | 2.772
CAL HIDRATADO P/ ARGAMASSA CH III (LABOR) | KG | '020505 | 1.5041 | 1 | 0.66 | 0 | 0.66 | - | 0.993
CIMENTO PORTLAND CP III - 40 (LABOR) | KG | '020508 | 6.7358 | 1 | 0.34 | 0 | 0.34 | - | 2.29
BRITA 1 (LABOR) | M3 | '020517 | 0.000662 | 1 | 64.62 | 0 | 64.62 | - | 0.043
BRITA 2 (LABOR) | M3 | '020518 | 0.001548 | 1 | 64.62 | 0 | 64.62 | - | 0.1
BRITA 3 (LABOR) | M3 | '020519 | 0.066 | 1 | 69.69 | 0 | 69.69 | - | 4.6
PECA EM MADEIRA 7 X 2 CM (BRUTA) (LABOR) | M | '020977 | 0.988 | 1 | 4.65 | 0 | 4.65 | - | 4.594
SARRAFO DE MADEIRA 10.0X2.5CM (LABOR) | M | '020985 | 0.00238 | 1 | 5.85 | 0 | 5.85 | - | 0.014
TABUA DE MADEIRA 2.5X30CM (TAIPA DE 1ª) (LABOR) | M2 | '020987 | 0.254 | 1 | 20.62 | 0 | 20.62 | - | 5.237
TABUA DE MADEIRA 2.5X30.0CM (LABOR) | M | '020988 | 0.00476 | 1 | 6.19 | 0 | 6.19 | - | 0.029
PONTALETE DE MADEIRA BRUTA DE 3ª 8.0 X 8.0 CM (LABOR) | M | '021009 | 3.662 | 1 | 4.33 | 0 | 4.33 | - | 15.856
CHAPA COMPENSADA RESINADA ESP. 12MM (LABOR) | M2 | '021032 | 1.8 | 1 | 20.58 | 0 | 20.58 | - | 37.044
ACO CA-50 DE 8.0MM (LABOR) | KG | '021517 | 0.067058 | 1 | 3.89 | 0 | 3.89 | - | 0.261
BLOCO DE CONCRETO 9 X 19 X 39CM - VEDACAO (LABOR) | UN | '022502 | 1.25 | 1 | 1.59 | 0 | 1.59 | - | 1.987
BLOCO CERÂMICO 10 FUROS 09X19X19CM - DA FABRICA (LABOR) | UN | '022586 | 0.45 | 1 | 0.44 | 0 | 0.44 | - | 0.198
SIKA 1 (LABOR) | KG | '024015 | 0.0408 | 1 | 4.71 | 0 | 4.71 | - | 0.192
TELHA FIBROCIMENTO ONDULADA DE 6MM (LABOR) | M2 | '025513 | 0.782 | 1 | 20.37 | 0 | 20.37 | - | 15.929
CONJUNTO VEDACAO ELASTICA (LABOR) | UN | '026503 | 0.9656 | 1 | 0.57 | 0 | 0.57 | - | 0.55
PARAFUSO COM ROSCA SOBERBA 8X110MM (LABOR) | UN | '026517 | 0.9656 | 1 | 0.84 | 0 | 0.84 | - | 0.811
BUCHA PLASTICA COM PARAFUSO - 8MM (LABOR) | UN | '026548 | 0.21 | 1 | 0.21 | 0 | 0.21 | - | 0.044
BUCHA PLASTICA 8MM (LABOR) | UN | '026549 | 0.034 | 1 | 0.08 | 0 | 0.08 | - | 0.003
PARAFUSO CROMADO P/FIXACAO SANITARIOS (LABOR) | UN | '026550 | 0.034 | 1 | 5.48 | 0 | 5.48 | - | 0.186
PREGO - PRECO MEDIO DAS BITOLAS (LABOR) | KG | '026560 | 0.151 | 1 | 7.72 | 0 | 7.72 | - | 1.166
PREGO 18X27 (LABOR) | KG | '026569 | 0.000714 | 1 | 7.08 | 0 | 7.08 | - | 0.005
ARAME RECOZIDO N.18 BWG (LABOR) | KG | '027010 | 0.001749 | 1 | 7.47 | 0 | 7.47 | - | 0.013
DESMOLDANTE PARA FORMAS (LABOR) | L | '028008 | 0.002856 | 1 | 13.81 | 0 | 13.81 | - | 0.039
ESMALTE SINTETICO (LABOR) | L | '037502 | 0.8512 | 1 | 24.59 | 0 | 24.59 | - | 20.931
AGUARRAZ MINERAL (LABOR) | L | '038001 | 0.2128 | 1 | 10.71 | 0 | 10.71 | - | 2.279
ELETRODUTO DE PVC RIGIDO 3/4" - ROSCAVEL SEM LUVA (LABOR) | M | '042502 | 0.363 | 1 | 2.55 | 0 | 2.55 | - | 0.926
CURVA DE PVC RIGIDO PARA ELETRODUTO DE 3/4" (LABOR) | UN | '042511 | 0.07 | 1 | 2.47 | 0 | 2.47 | - | 0.173
LUVA DE PVC RIGIDO PARA ELETRODUTO 3/4" (LABOR) | UN | '042521 | 0.14 | 1 | 0.94 | 0 | 0.94 | - | 0.132
CABO FLEX ISOL. TERMOPLAST. 750V - 2,50 MM2 - 70º (LABOR) | M | '043005 | 0.2091 | 1 | 1.18 | 0 | 1.18 | - | 0.247
CABO FLEX ISOL. TERMOPLAST. 750V - 4,00 MM2 - 70º (LABOR) | M | '043006 | 0.8517 | 1 | 1.79 | 0 | 1.79 | - | 1.525
CAIXA PVC 4 X 2" TIGREFLEX (LABOR) | UN | '045104 | 0.05 | 1 | 1.48 | 0 | 1.48 | - | 0.074
INTERRUPTOR (MODULO) 1 TECLA SIMPLES 10A/250V S/ ESPELHO (LABOR) | UN | '045501 | 0.017 | 1 | 9.84 | 0 | 9.84 | - | 0.167
TOMADA (MODULO) PAD BRAS 2 P+T 20A/250V NBR 14136 S/ ESPELH (LABOR) | UN | '045519 | 0.0345 | 1 | 15.11 | 0 | 15.11 | - | 0.521
ESPELHO 4X2", LINHA BRANCA (LABOR) | UN | '045525 | 0.0515 | 1 | 5.16 | 0 | 5.16 | - | 0.266
LAMPADA INCANDESCENTE 60W (LABOR) | UN | '046504 | 0.1 | 1 | 5.65 | 0 | 5.65 | - | 0.565
BUCHA DE ALUMINIO FUNDIDO 3/4" (LABOR) | UN | '048502 | 0.065 | 1 | 0.67 | 0 | 0.67 | - | 0.044
ARRUELA DE ALUMINIO FUNDIDO 3/4" (LABOR) | UN | '048516 | 0.065 | 1 | 0.42 | 0 | 0.42 | - | 0.027
ABRACADEIRA TIPO "U" P/ FIXACAO ELETRODUTO 3/4" (LABOR) | UN | '048534 | 0.105 | 1 | 0.39 | 0 | 0.39 | - | 0.041
BOCAL PORCELANA C/ ROSCA P/ LAMPADA INCANDESCENTE (LABOR) | UN | '049505 | 0.05 | 1 | 2.8 | 0 | 2.8 | - | 0.14
JOELHO DE REDUCAO 90 PVC SOLDAVEL DE 32X25MM (LABOR) | UN | '062187 | 0.017 | 1 | 2.81 | 0 | 2.81 | - | 0.048
TUBO DE PVC SOLDAVEL DE 25MM (LABOR) | M | '062502 | 0.2323 | 1 | 2.8 | 0 | 2.8 | - | 0.65
JOELHO 90 DE PVC SOLDAVEL DE 25MM (LABOR) | UN | '062511 | 0.05 | 1 | 0.58 | 0 | 0.58 | - | 0.029
TE DE PVC SOLDAVEL DE 25MM (LABOR) | UN | '062520 | 0.017 | 1 | 0.9 | 0 | 0.9 | - | 0.015
TUBO DE PVC PARA ESGOTO DE 40MM (LABOR) | M | '062530 | 0.19695 | 1 | 4.01 | 0 | 4.01 | - | 0.79
JOELHO 90 DE PVC P/ ESGOTO DE 40MM (LABOR) | UN | '062540 | 0.14 | 1 | 1.2 | 0 | 1.2 | - | 0.168
TE 90° PVC RIGIDO P/ ESGOTO DE 40MM (1 1/2") (LABOR) | UN | '062544 | 0.034 | 1 | 2.53 | 0 | 2.53 | - | 0.086
VALVULA DE PVC 1" C/ UNHO (LABOR) | UN | '064006 | 0.017 | 1 | 4.01 | 0 | 4.01 | - | 0.068
SIFAO DE PVC RIGIDO TIPO COPO 1" X 1 1/2" (LABOR) | UN | '064507 | 0.017 | 1 | 14.97 | 0 | 14.97 | - | 0.254
PIA EM MARMORITE P/COZINHA DIM. 1.20 X 0.60 M (LABOR) | UN | '065598 | 0.017 | 1 | 201.63 | 0 | 201.63 | - | 3.428
RALO SIFONADO 10X10CM C/ GRELHA QUADRADA PVC (LABOR) | UN | '067552 | 0.034 | 1 | 8.98 | 0 | 8.98 | - | 0.305
ENGATES DE PVC (LABOR) | UN | '069505 | 0.017 | 1 | 3.59 | 0 | 3.59 | - | 0.061
FITA DE VEDACAO 18MM X 50M (LABOR) | M | '069512 | 0.04964 | 1 | 0.17 | 0 | 0.17 | - | 0.008
ADESIVO PARA TUBO DE PVC RIGIDO (LABOR) | KG | '069513 | 0.004262 | 1 | 40.98 | 0 | 40.98 | - | 0.175
SOLUCAO LIMPADORA PARA PVC RIGIDO (LABOR) | L | '069514 | 0.004878 | 1 | 35.63 | 0 | 35.63 | - | 0.174
SubTotal: | [8 empty] | 129.27
EQUIPAMENTO | Unid | Código | Coefic. | C. Prod. | Pr. Prod. | Pr. Improd. | Pr. Unit. | Fator Ac. | Subtotal
BETONEIRA 320 L (E301) (LABOR) | H | '080125 | 0.001796 | 1 | 23.43 | 13.18 | 23.43 | - | 0.042
SubTotal: | [8 empty] | 0.04
RESUMO
DISCRIMINAÇÃO |  |  | TAXA(%) | VALORES
Mão-de-Obra(A) |  |  | 128.33 | 99.26
Materiais(B) |  |  |  | 129.27
Equipamentos(C) |  |  |  | 0.04
Produção da Equipe(D) |  |  |  | 1
Custo Horário Total(A+C) |  |  |  | 99.3
Custo Unitário da Execução[(A/D)+(C/D)] = E |  |  |  | 99.3
Custo Direto Total(B+E) |  |  |  | 228.57
Bonificações e Despesas Indiretas - BDI |  |  | 30.9 | 70.63
CUSTO UNITÁRIO (Adotado) |  |  |  | 299.2
Orçamento: 889201 - TABELA CUSTOS LABOR/CT-UFES PADRÃO IOPES JULHO/2019(LS=128,33%;BDI=30,90%; BDI DIF=20,93%)
Órgão Cliente: IOPES |  |  | Órgão Gerente: IOPES |  |  | Data Base: Julho/2019
Planilha: 1 - TABELA CUSTOS LABOR/CT-UFES PADRÃO IOPES JULHO/2019(LS=128,33%; BDI=30,90%; BDI DIF=20,93%
Item: 020805 - Unidade de sanitário e vestiário para até 20 func. área 18.15m2, paredes de chapa compens. 12mm e pontalete 8x8cm, piso cimentado, cobert. telha fibroc. 6mm, incl. inst. de luz e cx. de inspeção, conf. projeto (2 utilizações) | [6 empty] | Unidade: und
Base: LABOR |  | Código Base: '020805 |  | Fonte: LABOR |  |  | Versão: 4
MÃO DE OBRA | Unid | Código | Coefic. | C. Prod. | Pr. Prod. | Pr. Improd. | Pr. Unit. | Fator Ac. | Subtotal
CARPINTEIRO (LABOR) | H | '010111 | 40.8164 | 1 | 6.72 | 0 | 15.34 | - | 626.124
ELETRICISTA (LABOR) | H | '010115 | 10.907 | 1 | 6.72 | 0 | 15.34 | - | 167.313
ENCANADOR (LABOR) | H | '010118 | 23.016 | 1 | 6.72 | 0 | 15.34 | - | 353.065
ARMADOR (LABOR) | H | '010121 | 0.1372 | 1 | 6.72 | 0 | 15.34 | - | 2.105
PEDREIRO (LABOR) | H | '010139 | 5.236 | 1 | 6.72 | 0 | 15.34 | - | 80.32
PINTOR (LABOR) | H | '010140 | 36.1416 | 1 | 6.72 | 0 | 15.34 | - | 554.412
SERVENTE (LABOR) | H | '010146 | 120.6127 | 1 | 4.94 | 0 | 11.28 | - | 1360.511
TELHADISTA (LABOR) | H | '010150 | 6.3684 | 1 | 6.72 | 0 | 15.34 | - | 97.691
SubTotal: | [8 empty] | 3241.54
MATERIAL | Unid | Código | Coefic. | C. Prod. | Pr. Prod. | Pr. Improd. | Pr. Unit. | Fator Ac. | Subtotal
AREIA LAVADA MEDIA (LABOR) | M3 | '020503 | 0.81868 | 1 | 66.6 | 0 | 66.6 | - | 54.524
CAL HIDRATADO P/ ARGAMASSA CH III (LABOR) | KG | '020505 | 29.1144 | 1 | 0.66 | 0 | 0.66 | - | 19.216
CIMENTO PORTLAND CP III - 40 (LABOR) | KG | '020508 | 139.6815 | 1 | 0.34 | 0 | 0.34 | - | 47.492
BRITA 1 (LABOR) | M3 | '020517 | 0.019462 | 1 | 64.62 | 0 | 64.62 | - | 1.258
BRITA 2 (LABOR) | M3 | '020518 | 0.04551 | 1 | 64.62 | 0 | 64.62 | - | 2.941
BRITA 3 (LABOR) | M3 | '020519 | 1.0896 | 1 | 69.69 | 0 | 69.69 | - | 75.934
PECA EM MADEIRA 10.0 X2.5 CM (BRUTA) (LABOR) | M | '020975 | 8.47 | 1 | 6.34 | 0 | 6.34 | - | 53.7
PECA EM MADEIRA 7 X 2 CM (BRUTA) (LABOR) | M | '020977 | 9.24 | 1 | 4.65 | 0 | 4.65 | - | 42.966
TABUA DE MADEIRA 2.5X30CM (TAIPA DE 1ª) (LABOR) | M2 | '020987 | 1.044 | 1 | 20.62 | 0 | 20.62 | - | 21.527
TABUA DE MADEIRA 2.5X30.0CM (LABOR) | M | '020988 | 0.14 | 1 | 6.19 | 0 | 6.19 | - | 0.867
PONTALETE DE MADEIRA BRUTA DE 3ª 8.0 X 8.0 CM (LABOR) | M | '021009 | 82.776 | 1 | 4.33 | 0 | 4.33 | - | 358.42
CHAPA COMPENSADA RESINADA ESP. 12MM (LABOR) | M2 | '021032 | 45.564 | 1 | 20.58 | 0 | 20.58 | - | 937.707
ACO CA-50 DE 8.0MM (LABOR) | KG | '021517 | 1.9723 | 1 | 3.89 | 0 | 3.89 | - | 7.672
BLOCO DE CONCRETO 9 X 19 X 39CM - VEDACAO (LABOR) | UN | '022502 | 36.764 | 1 | 1.59 | 0 | 1.59 | - | 58.455
SIKA 1 (LABOR) | KG | '024015 | 1.2 | 1 | 4.71 | 0 | 4.71 | - | 5.652
TELHA FIBROCIMENTO ONDULADA DE 6MM (LABOR) | M2 | '025513 | 15.7837 | 1 | 20.37 | 0 | 20.37 | - | 321.515
CONJUNTO VEDACAO ELASTICA (LABOR) | UN | '026503 | 19.4895 | 1 | 0.57 | 0 | 0.57 | - | 11.109
PARAFUSO COM ROSCA SOBERBA 8X110MM (LABOR) | UN | '026517 | 19.4895 | 1 | 0.84 | 0 | 0.84 | - | 16.371
BUCHA PLASTICA COM PARAFUSO - 8MM (LABOR) | UN | '026548 | 8 | 1 | 0.21 | 0 | 0.21 | - | 1.68
BUCHA PLASTICA 8MM (LABOR) | UN | '026549 | 2.5 | 1 | 0.08 | 0 | 0.08 | - | 0.2
PARAFUSO CROMADO P/FIXACAO SANITARIOS (LABOR) | UN | '026550 | 2.5 | 1 | 5.48 | 0 | 5.48 | - | 13.7
PREGO - PRECO MEDIO DAS BITOLAS (LABOR) | KG | '026560 | 4.0048 | 1 | 7.72 | 0 | 7.72 | - | 30.917
PREGO 18X27 (LABOR) | KG | '026569 | 0.021 | 1 | 7.08 | 0 | 7.08 | - | 0.149
ARAME RECOZIDO N.18 BWG (LABOR) | KG | '027010 | 0.0343 | 1 | 7.47 | 0 | 7.47 | - | 0.256
DESMOLDANTE PARA FORMAS (LABOR) | L | '028008 | 0.056 | 1 | 13.81 | 0 | 13.81 | - | 0.773
TARGETA FIO REDONDO 3" (LABOR) | UN | '031511 | 1 | 1 | 3.22 | 0 | 3.22 | - | 3.22
TARGETA FIO REDONDO 2" (LABOR) | UN | '031516 | 0.5 | 1 | 2.75 | 0 | 2.75 | - | 1.375
CADEADO 30 MM (LABOR) | UN | '031548 | 20 | 1 | 17.86 | 0 | 17.86 | - | 357.2
PORTA CADEADO PARA CADEADO DE 30MM (LABOR) | UN | '031570 | 20 | 1 | 6.62 | 0 | 6.62 | - | 132.4
DOBRADICA DE FERRO ZINCADO DE 3" X 2 1/2" (LABOR) | UN | '031584 | 44.5 | 1 | 7.48 | 0 | 7.48 | - | 332.86
ESMALTE SINTETICO (LABOR) | L | '037502 | 26.2848 | 1 | 24.59 | 0 | 24.59 | - | 646.343
AGUARRAZ MINERAL (LABOR) | L | '038001 | 6.5712 | 1 | 10.71 | 0 | 10.71 | - | 70.378
ELETRODUTO DE PVC RIGIDO 3/4" - ROSCAVEL SEM LUVA (LABOR) | M | '042502 | 8.415 | 1 | 2.55 | 0 | 2.55 | - | 21.458
CURVA DE PVC RIGIDO PARA ELETRODUTO DE 3/4" (LABOR) | UN | '042511 | 3.5 | 1 | 2.47 | 0 | 2.47 | - | 8.645
LUVA DE PVC RIGIDO PARA ELETRODUTO 3/4" (LABOR) | UN | '042521 | 7 | 1 | 0.94 | 0 | 0.94 | - | 6.58
CABO FLEX ISOL. TERMOPLAST. 750V - 2,50 MM2 - 70º (LABOR) | M | '043005 | 14.076 | 1 | 1.18 | 0 | 1.18 | - | 16.61
CABO FLEX ISOL. TERMOPLAST. 750V - 4,00 MM2 - 70º (LABOR) | M | '043006 | 11.628 | 1 | 1.79 | 0 | 1.79 | - | 20.814
CAIXA PVC 4 X 2" TIGREFLEX (LABOR) | UN | '045104 | 1 | 1 | 1.48 | 0 | 1.48 | - | 1.48
INTERRUPTOR (MODULO) 1 TECLA SIMPLES 10A/250V S/ ESPELHO (LABOR) | UN | '045501 | 1 | 1 | 9.84 | 0 | 9.84 | - | 9.84
TOMADA (MODULO) PAD BRAS 2 P+T 20A/250V NBR 14136 S/ ESPELH (LABOR) | UN | '045519 | 0.5 | 1 | 15.11 | 0 | 15.11 | - | 7.555
ESPELHO 4X2", LINHA BRANCA (LABOR) | UN | '045525 | 1.5 | 1 | 5.16 | 0 | 5.16 | - | 7.74
LAMPADA INCANDESCENTE 60W (LABOR) | UN | '046504 | 2 | 1 | 5.65 | 0 | 5.65 | - | 11.3
CHUVEIRO ELÉTRICO EM PVC - TIPO DUCHA (LABOR) | UN | '047561 | 0.5 | 1 | 51.51 | 0 | 51.51 | - | 25.755
BUCHA DE ALUMINIO FUNDIDO 3/4" (LABOR) | UN | '048502 | 1.5 | 1 | 0.67 | 0 | 0.67 | - | 1.005
ARRUELA DE ALUMINIO FUNDIDO 3/4" (LABOR) | UN | '048516 | 1.5 | 1 | 0.42 | 0 | 0.42 | - | 0.63
ABRACADEIRA TIPO "U" P/ FIXACAO ELETRODUTO 3/4" (LABOR) | UN | '048534 | 4 | 1 | 0.39 | 0 | 0.39 | - | 1.56
BOCAL PORCELANA C/ ROSCA P/ LAMPADA INCANDESCENTE (LABOR) | UN | '049505 | 1 | 1 | 2.8 | 0 | 2.8 | - | 2.8
ADAPTADOR PVC SOLDAVEL PARA REGISTRO 25MM X 3/4" (LABOR) | UN | '062111 | 3 | 1 | 0.65 | 0 | 0.65 | - | 1.95
TUBO DE PVC SOLDAVEL DE 25MM (LABOR) | M | '062502 | 4.1915 | 1 | 2.8 | 0 | 2.8 | - | 11.736
JOELHO 90 DE PVC SOLDAVEL DE 25MM (LABOR) | UN | '062511 | 4 | 1 | 0.58 | 0 | 0.58 | - | 2.32
TE DE PVC SOLDAVEL DE 25MM (LABOR) | UN | '062520 | 2 | 1 | 0.9 | 0 | 0.9 | - | 1.8
TUBO DE PVC PARA ESGOTO DE 40MM (LABOR) | M | '062530 | 7.07 | 1 | 4.01 | 0 | 4.01 | - | 28.351
TUBO DE PVC PARA ESGOTO DE 100MM (4") (LABOR) | M | '062533 | 1.01 | 1 | 10.17 | 0 | 10.17 | - | 10.272
JOELHO 90 DE PVC P/ ESGOTO DE 40MM (LABOR) | UN | '062540 | 8 | 1 | 1.2 | 0 | 1.2 | - | 9.6
JOELHO 90 DE PVC P/ ESGOTO DE 100MM (LABOR) | UN | '062543 | 1 | 1 | 5.97 | 0 | 5.97 | - | 5.97
TE 90° PVC RIGIDO P/ ESGOTO DE 40MM (1 1/2") (LABOR) | UN | '062544 | 1 | 1 | 2.53 | 0 | 2.53 | - | 2.53
TUBO DE PVC DE 1 1/2" P/ DESCARGA (LABOR) | UN | '062549 | 0.5 | 1 | 7.31 | 0 | 7.31 | - | 3.655
TE DE PVC SOLDAVEL DE 32X25MM (LABOR) | UN | '062588 | 0.5 | 1 | 5.07 | 0 | 5.07 | - | 2.535
REGISTRO DE GAVETA BRUTO 20MM - 3/4" (LABOR) | UN | '063502 | 0.5 | 1 | 22.86 | 0 | 22.86 | - | 11.43
REGISTRO DE PRESSAO BRUTO 3/4" (LABOR) | UN | '063530 | 1 | 1 | 36.37 | 0 | 36.37 | - | 36.37
VALVULA DE PVC 1" C/ UNHO (LABOR) | UN | '064006 | 0.5 | 1 | 4.01 | 0 | 4.01 | - | 2.005
ANEL DE CERA PARA BACIA SANITARIA (LABOR) | UN | '064709 | 0.5 | 1 | 14.77 | 0 | 14.77 | - | 7.385
CAIXA DESCARGA PLASTICA SOBREPOR BRANCA 6/9 LITROS (LABOR) | UN | '065002 | 0.5 | 1 | 32.98 | 0 | 32.98 | - | 16.49
BACIA SIFONADA DE LOUCA BRANCA (LABOR) | UN | '065502 | 0.5 | 1 | 131.6 | 0 | 131.6 | - | 65.8
LAVATORIO DE LOUCA BRANCA SEM COLUNA (LABOR) | UN | '065509 | 0.5 | 1 | 76.97 | 0 | 76.97 | - | 38.485
MICTORIO DE LOUCA BRANCA (LABOR) | UN | '065511 | 0.5 | 1 | 283.96 | 0 | 283.96 | - | 141.98
CHUVEIRO DE PVC C/ BRACO (LABOR) | UN | '065526 | 0.5 | 1 | 12.96 | 0 | 12.96 | - | 6.48
TORNEIRA EM PVC PARA LAVATORIO (LABOR) | UN | '066049 | 0.5 | 1 | 11.33 | 0 | 11.33 | - | 5.665
RALO SIFONADO 10X10CM C/ GRELHA QUADRADA PVC (LABOR) | UN | '067552 | 1 | 1 | 8.98 | 0 | 8.98 | - | 8.98
ENGATES DE PVC (LABOR) | UN | '069505 | 1 | 1 | 3.59 | 0 | 3.59 | - | 3.59
ASSENTO DE PLASTICO PARA VASO SANITARIO (LABOR) | UN | '069509 | 1 | 1 | 53.87 | 0 | 53.87 | - | 53.87
FITA DE VEDACAO 18MM X 50M (LABOR) | M | '069512 | 10.04 | 1 | 0.17 | 0 | 0.17 | - | 1.707
ADESIVO PARA TUBO DE PVC RIGIDO (LABOR) | KG | '069513 | 0.32065 | 1 | 40.98 | 0 | 40.98 | - | 13.14
SOLUCAO LIMPADORA PARA PVC RIGIDO (LABOR) | L | '069514 | 0.37246 | 1 | 35.63 | 0 | 35.63 | - | 13.271
SubTotal: | [8 empty] | 4279.92
EQUIPAMENTO | Unid | Código | Coefic. | C. Prod. | Pr. Prod. | Pr. Improd. | Pr. Unit. | Fator Ac. | Subtotal
BETONEIRA 320 L (E301) (LABOR) | H | '080125 | 0.052836 | 1 | 23.43 | 13.18 | 23.43 | - | 1.238
SubTotal: | [8 empty] | 1.24
RESUMO
DISCRIMINAÇÃO |  |  | TAXA(%) | VALORES
Mão-de-Obra(A) |  |  | 128.33 | 3241.54
Materiais(B) |  |  |  | 4279.92
Equipamentos(C) |  |  |  | 1.24
Produção da Equipe(D) |  |  |  | 1
Custo Horário Total(A+C) |  |  |  | 3242.78
Custo Unitário da Execução[(A/D)+(C/D)] = E |  |  |  | 3242.78
Custo Direto Total(B+E) |  |  |  | 7522.7
Bonificações e Despesas Indiretas - BDI |  |  | 30.9 | 2324.51
CUSTO UNITÁRIO (Adotado) |  |  |  | 9847.21
Orçamento: 889201 - TABELA CUSTOS LABOR/CT-UFES PADRÃO IOPES JULHO/2019(LS=128,33%;BDI=30,90%; BDI DIF=20,93%)
Órgão Cliente: IOPES |  |  | Órgão Gerente: IOPES |  |  | Data Base: Julho/2019
Planilha: 1 - TABELA CUSTOS LABOR/CT-UFES PADRÃO IOPES JULHO/2019(LS=128,33%; BDI=30,90%; BDI DIF=20,93%
Item: 020806 - Unidade de sanitário e vestiário de 20 a 40 func. área 25.40m2, paredes de chapa compens. 12mm e pontalete 8x8cm, piso cimentado, cobert. telha fibroc. 6mm, incl. inst. de luz e cx. de inspeção, conf. projeto (2 utilizações) | [6 empty] | Unidade: und
Base: LABOR |  | Código Base: '020806 |  | Fonte: LABOR |  |  | Versão: 4
MÃO DE OBRA | Unid | Código | Coefic. | C. Prod. | Pr. Prod. | Pr. Improd. | Pr. Unit. | Fator Ac. | Subtotal
CARPINTEIRO (LABOR) | H | '010111 | 62.507 | 1 | 6.72 | 0 | 15.34 | - | 958.857
ELETRICISTA (LABOR) | H | '010115 | 17.229 | 1 | 6.72 | 0 | 15.34 | - | 264.293
ENCANADOR (LABOR) | H | '010118 | 43.731 | 1 | 6.72 | 0 | 15.34 | - | 670.834
ARMADOR (LABOR) | H | '010121 | 0.1372 | 1 | 6.72 | 0 | 15.34 | - | 2.105
PEDREIRO (LABOR) | H | '010139 | 5.236 | 1 | 6.72 | 0 | 15.34 | - | 80.32
PINTOR (LABOR) | H | '010140 | 46.024 | 1 | 6.72 | 0 | 15.34 | - | 706.008
SERVENTE (LABOR) | H | '010146 | 170.6014 | 1 | 4.94 | 0 | 11.28 | - | 1924.384
TELHADISTA (LABOR) | H | '010150 | 8.6652 | 1 | 6.72 | 0 | 15.34 | - | 132.924
SubTotal: | [8 empty] | 4739.72
MATERIAL | Unid | Código | Coefic. | C. Prod. | Pr. Prod. | Pr. Improd. | Pr. Unit. | Fator Ac. | Subtotal
AREIA LAVADA MEDIA (LABOR) | M3 | '020503 | 1.0747 | 1 | 66.6 | 0 | 66.6 | - | 71.577
CAL HIDRATADO P/ ARGAMASSA CH III (LABOR) | KG | '020505 | 38.6624 | 1 | 0.66 | 0 | 0.66 | - | 25.517
CIMENTO PORTLAND CP III - 40 (LABOR) | KG | '020508 | 176.5715 | 1 | 0.34 | 0 | 0.34 | - | 60.034
BRITA 1 (LABOR) | M3 | '020517 | 0.019462 | 1 | 64.62 | 0 | 64.62 | - | 1.258
BRITA 2 (LABOR) | M3 | '020518 | 0.04551 | 1 | 64.62 | 0 | 64.62 | - | 2.941
BRITA 3 (LABOR) | M3 | '020519 | 1.524 | 1 | 69.69 | 0 | 69.69 | - | 106.208
PECA EM MADEIRA 10.0 X2.5 CM (BRUTA) (LABOR) | M | '020975 | 10.87 | 1 | 6.34 | 0 | 6.34 | - | 68.916
PECA EM MADEIRA 7 X 2 CM (BRUTA) (LABOR) | M | '020977 | 17.58 | 1 | 4.65 | 0 | 4.65 | - | 81.747
TABUA DE MADEIRA 2.5X30CM (TAIPA DE 1ª) (LABOR) | M2 | '020987 | 1.98 | 1 | 20.62 | 0 | 20.62 | - | 40.828
TABUA DE MADEIRA 2.5X30.0CM (LABOR) | M | '020988 | 0.14 | 1 | 6.19 | 0 | 6.19 | - | 0.867
PONTALETE DE MADEIRA BRUTA DE 3ª 8.0 X 8.0 CM (LABOR) | M | '021009 | 99.751 | 1 | 4.33 | 0 | 4.33 | - | 431.922
CHAPA COMPENSADA RESINADA ESP. 12MM (LABOR) | M2 | '021032 | 65.592 | 1 | 20.58 | 0 | 20.58 | - | 1349.883
ACO CA-50 DE 8.0MM (LABOR) | KG | '021517 | 1.9723 | 1 | 3.89 | 0 | 3.89 | - | 7.672
BLOCO DE CONCRETO 9 X 19 X 39CM - VEDACAO (LABOR) | UN | '022502 | 36.764 | 1 | 1.59 | 0 | 1.59 | - | 58.455
SIKA 1 (LABOR) | KG | '024015 | 1.2 | 1 | 4.71 | 0 | 4.71 | - | 5.652
TELHA FIBROCIMENTO ONDULADA DE 6MM (LABOR) | M2 | '025513 | 21.4763 | 1 | 20.37 | 0 | 20.37 | - | 437.471
CONJUNTO VEDACAO ELASTICA (LABOR) | UN | '026503 | 26.5185 | 1 | 0.57 | 0 | 0.57 | - | 15.116
PARAFUSO COM ROSCA SOBERBA 8X110MM (LABOR) | UN | '026517 | 26.5185 | 1 | 0.84 | 0 | 0.84 | - | 22.276
BUCHA PLASTICA COM PARAFUSO - 8MM (LABOR) | UN | '026548 | 10 | 1 | 0.21 | 0 | 0.21 | - | 2.1
BUCHA PLASTICA 8MM (LABOR) | UN | '026549 | 5 | 1 | 0.08 | 0 | 0.08 | - | 0.4
PARAFUSO CROMADO P/FIXACAO SANITARIOS (LABOR) | UN | '026550 | 5 | 1 | 5.48 | 0 | 5.48 | - | 27.4
PREGO - PRECO MEDIO DAS BITOLAS (LABOR) | KG | '026560 | 5.3496 | 1 | 7.72 | 0 | 7.72 | - | 41.299
PREGO 18X27 (LABOR) | KG | '026569 | 0.021 | 1 | 7.08 | 0 | 7.08 | - | 0.149
ARAME RECOZIDO N.18 BWG (LABOR) | KG | '027010 | 0.0343 | 1 | 7.47 | 0 | 7.47 | - | 0.256
DESMOLDANTE PARA FORMAS (LABOR) | L | '028008 | 0.056 | 1 | 13.81 | 0 | 13.81 | - | 0.773
TARGETA FIO REDONDO 3" (LABOR) | UN | '031511 | 1 | 1 | 3.22 | 0 | 3.22 | - | 3.22
TARGETA FIO REDONDO 2" (LABOR) | UN | '031516 | 1 | 1 | 2.75 | 0 | 2.75 | - | 2.75
CADEADO 30 MM (LABOR) | UN | '031548 | 40 | 1 | 17.86 | 0 | 17.86 | - | 714.4
PORTA CADEADO PARA CADEADO DE 30MM (LABOR) | UN | '031570 | 40 | 1 | 6.62 | 0 | 6.62 | - | 264.8
DOBRADICA DE FERRO ZINCADO DE 3" X 2 1/2" (LABOR) | UN | '031584 | 86 | 1 | 7.48 | 0 | 7.48 | - | 643.28
ESMALTE SINTETICO (LABOR) | L | '037502 | 33.472 | 1 | 24.59 | 0 | 24.59 | - | 823.076
AGUARRAZ MINERAL (LABOR) | L | '038001 | 8.368 | 1 | 10.71 | 0 | 10.71 | - | 89.621
ELETRODUTO DE PVC RIGIDO 3/4" - ROSCAVEL SEM LUVA (LABOR) | M | '042502 | 11.88 | 1 | 2.55 | 0 | 2.55 | - | 30.294
CURVA DE PVC RIGIDO PARA ELETRODUTO DE 3/4" (LABOR) | UN | '042511 | 5 | 1 | 2.47 | 0 | 2.47 | - | 12.35
LUVA DE PVC RIGIDO PARA ELETRODUTO 3/4" (LABOR) | UN | '042521 | 10 | 1 | 0.94 | 0 | 0.94 | - | 9.4
CABO FLEX ISOL. TERMOPLAST. 750V - 2,50 MM2 - 70º (LABOR) | M | '043005 | 19.074 | 1 | 1.18 | 0 | 1.18 | - | 22.507
CABO FLEX ISOL. TERMOPLAST. 750V - 4,00 MM2 - 70º (LABOR) | M | '043006 | 22.44 | 1 | 1.79 | 0 | 1.79 | - | 40.168
CAIXA PVC 4 X 2" TIGREFLEX (LABOR) | UN | '045104 | 1.5 | 1 | 1.48 | 0 | 1.48 | - | 2.22
INTERRUPTOR (MODULO) 1 TECLA SIMPLES 10A/250V S/ ESPELHO (LABOR) | UN | '045501 | 1.5 | 1 | 9.84 | 0 | 9.84 | - | 14.76
TOMADA (MODULO) PAD BRAS 2 P+T 20A/250V NBR 14136 S/ ESPELH (LABOR) | UN | '045519 | 1 | 1 | 15.11 | 0 | 15.11 | - | 15.11
ESPELHO 4X2", LINHA BRANCA (LABOR) | UN | '045525 | 2.5 | 1 | 5.16 | 0 | 5.16 | - | 12.9
LAMPADA INCANDESCENTE 60W (LABOR) | UN | '046504 | 2 | 1 | 5.65 | 0 | 5.65 | - | 11.3
LAMPADA INCANDESCENTE 100 W (LABOR) | UN | '046509 | 1 | 1 | 6.19 | 0 | 6.19 | - | 6.19
CHUVEIRO ELÉTRICO EM PVC - TIPO DUCHA (LABOR) | UN | '047561 | 1 | 1 | 51.51 | 0 | 51.51 | - | 51.51
BUCHA DE ALUMINIO FUNDIDO 3/4" (LABOR) | UN | '048502 | 2 | 1 | 0.67 | 0 | 0.67 | - | 1.34
ARRUELA DE ALUMINIO FUNDIDO 3/4" (LABOR) | UN | '048516 | 2 | 1 | 0.42 | 0 | 0.42 | - | 0.84
ABRACADEIRA TIPO "U" P/ FIXACAO ELETRODUTO 3/4" (LABOR) | UN | '048534 | 5 | 1 | 0.39 | 0 | 0.39 | - | 1.95
BOCAL PORCELANA C/ ROSCA P/ LAMPADA INCANDESCENTE (LABOR) | UN | '049505 | 1.5 | 1 | 2.8 | 0 | 2.8 | - | 4.2
ADAPTADOR PVC SOLDAVEL PARA REGISTRO 25MM X 3/4" (LABOR) | UN | '062111 | 4 | 1 | 0.65 | 0 | 0.65 | - | 2.6
ADAPTADOR PVC SOLDAVEL PARA REGISTRO 32MM X 1" (LABOR) | UN | '062112 | 1 | 1 | 1.15 | 0 | 1.15 | - | 1.15
BUCHA DE REDUCAO PVC SOLDAVEL LONGA 32X25MM (LABOR) | UN | '062122 | 1 | 1 | 0.62 | 0 | 0.62 | - | 0.62
TUBO DE PVC SOLDAVEL DE 25MM (LABOR) | M | '062502 | 6.06 | 1 | 2.8 | 0 | 2.8 | - | 16.968
TUBO DE PVC SOLDAVEL DE 32MM (LABOR) | M | '062503 | 1.3635 | 1 | 5.92 | 0 | 5.92 | - | 8.072
JOELHO 90 DE PVC SOLDAVEL DE 25MM (LABOR) | UN | '062511 | 5 | 1 | 0.58 | 0 | 0.58 | - | 2.9
JOELHO 90 DE PVC SOLDAVEL DE 32MM (LABOR) | UN | '062512 | 0.5 | 1 | 1.75 | 0 | 1.75 | - | 0.875
TE DE PVC SOLDAVEL DE 25MM (LABOR) | UN | '062520 | 3.5 | 1 | 0.9 | 0 | 0.9 | - | 3.15
TE DE PVC SOLDAVEL DE 32MM (LABOR) | UN | '062521 | 0.5 | 1 | 2.78 | 0 | 2.78 | - | 1.39
TUBO DE PVC PARA ESGOTO DE 40MM (LABOR) | M | '062530 | 8.08 | 1 | 4.01 | 0 | 4.01 | - | 32.401
TUBO DE PVC PARA ESGOTO DE 100MM (4") (LABOR) | M | '062533 | 5.555 | 1 | 10.17 | 0 | 10.17 | - | 56.494
JOELHO 45 DE PVC P/ ESGOTO DE 40MM (LABOR) | UN | '062536 | 1 | 1 | 1.51 | 0 | 1.51 | - | 1.51
JOELHO 90 DE PVC P/ ESGOTO DE 40MM (LABOR) | UN | '062540 | 10 | 1 | 1.2 | 0 | 1.2 | - | 12
JOELHO 90 DE PVC P/ ESGOTO DE 100MM (LABOR) | UN | '062543 | 4 | 1 | 5.97 | 0 | 5.97 | - | 23.88
TE 90° PVC RIGIDO P/ ESGOTO DE 40MM (1 1/2") (LABOR) | UN | '062544 | 3 | 1 | 2.53 | 0 | 2.53 | - | 7.59
TE 90° PVC RIGIDO P/ ESGOTO DE 100MM (4") (LABOR) | UN | '062547 | 1 | 1 | 11.48 | 0 | 11.48 | - | 11.48
TUBO DE PVC DE 1 1/2" P/ DESCARGA (LABOR) | UN | '062549 | 1 | 1 | 7.31 | 0 | 7.31 | - | 7.31
TE DE PVC SOLDAVEL DE 32X25MM (LABOR) | UN | '062588 | 0.5 | 1 | 5.07 | 0 | 5.07 | - | 2.535
REGISTRO DE GAVETA BRUTO 25MM - 1" (LABOR) | UN | '063503 | 0.5 | 1 | 27.62 | 0 | 27.62 | - | 13.81
REGISTRO DE PRESSAO BRUTO 3/4" (LABOR) | UN | '063530 | 2 | 1 | 36.37 | 0 | 36.37 | - | 72.74
VALVULA DE PVC 1" C/ UNHO (LABOR) | UN | '064006 | 1 | 1 | 4.01 | 0 | 4.01 | - | 4.01
ANEL DE CERA PARA BACIA SANITARIA (LABOR) | UN | '064709 | 1 | 1 | 14.77 | 0 | 14.77 | - | 14.77
CAIXA DESCARGA PLASTICA SOBREPOR BRANCA 6/9 LITROS (LABOR) | UN | '065002 | 1 | 1 | 32.98 | 0 | 32.98 | - | 32.98
BACIA SIFONADA DE LOUCA BRANCA (LABOR) | UN | '065502 | 1 | 1 | 131.6 | 0 | 131.6 | - | 131.6
LAVATORIO DE LOUCA BRANCA SEM COLUNA (LABOR) | UN | '065509 | 1 | 1 | 76.97 | 0 | 76.97 | - | 76.97
MICTORIO DE LOUCA BRANCA (LABOR) | UN | '065511 | 1 | 1 | 283.96 | 0 | 283.96 | - | 283.96
CHUVEIRO DE PVC C/ BRACO (LABOR) | UN | '065526 | 1 | 1 | 12.96 | 0 | 12.96 | - | 12.96
TORNEIRA EM PVC PARA LAVATORIO (LABOR) | UN | '066049 | 1 | 1 | 11.33 | 0 | 11.33 | - | 11.33
RALO SIFONADO 10X10CM C/ GRELHA QUADRADA PVC (LABOR) | UN | '067552 | 1 | 1 | 8.98 | 0 | 8.98 | - | 8.98
ENGATES DE PVC (LABOR) | UN | '069505 | 2 | 1 | 3.59 | 0 | 3.59 | - | 7.18
ASSENTO DE PLASTICO PARA VASO SANITARIO (LABOR) | UN | '069509 | 2 | 1 | 53.87 | 0 | 53.87 | - | 107.74
FITA DE VEDACAO 18MM X 50M (LABOR) | M | '069512 | 18.84 | 1 | 0.17 | 0 | 0.17 | - | 3.203
ADESIVO PARA TUBO DE PVC RIGIDO (LABOR) | KG | '069513 | 0.81189 | 1 | 40.98 | 0 | 40.98 | - | 33.271
SOLUCAO LIMPADORA PARA PVC RIGIDO (LABOR) | L | '069514 | 1.059 | 1 | 35.63 | 0 | 35.63 | - | 37.733
SubTotal: | [8 empty] | 6685.06
EQUIPAMENTO | Unid | Código | Coefic. | C. Prod. | Pr. Prod. | Pr. Improd. | Pr. Unit. | Fator Ac. | Subtotal
BETONEIRA 320 L (E301) (LABOR) | H | '080125 | 0.052836 | 1 | 23.43 | 13.18 | 23.43 | - | 1.238
SubTotal: | [8 empty] | 1.24
RESUMO
DISCRIMINAÇÃO |  |  | TAXA(%) | VALORES
Mão-de-Obra(A) |  |  | 128.33 | 4739.73
Materiais(B) |  |  |  | 6685.07
Equipamentos(C) |  |  |  | 1.24
Produção da Equipe(D) |  |  |  | 1
Custo Horário Total(A+C) |  |  |  | 4740.97
Custo Unitário da Execução[(A/D)+(C/D)] = E |  |  |  | 4740.97
Custo Direto Total(B+E) |  |  |  | 11426.04
Bonificações e Despesas Indiretas - BDI |  |  | 30.9 | 3530.65
CUSTO UNITÁRIO (Adotado) |  |  |  | 14956.69
Orçamento: 889201 - TABELA CUSTOS LABOR/CT-UFES PADRÃO IOPES JULHO/2019(LS=128,33%;BDI=30,90%; BDI DIF=20,93%)
Órgão Cliente: IOPES |  |  | Órgão Gerente: IOPES |  |  | Data Base: Julho/2019
Planilha: 1 - TABELA CUSTOS LABOR/CT-UFES PADRÃO IOPES JULHO/2019(LS=128,33%; BDI=30,90%; BDI DIF=20,93%
Item: 020807 - Unidade de sanitário e vestiário de 40 a 60 func. área 33.90m2, paredes de chapa compens. 12mm e pontalete 8x8cm, piso cimentado, cobert. telha fibroc. 6mm, incl. inst. de luz e cx. de inspeção, conf. projeto (2 utilizações) | [6 empty] | Unidade: und
Base: LABOR |  | Código Base: '020807 |  | Fonte: LABOR |  |  | Versão: 4
MÃO DE OBRA | Unid | Código | Coefic. | C. Prod. | Pr. Prod. | Pr. Improd. | Pr. Unit. | Fator Ac. | Subtotal
CARPINTEIRO (LABOR) | H | '010111 | 80.9143 | 1 | 6.72 | 0 | 15.34 | - | 1241.225
ELETRICISTA (LABOR) | H | '010115 | 18.369 | 1 | 6.72 | 0 | 15.34 | - | 281.78
ENCANADOR (LABOR) | H | '010118 | 61.507 | 1 | 6.72 | 0 | 15.34 | - | 943.517
ARMADOR (LABOR) | H | '010121 | 0.1372 | 1 | 6.72 | 0 | 15.34 | - | 2.105
PEDREIRO (LABOR) | H | '010139 | 5.236 | 1 | 6.72 | 0 | 15.34 | - | 80.32
PINTOR (LABOR) | H | '010140 | 47.9688 | 1 | 6.72 | 0 | 15.34 | - | 735.841
SERVENTE (LABOR) | H | '010146 | 202.8455 | 1 | 4.94 | 0 | 11.28 | - | 2288.097
TELHADISTA (LABOR) | H | '010150 | 10.7834 | 1 | 6.72 | 0 | 15.34 | - | 165.417
SubTotal: | [8 empty] | 5738.3
MATERIAL | Unid | Código | Coefic. | C. Prod. | Pr. Prod. | Pr. Improd. | Pr. Unit. | Fator Ac. | Subtotal
AREIA LAVADA MEDIA (LABOR) | M3 | '020503 | 1.3745 | 1 | 66.6 | 0 | 66.6 | - | 91.539
CAL HIDRATADO P/ ARGAMASSA CH III (LABOR) | KG | '020505 | 49.8384 | 1 | 0.66 | 0 | 0.66 | - | 32.893
CIMENTO PORTLAND CP III - 40 (LABOR) | KG | '020508 | 219.7515 | 1 | 0.34 | 0 | 0.34 | - | 74.716
BRITA 1 (LABOR) | M3 | '020517 | 0.019462 | 1 | 64.62 | 0 | 64.62 | - | 1.258
BRITA 2 (LABOR) | M3 | '020518 | 0.04551 | 1 | 64.62 | 0 | 64.62 | - | 2.941
BRITA 3 (LABOR) | M3 | '020519 | 2.0328 | 1 | 69.69 | 0 | 69.69 | - | 141.666
PECA EM MADEIRA 10.0 X2.5 CM (BRUTA) (LABOR) | M | '020975 | 14.77 | 1 | 6.34 | 0 | 6.34 | - | 93.642
PECA EM MADEIRA 7 X 2 CM (BRUTA) (LABOR) | M | '020977 | 23.52 | 1 | 4.65 | 0 | 4.65 | - | 109.368
TABUA DE MADEIRA 2.5X30CM (TAIPA DE 1ª) (LABOR) | M2 | '020987 | 2.628 | 1 | 20.62 | 0 | 20.62 | - | 54.189
TABUA DE MADEIRA 2.5X30.0CM (LABOR) | M | '020988 | 0.14 | 1 | 6.19 | 0 | 6.19 | - | 0.867
PONTALETE DE MADEIRA BRUTA DE 3ª 8.0 X 8.0 CM (LABOR) | M | '021009 | 123.43 | 1 | 4.33 | 0 | 4.33 | - | 534.452
CHAPA COMPENSADA RESINADA ESP. 12MM (LABOR) | M2 | '021032 | 73.698 | 1 | 20.58 | 0 | 20.58 | - | 1516.705
ACO CA-50 DE 8.0MM (LABOR) | KG | '021517 | 1.9723 | 1 | 3.89 | 0 | 3.89 | - | 7.672
BLOCO DE CONCRETO 9 X 19 X 39CM - VEDACAO (LABOR) | UN | '022502 | 36.764 | 1 | 1.59 | 0 | 1.59 | - | 58.455
SIKA 1 (LABOR) | KG | '024015 | 1.2 | 1 | 4.71 | 0 | 4.71 | - | 5.652
TELHA FIBROCIMENTO ONDULADA DE 6MM (LABOR) | M2 | '025513 | 26.726 | 1 | 20.37 | 0 | 20.37 | - | 544.409
CONJUNTO VEDACAO ELASTICA (LABOR) | UN | '026503 | 33.0008 | 1 | 0.57 | 0 | 0.57 | - | 18.81
PARAFUSO COM ROSCA SOBERBA 8X110MM (LABOR) | UN | '026517 | 33.0008 | 1 | 0.84 | 0 | 0.84 | - | 27.721
BUCHA PLASTICA COM PARAFUSO - 8MM (LABOR) | UN | '026548 | 15 | 1 | 0.21 | 0 | 0.21 | - | 3.15
BUCHA PLASTICA 8MM (LABOR) | UN | '026549 | 7.5 | 1 | 0.08 | 0 | 0.08 | - | 0.6
PARAFUSO CROMADO P/FIXACAO SANITARIOS (LABOR) | UN | '026550 | 7.5 | 1 | 5.48 | 0 | 5.48 | - | 41.1
PREGO - PRECO MEDIO DAS BITOLAS (LABOR) | KG | '026560 | 6.2596 | 1 | 7.72 | 0 | 7.72 | - | 48.324
PREGO 18X27 (LABOR) | KG | '026569 | 0.021 | 1 | 7.08 | 0 | 7.08 | - | 0.149
ARAME RECOZIDO N.18 BWG (LABOR) | KG | '027010 | 0.0343 | 1 | 7.47 | 0 | 7.47 | - | 0.256
DESMOLDANTE PARA FORMAS (LABOR) | L | '028008 | 0.056 | 1 | 13.81 | 0 | 13.81 | - | 0.773
TARGETA FIO REDONDO 3" (LABOR) | UN | '031511 | 1 | 1 | 3.22 | 0 | 3.22 | - | 3.22
TARGETA FIO REDONDO 2" (LABOR) | UN | '031516 | 1.5 | 1 | 2.75 | 0 | 2.75 | - | 4.125
CADEADO 30 MM (LABOR) | UN | '031548 | 60 | 1 | 17.86 | 0 | 17.86 | - | 1071.6
PORTA CADEADO PARA CADEADO DE 30MM (LABOR) | UN | '031570 | 60 | 1 | 6.62 | 0 | 6.62 | - | 397.2
DOBRADICA DE FERRO ZINCADO DE 3" X 2 1/2" (LABOR) | UN | '031584 | 127.5 | 1 | 7.48 | 0 | 7.48 | - | 953.7
ESMALTE SINTETICO (LABOR) | L | '037502 | 34.8864 | 1 | 24.59 | 0 | 24.59 | - | 857.857
AGUARRAZ MINERAL (LABOR) | L | '038001 | 8.7216 | 1 | 10.71 | 0 | 10.71 | - | 93.408
ELETRODUTO DE PVC RIGIDO 3/4" - ROSCAVEL SEM LUVA (LABOR) | M | '042502 | 13.75 | 1 | 2.55 | 0 | 2.55 | - | 35.063
CURVA DE PVC RIGIDO PARA ELETRODUTO DE 3/4" (LABOR) | UN | '042511 | 0.5 | 1 | 2.47 | 0 | 2.47 | - | 1.235
LUVA DE PVC RIGIDO PARA ELETRODUTO 3/4" (LABOR) | UN | '042521 | 11 | 1 | 0.94 | 0 | 0.94 | - | 10.34
CABO FLEX ISOL. TERMOPLAST. 750V - 2,50 MM2 - 70º (LABOR) | M | '043005 | 17.544 | 1 | 1.18 | 0 | 1.18 | - | 20.702
CABO FLEX ISOL. TERMOPLAST. 750V - 4,00 MM2 - 70º (LABOR) | M | '043006 | 30.855 | 1 | 1.79 | 0 | 1.79 | - | 55.23
CAIXA PVC 4 X 2" TIGREFLEX (LABOR) | UN | '045104 | 1.5 | 1 | 1.48 | 0 | 1.48 | - | 2.22
INTERRUPTOR (MODULO) 1 TECLA SIMPLES 10A/250V S/ ESPELHO (LABOR) | UN | '045501 | 1.5 | 1 | 9.84 | 0 | 9.84 | - | 14.76
ESPELHO 4X2", LINHA BRANCA (LABOR) | UN | '045525 | 1.5 | 1 | 5.16 | 0 | 5.16 | - | 7.74
LAMPADA INCANDESCENTE 60W (LABOR) | UN | '046504 | 2 | 1 | 5.65 | 0 | 5.65 | - | 11.3
LAMPADA INCANDESCENTE 100 W (LABOR) | UN | '046509 | 1 | 1 | 6.19 | 0 | 6.19 | - | 6.19
CHUVEIRO ELÉTRICO EM PVC - TIPO DUCHA (LABOR) | UN | '047561 | 1.5 | 1 | 51.51 | 0 | 51.51 | - | 77.265
BUCHA DE ALUMINIO FUNDIDO 3/4" (LABOR) | UN | '048502 | 2 | 1 | 0.67 | 0 | 0.67 | - | 1.34
ARRUELA DE ALUMINIO FUNDIDO 3/4" (LABOR) | UN | '048516 | 2 | 1 | 0.42 | 0 | 0.42 | - | 0.84
ABRACADEIRA TIPO "U" P/ FIXACAO ELETRODUTO 3/4" (LABOR) | UN | '048534 | 7.5 | 1 | 0.39 | 0 | 0.39 | - | 2.925
BOCAL PORCELANA C/ ROSCA P/ LAMPADA INCANDESCENTE (LABOR) | UN | '049505 | 1.5 | 1 | 2.8 | 0 | 2.8 | - | 4.2
ADAPTADOR PVC SOLDAVEL PARA REGISTRO 25MM X 3/4" (LABOR) | UN | '062111 | 6 | 1 | 0.65 | 0 | 0.65 | - | 3.9
ADAPTADOR PVC SOLDAVEL PARA REGISTRO 32MM X 1" (LABOR) | UN | '062112 | 1 | 1 | 1.15 | 0 | 1.15 | - | 1.15
BUCHA DE REDUCAO PVC SOLDAVEL LONGA 32X25MM (LABOR) | UN | '062122 | 1 | 1 | 0.62 | 0 | 0.62 | - | 0.62
TUBO DE PVC SOLDAVEL DE 25MM (LABOR) | M | '062502 | 10.1505 | 1 | 2.8 | 0 | 2.8 | - | 28.421
TUBO DE PVC SOLDAVEL DE 32MM (LABOR) | M | '062503 | 1.3635 | 1 | 5.92 | 0 | 5.92 | - | 8.072
JOELHO 90 DE PVC SOLDAVEL DE 25MM (LABOR) | UN | '062511 | 6 | 1 | 0.58 | 0 | 0.58 | - | 3.48
TE DE PVC SOLDAVEL DE 25MM (LABOR) | UN | '062520 | 6 | 1 | 0.9 | 0 | 0.9 | - | 5.4
TE DE PVC SOLDAVEL DE 32MM (LABOR) | UN | '062521 | 1 | 1 | 2.78 | 0 | 2.78 | - | 2.78
TUBO DE PVC PARA ESGOTO DE 40MM (LABOR) | M | '062530 | 6.565 | 1 | 4.01 | 0 | 4.01 | - | 26.326
TUBO DE PVC PARA ESGOTO DE 100MM (4") (LABOR) | M | '062533 | 7.272 | 1 | 10.17 | 0 | 10.17 | - | 73.956
JOELHO 45 DE PVC P/ ESGOTO DE 40MM (LABOR) | UN | '062536 | 1 | 1 | 1.51 | 0 | 1.51 | - | 1.51
JOELHO 90 DE PVC P/ ESGOTO DE 40MM (LABOR) | UN | '062540 | 13 | 1 | 1.2 | 0 | 1.2 | - | 15.6
JOELHO 90 DE PVC P/ ESGOTO DE 100MM (LABOR) | UN | '062543 | 5 | 1 | 5.97 | 0 | 5.97 | - | 29.85
TE 90° PVC RIGIDO P/ ESGOTO DE 40MM (1 1/2") (LABOR) | UN | '062544 | 5 | 1 | 2.53 | 0 | 2.53 | - | 12.65
TE 90° PVC RIGIDO P/ ESGOTO DE 100MM (4") (LABOR) | UN | '062547 | 2 | 1 | 11.48 | 0 | 11.48 | - | 22.96
TUBO DE PVC DE 1 1/2" P/ DESCARGA (LABOR) | UN | '062549 | 1.5 | 1 | 7.31 | 0 | 7.31 | - | 10.965
TE DE PVC SOLDAVEL DE 32X25MM (LABOR) | UN | '062588 | 0.5 | 1 | 5.07 | 0 | 5.07 | - | 2.535
REGISTRO DE GAVETA BRUTO 25MM - 1" (LABOR) | UN | '063503 | 0.5 | 1 | 27.62 | 0 | 27.62 | - | 13.81
REGISTRO DE PRESSAO BRUTO 3/4" (LABOR) | UN | '063530 | 3 | 1 | 36.37 | 0 | 36.37 | - | 109.11
VALVULA DE PVC 1" C/ UNHO (LABOR) | UN | '064006 | 1.5 | 1 | 4.01 | 0 | 4.01 | - | 6.015
ANEL DE CERA PARA BACIA SANITARIA (LABOR) | UN | '064709 | 1.5 | 1 | 14.77 | 0 | 14.77 | - | 22.155
CAIXA DESCARGA PLASTICA SOBREPOR BRANCA 6/9 LITROS (LABOR) | UN | '065002 | 1.5 | 1 | 32.98 | 0 | 32.98 | - | 49.47
BACIA SIFONADA DE LOUCA BRANCA (LABOR) | UN | '065502 | 1.5 | 1 | 131.6 | 0 | 131.6 | - | 197.4
LAVATORIO DE LOUCA BRANCA SEM COLUNA (LABOR) | UN | '065509 | 1.5 | 1 | 76.97 | 0 | 76.97 | - | 115.455
MICTORIO DE LOUCA BRANCA (LABOR) | UN | '065511 | 1.5 | 1 | 283.96 | 0 | 283.96 | - | 425.94
CHUVEIRO DE PVC C/ BRACO (LABOR) | UN | '065526 | 1.5 | 1 | 12.96 | 0 | 12.96 | - | 19.44
TORNEIRA EM PVC PARA LAVATORIO (LABOR) | UN | '066049 | 1.5 | 1 | 11.33 | 0 | 11.33 | - | 16.995
RALO SIFONADO 10X10CM C/ GRELHA QUADRADA PVC (LABOR) | UN | '067552 | 1 | 1 | 8.98 | 0 | 8.98 | - | 8.98
ENGATES DE PVC (LABOR) | UN | '069505 | 3 | 1 | 3.59 | 0 | 3.59 | - | 10.77
ASSENTO DE PLASTICO PARA VASO SANITARIO (LABOR) | UN | '069509 | 3 | 1 | 53.87 | 0 | 53.87 | - | 161.61
FITA DE VEDACAO 18MM X 50M (LABOR) | M | '069512 | 27.16 | 1 | 0.17 | 0 | 0.17 | - | 4.617
ADESIVO PARA TUBO DE PVC RIGIDO (LABOR) | KG | '069513 | 1.1089 | 1 | 40.98 | 0 | 40.98 | - | 45.444
SOLUCAO LIMPADORA PARA PVC RIGIDO (LABOR) | L | '069514 | 1.4365 | 1 | 35.63 | 0 | 35.63 | - | 51.182
SubTotal: | [8 empty] | 8552.34
EQUIPAMENTO | Unid | Código | Coefic. | C. Prod. | Pr. Prod. | Pr. Improd. | Pr. Unit. | Fator Ac. | Subtotal
BETONEIRA 320 L (E301) (LABOR) | H | '080125 | 0.052836 | 1 | 23.43 | 13.18 | 23.43 | - | 1.238
SubTotal: | [8 empty] | 1.24
RESUMO
DISCRIMINAÇÃO |  |  | TAXA(%) | VALORES
Mão-de-Obra(A) |  |  | 128.33 | 5738.3
Materiais(B) |  |  |  | 8552.34
Equipamentos(C) |  |  |  | 1.24
Produção da Equipe(D) |  |  |  | 1
Custo Horário Total(A+C) |  |  |  | 5739.54
Custo Unitário da Execução[(A/D)+(C/D)] = E |  |  |  | 5739.54
Custo Direto Total(B+E) |  |  |  | 14291.88
Bonificações e Despesas Indiretas - BDI |  |  | 30.9 | 4416.19
CUSTO UNITÁRIO (Adotado) |  |  |  | 18708.07
Orçamento: 889201 - TABELA CUSTOS LABOR/CT-UFES PADRÃO IOPES JULHO/2019(LS=128,33%;BDI=30,90%; BDI DIF=20,93%)
Órgão Cliente: IOPES |  |  | Órgão Gerente: IOPES |  |  | Data Base: Julho/2019
Planilha: 1 - TABELA CUSTOS LABOR/CT-UFES PADRÃO IOPES JULHO/2019(LS=128,33%; BDI=30,90%; BDI DIF=20,93%
Item: 020808 - Galpão para serraria e carpintaria área 12.00m2, em peças de madeira 8x8cm e contraventamento de 5x7cm, cobertura de telhas de fibroc. de 6mm, inclusive ponto e cabo de alimentação da máquina, conf. projeto (2 utilizações) | [6 empty] | Unidade: m2
Base: LABOR |  | Código Base: '020808 |  | Fonte: LABOR |  |  | Versão: 2
MÃO DE OBRA | Unid | Código | Coefic. | C. Prod. | Pr. Prod. | Pr. Improd. | Pr. Unit. | Fator Ac. | Subtotal
CARPINTEIRO (LABOR) | H | '010111 | 1.016 | 1 | 6.72 | 0 | 15.34 | - | 15.585
ELETRICISTA (LABOR) | H | '010115 | 0.30585 | 1 | 6.72 | 0 | 15.34 | - | 4.692
SERVENTE (LABOR) | H | '010146 | 1.8112 | 1 | 4.94 | 0 | 11.28 | - | 20.43
TELHADISTA (LABOR) | H | '010150 | 0.42224 | 1 | 6.72 | 0 | 15.34 | - | 6.477
SubTotal: | [8 empty] | 47.18
MATERIAL | Unid | Código | Coefic. | C. Prod. | Pr. Prod. | Pr. Improd. | Pr. Unit. | Fator Ac. | Subtotal
PECA EM MADEIRA 7X5CM (BRUTA) (LABOR) | M | '020982 | 0.6 | 1 | 7.55 | 0 | 7.55 | - | 4.53
PONTALETE DE MADEIRA BRUTA DE 3ª 8.0 X 8.0 CM (LABOR) | M | '021009 | 2.415 | 1 | 4.33 | 0 | 4.33 | - | 10.457
TELHA FIBROCIMENTO ONDULADA DE 6MM (LABOR) | M2 | '025513 | 1.0465 | 1 | 20.37 | 0 | 20.37 | - | 21.317
CONJUNTO VEDACAO ELASTICA (LABOR) | UN | '026503 | 1.2922 | 1 | 0.57 | 0 | 0.57 | - | 0.737
PARAFUSO COM ROSCA SOBERBA 8X110MM (LABOR) | UN | '026517 | 1.2922 | 1 | 0.84 | 0 | 0.84 | - | 1.085
BUCHA PLASTICA COM PARAFUSO - 8MM (LABOR) | UN | '026548 | 0.333 | 1 | 0.21 | 0 | 0.21 | - | 0.07
PREGO - PRECO MEDIO DAS BITOLAS (LABOR) | KG | '026560 | 0.113 | 1 | 7.72 | 0 | 7.72 | - | 0.872
ELETRODUTO DE PVC RIGIDO 3/4" - ROSCAVEL SEM LUVA (LABOR) | M | '042502 | 0.20625 | 1 | 2.55 | 0 | 2.55 | - | 0.526
CURVA DE PVC RIGIDO PARA ELETRODUTO DE 3/4" (LABOR) | UN | '042511 | 0.0835 | 1 | 2.47 | 0 | 2.47 | - | 0.206
LUVA DE PVC RIGIDO PARA ELETRODUTO 3/4" (LABOR) | UN | '042521 | 0.1665 | 1 | 0.94 | 0 | 0.94 | - | 0.157
CABO FLEX ISOL. TERMOPLAST. 750V - 2,50 MM2 - 70º (LABOR) | M | '043005 | 0.42483 | 1 | 1.18 | 0 | 1.18 | - | 0.501
CABO FLEX ISOL. TERMOPLAST. 750V - 4,00 MM2 - 70º (LABOR) | M | '043006 | 0.21267 | 1 | 1.79 | 0 | 1.79 | - | 0.381
CABO ISOLADO 750V - 4 X 4.0MM2 (LABOR) | M | '043149 | 0.21267 | 1 | 9.05 | 0 | 9.05 | - | 1.925
LAMPADA INCANDESCENTE 60W (LABOR) | UN | '046504 | 0.083 | 1 | 5.65 | 0 | 5.65 | - | 0.469
BUCHA DE ALUMINIO FUNDIDO 3/4" (LABOR) | UN | '048502 | 0.0415 | 1 | 0.67 | 0 | 0.67 | - | 0.028
ARRUELA DE ALUMINIO FUNDIDO 3/4" (LABOR) | UN | '048516 | 0.0415 | 1 | 0.42 | 0 | 0.42 | - | 0.017
ABRACADEIRA TIPO "U" P/ FIXACAO ELETRODUTO 3/4" (LABOR) | UN | '048534 | 0.1665 | 1 | 0.39 | 0 | 0.39 | - | 0.065
BOCAL PORCELANA C/ ROSCA P/ LAMPADA INCANDESCENTE (LABOR) | UN | '049505 | 0.0415 | 1 | 2.8 | 0 | 2.8 | - | 0.116
SubTotal: | [8 empty] | 43.46
RESUMO
DISCRIMINAÇÃO |  |  | TAXA(%) | VALORES
Mão-de-Obra(A) |  |  | 128.33 | 47.18
Materiais(B) |  |  |  | 43.46
Equipamentos(C) |  |  |  | 0
Produção da Equipe(D) |  |  |  | 1
Custo Horário Total(A+C) |  |  |  | 47.18
Custo Unitário da Execução[(A/D)+(C/D)] = E |  |  |  | 47.18
Custo Direto Total(B+E) |  |  |  | 90.64
Bonificações e Despesas Indiretas - BDI |  |  | 30.9 | 28.01
CUSTO UNITÁRIO (Adotado) |  |  |  | 118.65
Orçamento: 889201 - TABELA CUSTOS LABOR/CT-UFES PADRÃO IOPES JULHO/2019(LS=128,33%;BDI=30,90%; BDI DIF=20,93%)
Órgão Cliente: IOPES |  |  | Órgão Gerente: IOPES |  |  | Data Base: Julho/2019
Planilha: 1 - TABELA CUSTOS LABOR/CT-UFES PADRÃO IOPES JULHO/2019(LS=128,33%; BDI=30,90%; BDI DIF=20,93%
Item: 020809 - Galpão para corte e armação com área de 6.00m2, de peças de madeira 8x8cm e contraventamento de 5x7cm, cobertura de telhas de fibroc. de 6mm, inclusive ponto e cabo de alimentação da máquina, conf. projeto (2 utilizações) | [6 empty] | Unidade: m2
Base: LABOR |  | Código Base: '020809 |  | Fonte: LABOR |  |  | Versão: 2
MÃO DE OBRA | Unid | Código | Coefic. | C. Prod. | Pr. Prod. | Pr. Improd. | Pr. Unit. | Fator Ac. | Subtotal
CARPINTEIRO (LABOR) | H | '010111 | 1.214 | 1 | 6.72 | 0 | 15.34 | - | 18.623
ELETRICISTA (LABOR) | H | '010115 | 0.49117 | 1 | 6.72 | 0 | 15.34 | - | 7.534
SERVENTE (LABOR) | H | '010146 | 3.273 | 1 | 4.94 | 0 | 11.28 | - | 36.92
TELHADISTA (LABOR) | H | '010150 | 0.51968 | 1 | 6.72 | 0 | 15.34 | - | 7.972
SubTotal: | [8 empty] | 71.05
MATERIAL | Unid | Código | Coefic. | C. Prod. | Pr. Prod. | Pr. Improd. | Pr. Unit. | Fator Ac. | Subtotal
PECA EM MADEIRA 7X5CM (BRUTA) (LABOR) | M | '020982 | 0.6 | 1 | 7.55 | 0 | 7.55 | - | 4.53
PONTALETE DE MADEIRA BRUTA DE 3ª 8.0 X 8.0 CM (LABOR) | M | '021009 | 2.784 | 1 | 4.33 | 0 | 4.33 | - | 12.055
TELHA FIBROCIMENTO ONDULADA DE 6MM (LABOR) | M2 | '025513 | 1.288 | 1 | 20.37 | 0 | 20.37 | - | 26.237
CONJUNTO VEDACAO ELASTICA (LABOR) | UN | '026503 | 1.5904 | 1 | 0.57 | 0 | 0.57 | - | 0.907
PARAFUSO COM ROSCA SOBERBA 8X110MM (LABOR) | UN | '026517 | 1.5904 | 1 | 0.84 | 0 | 0.84 | - | 1.336
BUCHA PLASTICA COM PARAFUSO - 8MM (LABOR) | UN | '026548 | 0.667 | 1 | 0.21 | 0 | 0.21 | - | 0.14
PREGO - PRECO MEDIO DAS BITOLAS (LABOR) | KG | '026560 | 0.123 | 1 | 7.72 | 0 | 7.72 | - | 0.95
ELETRODUTO DE PVC RIGIDO 3/4" - ROSCAVEL SEM LUVA (LABOR) | M | '042502 | 0.3025 | 1 | 2.55 | 0 | 2.55 | - | 0.771
CURVA DE PVC RIGIDO PARA ELETRODUTO DE 3/4" (LABOR) | UN | '042511 | 0.469 | 1 | 2.47 | 0 | 2.47 | - | 1.158
LUVA DE PVC RIGIDO PARA ELETRODUTO 3/4" (LABOR) | UN | '042521 | 0.3335 | 1 | 0.94 | 0 | 0.94 | - | 0.313
CABO FLEX ISOL. TERMOPLAST. 750V - 2,50 MM2 - 70º (LABOR) | M | '043005 | 0.64617 | 1 | 1.18 | 0 | 1.18 | - | 0.762
CABO FLEX ISOL. TERMOPLAST. 750V - 4,00 MM2 - 70º (LABOR) | M | '043006 | 0.34017 | 1 | 1.79 | 0 | 1.79 | - | 0.609
CABO ISOLADO 750V - 4 X 4.0MM2 (LABOR) | M | '043149 | 0.34017 | 1 | 9.05 | 0 | 9.05 | - | 3.079
LAMPADA INCANDESCENTE 60W (LABOR) | UN | '046504 | 0.167 | 1 | 5.65 | 0 | 5.65 | - | 0.944
BUCHA DE ALUMINIO FUNDIDO 3/4" (LABOR) | UN | '048502 | 0.0835 | 1 | 0.67 | 0 | 0.67 | - | 0.056
ARRUELA DE ALUMINIO FUNDIDO 3/4" (LABOR) | UN | '048516 | 0.0835 | 1 | 0.42 | 0 | 0.42 | - | 0.035
ABRACADEIRA TIPO "U" P/ FIXACAO ELETRODUTO 3/4" (LABOR) | UN | '048534 | 0.3335 | 1 | 0.39 | 0 | 0.39 | - | 0.13
BOCAL PORCELANA C/ ROSCA P/ LAMPADA INCANDESCENTE (LABOR) | UN | '049505 | 0.0835 | 1 | 2.8 | 0 | 2.8 | - | 0.234
SubTotal: | [8 empty] | 54.25
RESUMO
DISCRIMINAÇÃO |  |  | TAXA(%) | VALORES
Mão-de-Obra(A) |  |  | 128.33 | 71.05
Materiais(B) |  |  |  | 54.25
Equipamentos(C) |  |  |  | 0
Produção da Equipe(D) |  |  |  | 1
Custo Horário Total(A+C) |  |  |  | 71.05
Custo Unitário da Execução[(A/D)+(C/D)] = E |  |  |  | 71.05
Custo Direto Total(B+E) |  |  |  | 125.3
Bonificações e Despesas Indiretas - BDI |  |  | 30.9 | 38.72
CUSTO UNITÁRIO (Adotado) |  |  |  | 164.02
Orçamento: 889201 - TABELA CUSTOS LABOR/CT-UFES PADRÃO IOPES JULHO/2019(LS=128,33%;BDI=30,90%; BDI DIF=20,93%)
Órgão Cliente: IOPES |  |  | Órgão Gerente: IOPES |  |  | Data Base: Julho/2019
Planilha: 1 - TABELA CUSTOS LABOR/CT-UFES PADRÃO IOPES JULHO/2019(LS=128,33%; BDI=30,90%; BDI DIF=20,93%
Item: 020810 - Reservatório de poliestileno de 500 L, incl. suporte em madeira de 7x12cm e 5x7cm, elevado de 4m, conforme projeto (2 utilizações) | [6 empty] | Unidade: und
Base: LABOR |  | Código Base: '020810 |  | Fonte: LABOR |  |  | Versão: 2
MÃO DE OBRA | Unid | Código | Coefic. | C. Prod. | Pr. Prod. | Pr. Improd. | Pr. Unit. | Fator Ac. | Subtotal
CARPINTEIRO (LABOR) | H | '010111 | 2.393 | 1 | 6.72 | 0 | 15.34 | - | 36.709
SERVENTE (LABOR) | H | '010146 | 8.0545 | 1 | 4.94 | 0 | 11.28 | - | 90.855
SubTotal: | [8 empty] | 127.56
MATERIAL | Unid | Código | Coefic. | C. Prod. | Pr. Prod. | Pr. Improd. | Pr. Unit. | Fator Ac. | Subtotal
PECA EM MADEIRA DE LEI 7X12CM (BRUTA) (LABOR) | M | '021118 | 16.32 | 1 | 27.68 | 0 | 27.68 | - | 451.738
PECA EM MADEIRA DE LEI 7X5CM (BRUTA) (LABOR) | M | '021144 | 5.04 | 1 | 12.79 | 0 | 12.79 | - | 64.462
PREGO - PRECO MEDIO DAS BITOLAS (LABOR) | KG | '026560 | 0.451 | 1 | 7.72 | 0 | 7.72 | - | 3.482
RESERVATORIO DE POLIETILENO 500 L C/ TAMPA (LABOR) | UN | '065024 | 0.5 | 1 | 185 | 0 | 185 | - | 92.5
SubTotal: | [8 empty] | 612.18
RESUMO
DISCRIMINAÇÃO |  |  | TAXA(%) | VALORES
Mão-de-Obra(A) |  |  | 128.33 | 127.56
Materiais(B) |  |  |  | 612.18
Equipamentos(C) |  |  |  | 0
Produção da Equipe(D) |  |  |  | 1
Custo Horário Total(A+C) |  |  |  | 127.56
Custo Unitário da Execução[(A/D)+(C/D)] = E |  |  |  | 127.56
Custo Direto Total(B+E) |  |  |  | 739.74
Bonificações e Despesas Indiretas - BDI |  |  | 30.9 | 228.58
CUSTO UNITÁRIO (Adotado) |  |  |  | 968.32
Orçamento: 889201 - TABELA CUSTOS LABOR/CT-UFES PADRÃO IOPES JULHO/2019(LS=128,33%;BDI=30,90%; BDI DIF=20,93%)
Órgão Cliente: IOPES |  |  | Órgão Gerente: IOPES |  |  | Data Base: Julho/2019
Planilha: 1 - TABELA CUSTOS LABOR/CT-UFES PADRÃO IOPES JULHO/2019(LS=128,33%; BDI=30,90%; BDI DIF=20,93%
Item: 020811 - Reservatório de poliestileno de 1000 L, inclusive suporte em madeira de 7x12cm e 5x7cm, elevado de 4m, conforme projeto (2 utilizações) | [6 empty] | Unidade: und
Base: LABOR |  | Código Base: '020811 |  | Fonte: LABOR |  |  | Versão: 2
MÃO DE OBRA | Unid | Código | Coefic. | C. Prod. | Pr. Prod. | Pr. Improd. | Pr. Unit. | Fator Ac. | Subtotal
CARPINTEIRO (LABOR) | H | '010111 | 2.671 | 1 | 6.72 | 0 | 15.34 | - | 40.973
SERVENTE (LABOR) | H | '010146 | 8.3325 | 1 | 4.94 | 0 | 11.28 | - | 93.991
SubTotal: | [8 empty] | 134.96
MATERIAL | Unid | Código | Coefic. | C. Prod. | Pr. Prod. | Pr. Improd. | Pr. Unit. | Fator Ac. | Subtotal
PECA EM MADEIRA DE LEI 7X12CM (BRUTA) (LABOR) | M | '021118 | 17.76 | 1 | 27.68 | 0 | 27.68 | - | 491.597
PECA EM MADEIRA DE LEI 7X5CM (BRUTA) (LABOR) | M | '021144 | 6.72 | 1 | 12.79 | 0 | 12.79 | - | 85.949
PREGO - PRECO MEDIO DAS BITOLAS (LABOR) | KG | '026560 | 0.504 | 1 | 7.72 | 0 | 7.72 | - | 3.891
RESERVATORIO DE POLIETILENO 1.000 L C/ TAMPA (LABOR) | UN | '065004 | 0.5 | 1 | 258.96 | 0 | 258.96 | - | 129.48
SubTotal: | [8 empty] | 710.92
RESUMO
DISCRIMINAÇÃO |  |  | TAXA(%) | VALORES
Mão-de-Obra(A) |  |  | 128.33 | 134.96
Materiais(B) |  |  |  | 710.92
Equipamentos(C) |  |  |  | 0
Produção da Equipe(D) |  |  |  | 1
Custo Horário Total(A+C) |  |  |  | 134.96
Custo Unitário da Execução[(A/D)+(C/D)] = E |  |  |  | 134.96
Custo Direto Total(B+E) |  |  |  | 845.88
Bonificações e Despesas Indiretas - BDI |  |  | 30.9 | 261.38
CUSTO UNITÁRIO (Adotado) |  |  |  | 1107.26
Orçamento: 889201 - TABELA CUSTOS LABOR/CT-UFES PADRÃO IOPES JULHO/2019(LS=128,33%;BDI=30,90%; BDI DIF=20,93%)
Órgão Cliente: IOPES |  |  | Órgão Gerente: IOPES |  |  | Data Base: Julho/2019
Planilha: 1 - TABELA CUSTOS LABOR/CT-UFES PADRÃO IOPES JULHO/2019(LS=128,33%; BDI=30,90%; BDI DIF=20,93%
Item: 020812 - Rede de água, com padrão de entrada d'água diâm. 3/4", conf. espec. CESAN, incl. tubos e conexões para alimentação, distribuição, extravasor e limpeza, cons. o padrão a 25m, conf. projeto (2 utilizações) | [6 empty] | Unidade: m
Base: LABOR |  | Código Base: '020812 |  | Fonte: LABOR |  |  | Versão: 1
MÃO DE OBRA | Unid | Código | Coefic. | C. Prod. | Pr. Prod. | Pr. Improd. | Pr. Unit. | Fator Ac. | Subtotal
ENCANADOR (LABOR) | H | '010118 | 0.484 | 1 | 6.72 | 0 | 15.34 | - | 7.425
SERVENTE (LABOR) | H | '010146 | 0.484 | 1 | 4.94 | 0 | 11.28 | - | 5.46
SubTotal: | [8 empty] | 12.88
MATERIAL | Unid | Código | Coefic. | C. Prod. | Pr. Prod. | Pr. Improd. | Pr. Unit. | Fator Ac. | Subtotal
ADAPTADOR PVC SOLD.FLANGES LIVRES P/CX.AGUA 25MM (LABOR) | UN | '062102 | 0.02 | 1 | 8.98 | 0 | 8.98 | - | 0.18
ADAPTADOR PVC SOLD.FLANGES LIVRES P/CX.AGUA 32MM (LABOR) | UN | '062103 | 0.06 | 1 | 12.64 | 0 | 12.64 | - | 0.758
ADAPTADOR PVC SOLDAVEL PARA REGISTRO 32MM X 1" (LABOR) | UN | '062112 | 0.08 | 1 | 1.15 | 0 | 1.15 | - | 0.092
TUBO DE PVC SOLDAVEL DE 25MM (LABOR) | M | '062502 | 0.505 | 1 | 2.8 | 0 | 2.8 | - | 1.414
TUBO DE PVC SOLDAVEL DE 32MM (LABOR) | M | '062503 | 0.1212 | 1 | 5.92 | 0 | 5.92 | - | 0.718
JOELHO 90 DE PVC SOLDAVEL DE 25MM (LABOR) | UN | '062511 | 0.06 | 1 | 0.58 | 0 | 0.58 | - | 0.035
JOELHO 90 DE PVC SOLDAVEL DE 32MM (LABOR) | UN | '062512 | 0.02 | 1 | 1.75 | 0 | 1.75 | - | 0.035
TE DE PVC SOLDAVEL DE 32MM (LABOR) | UN | '062521 | 0.02 | 1 | 2.78 | 0 | 2.78 | - | 0.056
LUVA DE PVC SOLDAVEL DE 25MM (LABOR) | UN | '062570 | 0.02 | 1 | 0.64 | 0 | 0.64 | - | 0.013
REGISTRO DE GAVETA BRUTO 25MM - 1" (LABOR) | UN | '063503 | 0.04 | 1 | 27.62 | 0 | 27.62 | - | 1.105
TORNEIRA DE PRESSAO CROMADA DE USO GERAL 1/2' (LABOR) | UN | '066009 | 0.02 | 1 | 67.77 | 0 | 67.77 | - | 1.355
FITA DE VEDACAO 18MM X 50M (LABOR) | M | '069512 | 0.3468 | 1 | 0.17 | 0 | 0.17 | - | 0.059
ADESIVO PARA TUBO DE PVC RIGIDO (LABOR) | KG | '069513 | 0.003548 | 1 | 40.98 | 0 | 40.98 | - | 0.145
SOLUCAO LIMPADORA PARA PVC RIGIDO (LABOR) | L | '069514 | 0.00224 | 1 | 35.63 | 0 | 35.63 | - | 0.08
TORNEIRA DE BOIA EM LATAO(BOIA PLAST)DN 20MM (3/4) (LABOR) | UN | '069515 | 0.02 | 1 | 63.18 | 0 | 63.18 | - | 1.264
CAVALETE PARA PADRAO DE ENTRADA D=3/4" (LABOR) | UN | '069545 | 0.02 | 1 | 63.86 | 0 | 63.86 | - | 1.277
SubTotal: | [8 empty] | 8.59
RESUMO
DISCRIMINAÇÃO |  |  | TAXA(%) | VALORES
Mão-de-Obra(A) |  |  | 128.33 | 12.89
Materiais(B) |  |  |  | 8.59
Equipamentos(C) |  |  |  | 0
Produção da Equipe(D) |  |  |  | 1
Custo Horário Total(A+C) |  |  |  | 12.89
Custo Unitário da Execução[(A/D)+(C/D)] = E |  |  |  | 12.89
Custo Direto Total(B+E) |  |  |  | 21.48
Bonificações e Despesas Indiretas - BDI |  |  | 30.9 | 6.64
CUSTO UNITÁRIO (Adotado) |  |  |  | 28.12
Orçamento: 889201 - TABELA CUSTOS LABOR/CT-UFES PADRÃO IOPES JULHO/2019(LS=128,33%;BDI=30,90%; BDI DIF=20,93%)
Órgão Cliente: IOPES |  |  | Órgão Gerente: IOPES |  |  | Data Base: Julho/2019
Planilha: 1 - TABELA CUSTOS LABOR/CT-UFES PADRÃO IOPES JULHO/2019(LS=128,33%; BDI=30,90%; BDI DIF=20,93%
Item: 030101 - Escavação manual em material de 1a. categoria, até 1.50 m de profundidade | [6 empty] | Unidade: m3
Base: LABOR |  | Código Base: '030101 |  | Fonte: LABOR |  |  | Versão: 1
MÃO DE OBRA | Unid | Código | Coefic. | C. Prod. | Pr. Prod. | Pr. Improd. | Pr. Unit. | Fator Ac. | Subtotal
SERVENTE (LABOR) | H | '010146 | 3.25 | 1 | 4.94 | 0 | 11.28 | - | 36.66
SubTotal: | [8 empty] | 36.66
RESUMO
DISCRIMINAÇÃO |  |  | TAXA(%) | VALORES
Mão-de-Obra(A) |  |  | 128.33 | 36.66
Materiais(B) |  |  |  | 0
Equipamentos(C) |  |  |  | 0
Produção da Equipe(D) |  |  |  | 1
Custo Horário Total(A+C) |  |  |  | 36.66
Custo Unitário da Execução[(A/D)+(C/D)] = E |  |  |  | 36.66
Custo Direto Total(B+E) |  |  |  | 36.66
Bonificações e Despesas Indiretas - BDI |  |  | 30.9 | 11.33
CUSTO UNITÁRIO (Adotado) |  |  |  | 47.99
Orçamento: 889201 - TABELA CUSTOS LABOR/CT-UFES PADRÃO IOPES JULHO/2019(LS=128,33%;BDI=30,90%; BDI DIF=20,93%)
Órgão Cliente: IOPES |  |  | Órgão Gerente: IOPES |  |  | Data Base: Julho/2019
Planilha: 1 - TABELA CUSTOS LABOR/CT-UFES PADRÃO IOPES JULHO/2019(LS=128,33%; BDI=30,90%; BDI DIF=20,93%
Item: 030102 - Escavação manual em material de 2a. categoria, até 1.50 m de profundidade | [6 empty] | Unidade: m3
Base: LABOR |  | Código Base: '030102 |  | Fonte: LABOR |  |  | Versão: 1
MÃO DE OBRA | Unid | Código | Coefic. | C. Prod. | Pr. Prod. | Pr. Improd. | Pr. Unit. | Fator Ac. | Subtotal
SERVENTE (LABOR) | H | '010146 | 5.5 | 1 | 4.94 | 0 | 11.28 | - | 62.04
SubTotal: | [8 empty] | 62.04
RESUMO
DISCRIMINAÇÃO |  |  | TAXA(%) | VALORES
Mão-de-Obra(A) |  |  | 128.33 | 62.04
Materiais(B) |  |  |  | 0
Equipamentos(C) |  |  |  | 0
Produção da Equipe(D) |  |  |  | 1
Custo Horário Total(A+C) |  |  |  | 62.04
Custo Unitário da Execução[(A/D)+(C/D)] = E |  |  |  | 62.04
Custo Direto Total(B+E) |  |  |  | 62.04
Bonificações e Despesas Indiretas - BDI |  |  | 30.9 | 19.17
CUSTO UNITÁRIO (Adotado) |  |  |  | 81.21
Orçamento: 889201 - TABELA CUSTOS LABOR/CT-UFES PADRÃO IOPES JULHO/2019(LS=128,33%;BDI=30,90%; BDI DIF=20,93%)
Órgão Cliente: IOPES |  |  | Órgão Gerente: IOPES |  |  | Data Base: Julho/2019
Planilha: 1 - TABELA CUSTOS LABOR/CT-UFES PADRÃO IOPES JULHO/2019(LS=128,33%; BDI=30,90%; BDI DIF=20,93%
Item: 030103 - Escavação mecânica em material de 1a. categoria | [6 empty] | Unidade: m3
Base: LABOR |  | Código Base: '030103 |  | Fonte: LABOR |  |  | Versão: 1
MÃO DE OBRA | Unid | Código | Coefic. | C. Prod. | Pr. Prod. | Pr. Improd. | Pr. Unit. | Fator Ac. | Subtotal
SERVENTE (LABOR) | H | '010146 | 0.11 | 1 | 4.94 | 0 | 11.28 | - | 1.241
SubTotal: | [8 empty] | 1.24
EQUIPAMENTO | Unid | Código | Coefic. | C. Prod. | Pr. Prod. | Pr. Improd. | Pr. Unit. | Fator Ac. | Subtotal
RETROESCAVADEIRA MASSEY FERGUSON MF-86HF (E011) (LABOR) | H | '080124 | 0.11 | 1 | 68.33 | 13.18 | 68.33 | - | 7.516
SubTotal: | [8 empty] | 7.52
RESUMO
DISCRIMINAÇÃO |  |  | TAXA(%) | VALORES
Mão-de-Obra(A) |  |  | 128.33 | 1.24
Materiais(B) |  |  |  | 0
Equipamentos(C) |  |  |  | 7.52
Produção da Equipe(D) |  |  |  | 1
Custo Horário Total(A+C) |  |  |  | 8.76
Custo Unitário da Execução[(A/D)+(C/D)] = E |  |  |  | 8.76
Custo Direto Total(B+E) |  |  |  | 8.76
Bonificações e Despesas Indiretas - BDI |  |  | 30.9 | 2.71
CUSTO UNITÁRIO (Adotado) |  |  |  | 11.47
Orçamento: 889201 - TABELA CUSTOS LABOR/CT-UFES PADRÃO IOPES JULHO/2019(LS=128,33%;BDI=30,90%; BDI DIF=20,93%)
Órgão Cliente: IOPES |  |  | Órgão Gerente: IOPES |  |  | Data Base: Julho/2019
Planilha: 1 - TABELA CUSTOS LABOR/CT-UFES PADRÃO IOPES JULHO/2019(LS=128,33%; BDI=30,90%; BDI DIF=20,93%
Item: 030104 - Escavação mecânica em material de 2a. categoria | [6 empty] | Unidade: m3
Base: LABOR |  | Código Base: '030104 |  | Fonte: LABOR |  |  | Versão: 1
MÃO DE OBRA | Unid | Código | Coefic. | C. Prod. | Pr. Prod. | Pr. Improd. | Pr. Unit. | Fator Ac. | Subtotal
SERVENTE (LABOR) | H | '010146 | 0.1538 | 1 | 4.94 | 0 | 11.28 | - | 1.735
SubTotal: | [8 empty] | 1.74
EQUIPAMENTO | Unid | Código | Coefic. | C. Prod. | Pr. Prod. | Pr. Improd. | Pr. Unit. | Fator Ac. | Subtotal
RETROESCAVADEIRA MASSEY FERGUSON MF-86HF (E011) (LABOR) | H | '080124 | 0.1538 | 1 | 68.33 | 13.18 | 68.33 | - | 10.509
SubTotal: | [8 empty] | 10.51
RESUMO
DISCRIMINAÇÃO |  |  | TAXA(%) | VALORES
Mão-de-Obra(A) |  |  | 128.33 | 1.74
Materiais(B) |  |  |  | 0
Equipamentos(C) |  |  |  | 10.51
Produção da Equipe(D) |  |  |  | 1
Custo Horário Total(A+C) |  |  |  | 12.25
Custo Unitário da Execução[(A/D)+(C/D)] = E |  |  |  | 12.25
Custo Direto Total(B+E) |  |  |  | 12.25
Bonificações e Despesas Indiretas - BDI |  |  | 30.9 | 3.79
CUSTO UNITÁRIO (Adotado) |  |  |  | 16.04
Orçamento: 889201 - TABELA CUSTOS LABOR/CT-UFES PADRÃO IOPES JULHO/2019(LS=128,33%;BDI=30,90%; BDI DIF=20,93%)
Órgão Cliente: IOPES |  |  | Órgão Gerente: IOPES |  |  | Data Base: Julho/2019
Planilha: 1 - TABELA CUSTOS LABOR/CT-UFES PADRÃO IOPES JULHO/2019(LS=128,33%; BDI=30,90%; BDI DIF=20,93%
Item: 030119 - Apiloamento do fundo de vala com maço de 30 a 60kg | [6 empty] | Unidade: m2
Base: LABOR |  | Código Base: '030119 |  | Fonte: LABOR |  |  | Versão: 1
MÃO DE OBRA | Unid | Código | Coefic. | C. Prod. | Pr. Prod. | Pr. Improd. | Pr. Unit. | Fator Ac. | Subtotal
SERVENTE (LABOR) | H | '010146 | 1.7 | 1 | 4.94 | 0 | 11.28 | - | 19.176
SubTotal: | [8 empty] | 19.18
RESUMO
DISCRIMINAÇÃO |  |  | TAXA(%) | VALORES
Mão-de-Obra(A) |  |  | 128.33 | 19.18
Materiais(B) |  |  |  | 0
Equipamentos(C) |  |  |  | 0
Produção da Equipe(D) |  |  |  | 1
Custo Horário Total(A+C) |  |  |  | 19.18
Custo Unitário da Execução[(A/D)+(C/D)] = E |  |  |  | 19.18
Custo Direto Total(B+E) |  |  |  | 19.18
Bonificações e Despesas Indiretas - BDI |  |  | 30.9 | 5.93
CUSTO UNITÁRIO (Adotado) |  |  |  | 25.11
Orçamento: 889201 - TABELA CUSTOS LABOR/CT-UFES PADRÃO IOPES JULHO/2019(LS=128,33%;BDI=30,90%; BDI DIF=20,93%)
Órgão Cliente: IOPES |  |  | Órgão Gerente: IOPES |  |  | Data Base: Julho/2019
Planilha: 1 - TABELA CUSTOS LABOR/CT-UFES PADRÃO IOPES JULHO/2019(LS=128,33%; BDI=30,90%; BDI DIF=20,93%
Item: 030201 - Reaterro apiloado de cavas de fundação, em camadas de 20 cm | [6 empty] | Unidade: m3
Base: LABOR |  | Código Base: '030201 |  | Fonte: LABOR |  |  | Versão: 1
MÃO DE OBRA | Unid | Código | Coefic. | C. Prod. | Pr. Prod. | Pr. Improd. | Pr. Unit. | Fator Ac. | Subtotal
SERVENTE (LABOR) | H | '010146 | 3.5 | 1 | 4.94 | 0 | 11.28 | - | 39.48
SubTotal: | [8 empty] | 39.48
RESUMO
DISCRIMINAÇÃO |  |  | TAXA(%) | VALORES
Mão-de-Obra(A) |  |  | 128.33 | 39.48
Materiais(B) |  |  |  | 0
Equipamentos(C) |  |  |  | 0
Produção da Equipe(D) |  |  |  | 1
Custo Horário Total(A+C) |  |  |  | 39.48
Custo Unitário da Execução[(A/D)+(C/D)] = E |  |  |  | 39.48
Custo Direto Total(B+E) |  |  |  | 39.48
Bonificações e Despesas Indiretas - BDI |  |  | 30.9 | 12.2
CUSTO UNITÁRIO (Adotado) |  |  |  | 51.68
Orçamento: 889201 - TABELA CUSTOS LABOR/CT-UFES PADRÃO IOPES JULHO/2019(LS=128,33%;BDI=30,90%; BDI DIF=20,93%)
Órgão Cliente: IOPES |  |  | Órgão Gerente: IOPES |  |  | Data Base: Julho/2019
Planilha: 1 - TABELA CUSTOS LABOR/CT-UFES PADRÃO IOPES JULHO/2019(LS=128,33%; BDI=30,90%; BDI DIF=20,93%
Item: 030202 - Material para aterro - areia limpa (fornecimento já considerado 15% de empolamento) | [6 empty] | Unidade: m3
Base: LABOR |  | Código Base: '030202 |  | Fonte: LABOR |  |  | Versão: 2
MATERIAL | Unid | Código | Coefic. | C. Prod. | Pr. Prod. | Pr. Improd. | Pr. Unit. | Fator Ac. | Subtotal
AREIA LAVADA MEDIA (LABOR) | M3 | '020503 | 1.15 | 1 | 66.6 | 0 | 66.6 | - | 76.59
SubTotal: | [8 empty] | 76.59
RESUMO
DISCRIMINAÇÃO |  |  | TAXA(%) | VALORES
Mão-de-Obra(A) |  |  | 128.33 | 0
Materiais(B) |  |  |  | 76.59
Equipamentos(C) |  |  |  | 0
Produção da Equipe(D) |  |  |  | 1
Custo Horário Total(A+C) |  |  |  | 0
Custo Unitário da Execução[(A/D)+(C/D)] = E |  |  |  | 0
Custo Direto Total(B+E) |  |  |  | 76.59
Bonificações e Despesas Indiretas - BDI |  |  | 30.9 | 23.67
CUSTO UNITÁRIO (Adotado) |  |  |  | 100.26
Orçamento: 889201 - TABELA CUSTOS LABOR/CT-UFES PADRÃO IOPES JULHO/2019(LS=128,33%;BDI=30,90%; BDI DIF=20,93%)
Órgão Cliente: IOPES |  |  | Órgão Gerente: IOPES |  |  | Data Base: Julho/2019
Planilha: 1 - TABELA CUSTOS LABOR/CT-UFES PADRÃO IOPES JULHO/2019(LS=128,33%; BDI=30,90%; BDI DIF=20,93%
Item: 030203 - Lastro de brita 3 e 4, apiloado manualmente | [6 empty] | Unidade: m3
Base: LABOR |  | Código Base: '030203 |  | Fonte: LABOR |  |  | Versão: 1
MÃO DE OBRA | Unid | Código | Coefic. | C. Prod. | Pr. Prod. | Pr. Improd. | Pr. Unit. | Fator Ac. | Subtotal
SERVENTE (LABOR) | H | '010146 | 2.5 | 1 | 4.94 | 0 | 11.28 | - | 28.2
SubTotal: | [8 empty] | 28.2
MATERIAL | Unid | Código | Coefic. | C. Prod. | Pr. Prod. | Pr. Improd. | Pr. Unit. | Fator Ac. | Subtotal
BRITA 3 (LABOR) | M3 | '020519 | 1.2 | 1 | 69.69 | 0 | 69.69 | - | 83.628
SubTotal: | [8 empty] | 83.63
RESUMO
DISCRIMINAÇÃO |  |  | TAXA(%) | VALORES
Mão-de-Obra(A) |  |  | 128.33 | 28.2
Materiais(B) |  |  |  | 83.63
Equipamentos(C) |  |  |  | 0
Produção da Equipe(D) |  |  |  | 1
Custo Horário Total(A+C) |  |  |  | 28.2
Custo Unitário da Execução[(A/D)+(C/D)] = E |  |  |  | 28.2
Custo Direto Total(B+E) |  |  |  | 111.83
Bonificações e Despesas Indiretas - BDI |  |  | 30.9 | 34.56
CUSTO UNITÁRIO (Adotado) |  |  |  | 146.39
Orçamento: 889201 - TABELA CUSTOS LABOR/CT-UFES PADRÃO IOPES JULHO/2019(LS=128,33%;BDI=30,90%; BDI DIF=20,93%)
Órgão Cliente: IOPES |  |  | Órgão Gerente: IOPES |  |  | Data Base: Julho/2019
Planilha: 1 - TABELA CUSTOS LABOR/CT-UFES PADRÃO IOPES JULHO/2019(LS=128,33%; BDI=30,90%; BDI DIF=20,93%
Item: 030204 - Lastro de areia | [6 empty] | Unidade: m3
Base: LABOR |  | Código Base: '030204 |  | Fonte: LABOR |  |  | Versão: 1
MÃO DE OBRA | Unid | Código | Coefic. | C. Prod. | Pr. Prod. | Pr. Improd. | Pr. Unit. | Fator Ac. | Subtotal
SERVENTE (LABOR) | H | '010146 | 3.5 | 1 | 4.94 | 0 | 11.28 | - | 39.48
SubTotal: | [8 empty] | 39.48
MATERIAL | Unid | Código | Coefic. | C. Prod. | Pr. Prod. | Pr. Improd. | Pr. Unit. | Fator Ac. | Subtotal
AREIA LAVADA MEDIA (LABOR) | M3 | '020503 | 1.15 | 1 | 66.6 | 0 | 66.6 | - | 76.59
SubTotal: | [8 empty] | 76.59
RESUMO
DISCRIMINAÇÃO |  |  | TAXA(%) | VALORES
Mão-de-Obra(A) |  |  | 128.33 | 39.48
Materiais(B) |  |  |  | 76.59
Equipamentos(C) |  |  |  | 0
Produção da Equipe(D) |  |  |  | 1
Custo Horário Total(A+C) |  |  |  | 39.48
Custo Unitário da Execução[(A/D)+(C/D)] = E |  |  |  | 39.48
Custo Direto Total(B+E) |  |  |  | 116.07
Bonificações e Despesas Indiretas - BDI |  |  | 30.9 | 35.87
CUSTO UNITÁRIO (Adotado) |  |  |  | 151.94
Orçamento: 889201 - TABELA CUSTOS LABOR/CT-UFES PADRÃO IOPES JULHO/2019(LS=128,33%;BDI=30,90%; BDI DIF=20,93%)
Órgão Cliente: IOPES |  |  | Órgão Gerente: IOPES |  |  | Data Base: Julho/2019
Planilha: 1 - TABELA CUSTOS LABOR/CT-UFES PADRÃO IOPES JULHO/2019(LS=128,33%; BDI=30,90%; BDI DIF=20,93%
Item: 030206 - Aterro manual para regularização do terreno em areia, inclusive adensamento hidráulico e fornecimento do material (máximo de 100m3) | [6 empty] | Unidade: m3
Base: LABOR |  | Código Base: '030206 |  | Fonte: LABOR |  |  | Versão: 2
MÃO DE OBRA | Unid | Código | Coefic. | C. Prod. | Pr. Prod. | Pr. Improd. | Pr. Unit. | Fator Ac. | Subtotal
SERVENTE (LABOR) | H | '010146 | 3.5 | 1 | 4.94 | 0 | 11.28 | - | 39.48
SubTotal: | [8 empty] | 39.48
MATERIAL | Unid | Código | Coefic. | C. Prod. | Pr. Prod. | Pr. Improd. | Pr. Unit. | Fator Ac. | Subtotal
AREIA PARA ATERRO (LABOR) | M3 | '020580 | 1.15 | 1 | 50.75 | 0 | 50.75 | - | 58.363
SubTotal: | [8 empty] | 58.36
RESUMO
DISCRIMINAÇÃO |  |  | TAXA(%) | VALORES
Mão-de-Obra(A) |  |  | 128.33 | 39.48
Materiais(B) |  |  |  | 58.36
Equipamentos(C) |  |  |  | 0
Produção da Equipe(D) |  |  |  | 1
Custo Horário Total(A+C) |  |  |  | 39.48
Custo Unitário da Execução[(A/D)+(C/D)] = E |  |  |  | 39.48
Custo Direto Total(B+E) |  |  |  | 97.84
Bonificações e Despesas Indiretas - BDI |  |  | 30.9 | 30.23
CUSTO UNITÁRIO (Adotado) |  |  |  | 128.07
Orçamento: 889201 - TABELA CUSTOS LABOR/CT-UFES PADRÃO IOPES JULHO/2019(LS=128,33%;BDI=30,90%; BDI DIF=20,93%)
Órgão Cliente: IOPES |  |  | Órgão Gerente: IOPES |  |  | Data Base: Julho/2019
Planilha: 1 - TABELA CUSTOS LABOR/CT-UFES PADRÃO IOPES JULHO/2019(LS=128,33%; BDI=30,90%; BDI DIF=20,93%
Item: 030208 - Aterro manual para regularização do terreno em argila, inclusive adensamento manual e fornecimento do material (máximo de 100m3) | [6 empty] | Unidade: m3
Base: LABOR |  | Código Base: '030208 |  | Fonte: LABOR |  |  | Versão: 2
MÃO DE OBRA | Unid | Código | Coefic. | C. Prod. | Pr. Prod. | Pr. Improd. | Pr. Unit. | Fator Ac. | Subtotal
SERVENTE (LABOR) | H | '010146 | 4.5 | 1 | 4.94 | 0 | 11.28 | - | 50.76
SubTotal: | [8 empty] | 50.76
MATERIAL | Unid | Código | Coefic. | C. Prod. | Pr. Prod. | Pr. Improd. | Pr. Unit. | Fator Ac. | Subtotal
BARRO PARA ATERRO (LABOR) | M3 | '020554 | 1.3 | 1 | 30.75 | 0 | 30.75 | - | 39.975
SubTotal: | [8 empty] | 39.98
RESUMO
DISCRIMINAÇÃO |  |  | TAXA(%) | VALORES
Mão-de-Obra(A) |  |  | 128.33 | 50.76
Materiais(B) |  |  |  | 39.98
Equipamentos(C) |  |  |  | 0
Produção da Equipe(D) |  |  |  | 1
Custo Horário Total(A+C) |  |  |  | 50.76
Custo Unitário da Execução[(A/D)+(C/D)] = E |  |  |  | 50.76
Custo Direto Total(B+E) |  |  |  | 90.74
Bonificações e Despesas Indiretas - BDI |  |  | 30.9 | 28.04
CUSTO UNITÁRIO (Adotado) |  |  |  | 118.78
Orçamento: 889201 - TABELA CUSTOS LABOR/CT-UFES PADRÃO IOPES JULHO/2019(LS=128,33%;BDI=30,90%; BDI DIF=20,93%)
Órgão Cliente: IOPES |  |  | Órgão Gerente: IOPES |  |  | Data Base: Julho/2019
Planilha: 1 - TABELA CUSTOS LABOR/CT-UFES PADRÃO IOPES JULHO/2019(LS=128,33%; BDI=30,90%; BDI DIF=20,93%
Item: 030209 - Aterro com areia em áreas de calçada, inclusive fornecimento e adensamento | [6 empty] | Unidade: m3
Base: LABOR |  | Código Base: '030209 |  | Fonte: LABOR |  |  | Versão: 1
MÃO DE OBRA | Unid | Código | Coefic. | C. Prod. | Pr. Prod. | Pr. Improd. | Pr. Unit. | Fator Ac. | Subtotal
SERVENTE (LABOR) | H | '010146 | 1.397 | 1 | 4.94 | 0 | 11.28 | - | 15.758
SubTotal: | [8 empty] | 15.76
MATERIAL | Unid | Código | Coefic. | C. Prod. | Pr. Prod. | Pr. Improd. | Pr. Unit. | Fator Ac. | Subtotal
AREIA PARA ATERRO (LABOR) | M3 | '020580 | 1.25 | 1 | 50.75 | 0 | 50.75 | - | 63.438
SubTotal: | [8 empty] | 63.44
EQUIPAMENTO | Unid | Código | Coefic. | C. Prod. | Pr. Prod. | Pr. Improd. | Pr. Unit. | Fator Ac. | Subtotal
CAMINHAO TANQUE MB L1620/51 6.000 L (1.0) E406 (LABOR) | H | '080178 | 0.008333 | 0.5 | 120.22 | 10.86 | 65.54 | - | 0.546
SubTotal: | [8 empty] | 0.55
RESUMO
DISCRIMINAÇÃO |  |  | TAXA(%) | VALORES
Mão-de-Obra(A) |  |  | 128.33 | 15.76
Materiais(B) |  |  |  | 63.44
Equipamentos(C) |  |  |  | 0.55
Produção da Equipe(D) |  |  |  | 1
Custo Horário Total(A+C) |  |  |  | 16.31
Custo Unitário da Execução[(A/D)+(C/D)] = E |  |  |  | 16.31
Custo Direto Total(B+E) |  |  |  | 79.75
Bonificações e Despesas Indiretas - BDI |  |  | 30.9 | 24.64
CUSTO UNITÁRIO (Adotado) |  |  |  | 104.39
Orçamento: 889201 - TABELA CUSTOS LABOR/CT-UFES PADRÃO IOPES JULHO/2019(LS=128,33%;BDI=30,90%; BDI DIF=20,93%)
Órgão Cliente: IOPES |  |  | Órgão Gerente: IOPES |  |  | Data Base: Julho/2019
Planilha: 1 - TABELA CUSTOS LABOR/CT-UFES PADRÃO IOPES JULHO/2019(LS=128,33%; BDI=30,90%; BDI DIF=20,93%
Item: 030210 - Aterro compactado utilizando compactador de placa vibratória com reaproveitamento do material | [6 empty] | Unidade: m3
Base: LABOR |  | Código Base: '030210 |  | Fonte: LABOR |  |  | Versão: 1
MÃO DE OBRA | Unid | Código | Coefic. | C. Prod. | Pr. Prod. | Pr. Improd. | Pr. Unit. | Fator Ac. | Subtotal
SERVENTE (LABOR) | H | '010146 | 1.5 | 1 | 4.94 | 0 | 11.28 | - | 16.92
SubTotal: | [8 empty] | 16.92
EQUIPAMENTO | Unid | Código | Coefic. | C. Prod. | Pr. Prod. | Pr. Improd. | Pr. Unit. | Fator Ac. | Subtotal
COMPACTADOR MANUAL MOTOR DIESEL POT.5HP (E906) (LABOR) | H | '086096 | 0.2 | 1 | 12.79 | 8.56 | 12.79 | - | 2.558
SubTotal: | [8 empty] | 2.56
RESUMO
DISCRIMINAÇÃO |  |  | TAXA(%) | VALORES
Mão-de-Obra(A) |  |  | 128.33 | 16.92
Materiais(B) |  |  |  | 0
Equipamentos(C) |  |  |  | 2.56
Produção da Equipe(D) |  |  |  | 1
Custo Horário Total(A+C) |  |  |  | 19.48
Custo Unitário da Execução[(A/D)+(C/D)] = E |  |  |  | 19.48
Custo Direto Total(B+E) |  |  |  | 19.48
Bonificações e Despesas Indiretas - BDI |  |  | 30.9 | 6.02
CUSTO UNITÁRIO (Adotado) |  |  |  | 25.5
Orçamento: 889201 - TABELA CUSTOS LABOR/CT-UFES PADRÃO IOPES JULHO/2019(LS=128,33%;BDI=30,90%; BDI DIF=20,93%)
Órgão Cliente: IOPES |  |  | Órgão Gerente: IOPES |  |  | Data Base: Julho/2019
Planilha: 1 - TABELA CUSTOS LABOR/CT-UFES PADRÃO IOPES JULHO/2019(LS=128,33%; BDI=30,90%; BDI DIF=20,93%
Item: 030211 - Reaterro de valas, exclusive compactação | [6 empty] | Unidade: m3
Base: LABOR |  | Código Base: '030211 |  | Fonte: LABOR |  |  | Versão: 1
MÃO DE OBRA | Unid | Código | Coefic. | C. Prod. | Pr. Prod. | Pr. Improd. | Pr. Unit. | Fator Ac. | Subtotal
SERVENTE (LABOR) | H | '010146 | 0.45 | 1 | 4.94 | 0 | 11.28 | - | 5.076
SubTotal: | [8 empty] | 5.08
RESUMO
DISCRIMINAÇÃO |  |  | TAXA(%) | VALORES
Mão-de-Obra(A) |  |  | 128.33 | 5.08
Materiais(B) |  |  |  | 0
Equipamentos(C) |  |  |  | 0
Produção da Equipe(D) |  |  |  | 1
Custo Horário Total(A+C) |  |  |  | 5.08
Custo Unitário da Execução[(A/D)+(C/D)] = E |  |  |  | 5.08
Custo Direto Total(B+E) |  |  |  | 5.08
Bonificações e Despesas Indiretas - BDI |  |  | 30.9 | 1.57
CUSTO UNITÁRIO (Adotado) |  |  |  | 6.65
Orçamento: 889201 - TABELA CUSTOS LABOR/CT-UFES PADRÃO IOPES JULHO/2019(LS=128,33%;BDI=30,90%; BDI DIF=20,93%)
Órgão Cliente: IOPES |  |  | Órgão Gerente: IOPES |  |  | Data Base: Julho/2019
Planilha: 1 - TABELA CUSTOS LABOR/CT-UFES PADRÃO IOPES JULHO/2019(LS=128,33%; BDI=30,90%; BDI DIF=20,93%
Item: 030304 - Índice de preço para remoção de entulho decorrente da execução de obras (Classe A CONAMA - NBR 10.004 - Classe II-B), incluindo aluguel da caçamba, carga, transporte e descarga em área licenciada | [6 empty] | Unidade: m3
Base: LABOR |  | Código Base: '030304 |  | Fonte: LABOR |  |  | Versão: 2
MÃO DE OBRA | Unid | Código | Coefic. | C. Prod. | Pr. Prod. | Pr. Improd. | Pr. Unit. | Fator Ac. | Subtotal
SERVENTE (LABOR) | H | '010146 | 0.63 | 1 | 4.94 | 0 | 11.28 | - | 7.106
SubTotal: | [8 empty] | 7.11
MATERIAL | Unid | Código | Coefic. | C. Prod. | Pr. Prod. | Pr. Improd. | Pr. Unit. | Fator Ac. | Subtotal
REMOCAO DE ENTULHO DE OBRA (SERVIÇO TERCEIRIZADO) (LABOR) | M3 | '070114 | 1 | 1 | 41.33 | 0 | 41.33 | - | 41.33
SubTotal: | [8 empty] | 41.33
RESUMO
DISCRIMINAÇÃO |  |  | TAXA(%) | VALORES
Mão-de-Obra(A) |  |  | 128.33 | 7.11
Materiais(B) |  |  |  | 41.33
Equipamentos(C) |  |  |  | 0
Produção da Equipe(D) |  |  |  | 1
Custo Horário Total(A+C) |  |  |  | 7.11
Custo Unitário da Execução[(A/D)+(C/D)] = E |  |  |  | 7.11
Custo Direto Total(B+E) |  |  |  | 48.44
Bonificações e Despesas Indiretas - BDI |  |  | 30.9 | 14.97
CUSTO UNITÁRIO (Adotado) |  |  |  | 63.41
Orçamento: 889201 - TABELA CUSTOS LABOR/CT-UFES PADRÃO IOPES JULHO/2019(LS=128,33%;BDI=30,90%; BDI DIF=20,93%)
Órgão Cliente: IOPES |  |  | Órgão Gerente: IOPES |  |  | Data Base: Julho/2019
Planilha: 1 - TABELA CUSTOS LABOR/CT-UFES PADRÃO IOPES JULHO/2019(LS=128,33%; BDI=30,90%; BDI DIF=20,93%
Item: 030305 - Transporte de material encosta acima, serviço inteiramente manual, a 10m de distância, considerados ao longo da encosta, inclusive carga e descarga (txdam) | [6 empty] | Unidade: und
Base: LABOR |  | Código Base: '030305 |  | Fonte: LABOR |  |  | Versão: 1
MÃO DE OBRA | Unid | Código | Coefic. | C. Prod. | Pr. Prod. | Pr. Improd. | Pr. Unit. | Fator Ac. | Subtotal
SERVENTE (LABOR) | H | '010146 | 1.5 | 1 | 4.94 | 0 | 11.28 | - | 16.92
SubTotal: | [8 empty] | 16.92
RESUMO
DISCRIMINAÇÃO |  |  | TAXA(%) | VALORES
Mão-de-Obra(A) |  |  | 128.33 | 16.92
Materiais(B) |  |  |  | 0
Equipamentos(C) |  |  |  | 0
Produção da Equipe(D) |  |  |  | 1
Custo Horário Total(A+C) |  |  |  | 16.92
Custo Unitário da Execução[(A/D)+(C/D)] = E |  |  |  | 16.92
Custo Direto Total(B+E) |  |  |  | 16.92
Bonificações e Despesas Indiretas - BDI |  |  | 30.9 | 5.23
CUSTO UNITÁRIO (Adotado) |  |  |  | 22.15
Orçamento: 889201 - TABELA CUSTOS LABOR/CT-UFES PADRÃO IOPES JULHO/2019(LS=128,33%;BDI=30,90%; BDI DIF=20,93%)
Órgão Cliente: IOPES |  |  | Órgão Gerente: IOPES |  |  | Data Base: Julho/2019
Planilha: 1 - TABELA CUSTOS LABOR/CT-UFES PADRÃO IOPES JULHO/2019(LS=128,33%; BDI=30,90%; BDI DIF=20,93%
Item: 030306 - Transporte de material encosta abaixo, serviço inteiramente manual, a 10m de distância, considerados ao longo da encosta, inclusive carga e descarga (txdam) | [6 empty] | Unidade: und
Base: LABOR |  | Código Base: '030306 |  | Fonte: LABOR |  |  | Versão: 1
MÃO DE OBRA | Unid | Código | Coefic. | C. Prod. | Pr. Prod. | Pr. Improd. | Pr. Unit. | Fator Ac. | Subtotal
SERVENTE (LABOR) | H | '010146 | 1 | 1 | 4.94 | 0 | 11.28 | - | 11.28
SubTotal: | [8 empty] | 11.28
RESUMO
DISCRIMINAÇÃO |  |  | TAXA(%) | VALORES
Mão-de-Obra(A) |  |  | 128.33 | 11.28
Materiais(B) |  |  |  | 0
Equipamentos(C) |  |  |  | 0
Produção da Equipe(D) |  |  |  | 1
Custo Horário Total(A+C) |  |  |  | 11.28
Custo Unitário da Execução[(A/D)+(C/D)] = E |  |  |  | 11.28
Custo Direto Total(B+E) |  |  |  | 11.28
Bonificações e Despesas Indiretas - BDI |  |  | 30.9 | 3.49
CUSTO UNITÁRIO (Adotado) |  |  |  | 14.77
Orçamento: 889201 - TABELA CUSTOS LABOR/CT-UFES PADRÃO IOPES JULHO/2019(LS=128,33%;BDI=30,90%; BDI DIF=20,93%)
Órgão Cliente: IOPES |  |  | Órgão Gerente: IOPES |  |  | Data Base: Julho/2019
Planilha: 1 - TABELA CUSTOS LABOR/CT-UFES PADRÃO IOPES JULHO/2019(LS=128,33%; BDI=30,90%; BDI DIF=20,93%
Item: 040202 - Fornecimento, preparo e aplicação de concreto ciclópico Fck=15MPa com 30% de pedra de mão | [6 empty] | Unidade: m3
Base: LABOR |  | Código Base: '040202 |  | Fonte: LABOR |  |  | Versão: 2
MÃO DE OBRA | Unid | Código | Coefic. | C. Prod. | Pr. Prod. | Pr. Improd. | Pr. Unit. | Fator Ac. | Subtotal
PEDREIRO (LABOR) | H | '010139 | 2 | 1 | 6.72 | 0 | 15.34 | - | 30.68
SERVENTE (LABOR) | H | '010146 | 16 | 1 | 4.94 | 0 | 11.28 | - | 180.48
SubTotal: | [8 empty] | 211.16
MATERIAL | Unid | Código | Coefic. | C. Prod. | Pr. Prod. | Pr. Improd. | Pr. Unit. | Fator Ac. | Subtotal
AREIA LAVADA MEDIA (LABOR) | M3 | '020503 | 0.646 | 1 | 66.6 | 0 | 66.6 | - | 43.024
CIMENTO PORTLAND CP III - 40 (LABOR) | KG | '020508 | 196 | 1 | 0.34 | 0 | 0.34 | - | 66.64
BRITA 2 (LABOR) | M3 | '020518 | 0.585 | 1 | 64.62 | 0 | 64.62 | - | 37.803
PEDRA DE MAO (RACHAO) (LABOR) | M3 | '020521 | 0.4 | 1 | 65.18 | 0 | 65.18 | - | 26.072
SubTotal: | [8 empty] | 173.54
EQUIPAMENTO | Unid | Código | Coefic. | C. Prod. | Pr. Prod. | Pr. Improd. | Pr. Unit. | Fator Ac. | Subtotal
BETONEIRA 320 L (E301) (LABOR) | H | '080125 | 0.2144 | 1 | 23.43 | 13.18 | 23.43 | - | 5.023
SubTotal: | [8 empty] | 5.02
RESUMO
DISCRIMINAÇÃO |  |  | TAXA(%) | VALORES
Mão-de-Obra(A) |  |  | 128.33 | 211.16
Materiais(B) |  |  |  | 173.54
Equipamentos(C) |  |  |  | 5.02
Produção da Equipe(D) |  |  |  | 1
Custo Horário Total(A+C) |  |  |  | 216.18
Custo Unitário da Execução[(A/D)+(C/D)] = E |  |  |  | 216.18
Custo Direto Total(B+E) |  |  |  | 389.72
Bonificações e Despesas Indiretas - BDI |  |  | 30.9 | 120.42
CUSTO UNITÁRIO (Adotado) |  |  |  | 510.14
Orçamento: 889201 - TABELA CUSTOS LABOR/CT-UFES PADRÃO IOPES JULHO/2019(LS=128,33%;BDI=30,90%; BDI DIF=20,93%)
Órgão Cliente: IOPES |  |  | Órgão Gerente: IOPES |  |  | Data Base: Julho/2019
Planilha: 1 - TABELA CUSTOS LABOR/CT-UFES PADRÃO IOPES JULHO/2019(LS=128,33%; BDI=30,90%; BDI DIF=20,93%
Item: 040206 - Fôrma de tábua de madeira de 2.5 x 30.0 cm para fundações, levando-se em conta a utilização 5 vezes (incluido o material, corte, montagem, escoramento e desforma) | [6 empty] | Unidade: m2
Base: LABOR |  | Código Base: '040206 |  | Fonte: LABOR |  |  | Versão: 2
MÃO DE OBRA | Unid | Código | Coefic. | C. Prod. | Pr. Prod. | Pr. Improd. | Pr. Unit. | Fator Ac. | Subtotal
AJUDANTE (LABOR) | H | '010101 | 1.3 | 1 | 5.67 | 0 | 12.95 | - | 16.835
CARPINTEIRO (LABOR) | H | '010111 | 1.3 | 1 | 6.72 | 0 | 15.34 | - | 19.942
SubTotal: | [8 empty] | 36.78
MATERIAL | Unid | Código | Coefic. | C. Prod. | Pr. Prod. | Pr. Improd. | Pr. Unit. | Fator Ac. | Subtotal
SARRAFO DE MADEIRA 10.0X2.5CM (LABOR) | M | '020985 | 0.5 | 1 | 5.85 | 0 | 5.85 | - | 2.925
TABUA DE MADEIRA 2.5X30.0CM (LABOR) | M | '020988 | 1 | 1 | 6.19 | 0 | 6.19 | - | 6.19
PREGO 18X27 (LABOR) | KG | '026569 | 0.15 | 1 | 7.08 | 0 | 7.08 | - | 1.062
DESMOLDANTE PARA FORMAS (LABOR) | L | '028008 | 0.4 | 1 | 13.81 | 0 | 13.81 | - | 5.524
SubTotal: | [8 empty] | 15.7
RESUMO
DISCRIMINAÇÃO |  |  | TAXA(%) | VALORES
Mão-de-Obra(A) |  |  | 128.33 | 36.78
Materiais(B) |  |  |  | 15.7
Equipamentos(C) |  |  |  | 0
Produção da Equipe(D) |  |  |  | 1
Custo Horário Total(A+C) |  |  |  | 36.78
Custo Unitário da Execução[(A/D)+(C/D)] = E |  |  |  | 36.78
Custo Direto Total(B+E) |  |  |  | 52.48
Bonificações e Despesas Indiretas - BDI |  |  | 30.9 | 16.22
CUSTO UNITÁRIO (Adotado) |  |  |  | 68.7
Orçamento: 889201 - TABELA CUSTOS LABOR/CT-UFES PADRÃO IOPES JULHO/2019(LS=128,33%;BDI=30,90%; BDI DIF=20,93%)
Órgão Cliente: IOPES |  |  | Órgão Gerente: IOPES |  |  | Data Base: Julho/2019
Planilha: 1 - TABELA CUSTOS LABOR/CT-UFES PADRÃO IOPES JULHO/2019(LS=128,33%; BDI=30,90%; BDI DIF=20,93%
Item: 040224 - Fornecimento, preparo e aplicação de concreto Fck = 30 MPa (com brita 1 e 2) - (5% de perdas já incluído no custo) | [6 empty] | Unidade: m3
Base: LABOR |  | Código Base: '040224 |  | Fonte: LABOR |  |  | Versão: 1
MÃO DE OBRA | Unid | Código | Coefic. | C. Prod. | Pr. Prod. | Pr. Improd. | Pr. Unit. | Fator Ac. | Subtotal
PEDREIRO (LABOR) | H | '010139 | 2.1 | 1 | 6.72 | 0 | 15.34 | - | 32.214
SERVENTE (LABOR) | H | '010146 | 12.6 | 1 | 4.94 | 0 | 11.28 | - | 142.128
SubTotal: | [8 empty] | 174.34
MATERIAL | Unid | Código | Coefic. | C. Prod. | Pr. Prod. | Pr. Improd. | Pr. Unit. | Fator Ac. | Subtotal
AREIA LAVADA MEDIA (LABOR) | M3 | '020503 | 0.62685 | 1 | 66.6 | 0 | 66.6 | - | 41.748
CIMENTO PORTLAND CP III - 40 (LABOR) | KG | '020508 | 457.8 | 1 | 0.34 | 0 | 0.34 | - | 155.652
BRITA 1 (LABOR) | M3 | '020517 | 0.40635 | 1 | 64.62 | 0 | 64.62 | - | 26.258
BRITA 2 (LABOR) | M3 | '020518 | 0.42 | 1 | 64.62 | 0 | 64.62 | - | 27.14
SubTotal: | [8 empty] | 250.8
EQUIPAMENTO | Unid | Código | Coefic. | C. Prod. | Pr. Prod. | Pr. Improd. | Pr. Unit. | Fator Ac. | Subtotal
BETONEIRA 320 L (E301) (LABOR) | H | '080125 | 0.7497 | 1 | 23.43 | 13.18 | 23.43 | - | 17.565
SubTotal: | [8 empty] | 17.56
RESUMO
DISCRIMINAÇÃO |  |  | TAXA(%) | VALORES
Mão-de-Obra(A) |  |  | 128.33 | 174.34
Materiais(B) |  |  |  | 250.8
Equipamentos(C) |  |  |  | 17.57
Produção da Equipe(D) |  |  |  | 1
Custo Horário Total(A+C) |  |  |  | 191.91
Custo Unitário da Execução[(A/D)+(C/D)] = E |  |  |  | 191.91
Custo Direto Total(B+E) |  |  |  | 442.71
Bonificações e Despesas Indiretas - BDI |  |  | 30.9 | 136.8
CUSTO UNITÁRIO (Adotado) |  |  |  | 579.51
Orçamento: 889201 - TABELA CUSTOS LABOR/CT-UFES PADRÃO IOPES JULHO/2019(LS=128,33%;BDI=30,90%; BDI DIF=20,93%)
Órgão Cliente: IOPES |  |  | Órgão Gerente: IOPES |  |  | Data Base: Julho/2019
Planilha: 1 - TABELA CUSTOS LABOR/CT-UFES PADRÃO IOPES JULHO/2019(LS=128,33%; BDI=30,90%; BDI DIF=20,93%
Item: 040231 - Fornecimento, preparo e aplicação de concreto magro com consumo mínimo de cimento de 250 kg/m3 (brita 1 e 2) - (5% de perdas já incluído no custo) | [6 empty] | Unidade: m3
Base: LABOR |  | Código Base: '040231 |  | Fonte: LABOR |  |  | Versão: 1
MÃO DE OBRA | Unid | Código | Coefic. | C. Prod. | Pr. Prod. | Pr. Improd. | Pr. Unit. | Fator Ac. | Subtotal
PEDREIRO (LABOR) | H | '010139 | 2.1 | 1 | 6.72 | 0 | 15.34 | - | 32.214
SERVENTE (LABOR) | H | '010146 | 12.6 | 1 | 4.94 | 0 | 11.28 | - | 142.128
SubTotal: | [8 empty] | 174.34
MATERIAL | Unid | Código | Coefic. | C. Prod. | Pr. Prod. | Pr. Improd. | Pr. Unit. | Fator Ac. | Subtotal
AREIA LAVADA MEDIA (LABOR) | M3 | '020503 | 0.78015 | 1 | 66.6 | 0 | 66.6 | - | 51.958
CIMENTO PORTLAND CP III - 40 (LABOR) | KG | '020508 | 274.05 | 1 | 0.34 | 0 | 0.34 | - | 93.177
BRITA 1 (LABOR) | M3 | '020517 | 0.399 | 1 | 64.62 | 0 | 64.62 | - | 25.783
BRITA 2 (LABOR) | M3 | '020518 | 0.399 | 1 | 64.62 | 0 | 64.62 | - | 25.783
SubTotal: | [8 empty] | 196.7
EQUIPAMENTO | Unid | Código | Coefic. | C. Prod. | Pr. Prod. | Pr. Improd. | Pr. Unit. | Fator Ac. | Subtotal
BETONEIRA 320 L (E301) (LABOR) | H | '080125 | 0.7497 | 1 | 23.43 | 13.18 | 23.43 | - | 17.565
SubTotal: | [8 empty] | 17.56
RESUMO
DISCRIMINAÇÃO |  |  | TAXA(%) | VALORES
Mão-de-Obra(A) |  |  | 128.33 | 174.34
Materiais(B) |  |  |  | 196.7
Equipamentos(C) |  |  |  | 17.57
Produção da Equipe(D) |  |  |  | 1
Custo Horário Total(A+C) |  |  |  | 191.91
Custo Unitário da Execução[(A/D)+(C/D)] = E |  |  |  | 191.91
Custo Direto Total(B+E) |  |  |  | 388.61
Bonificações e Despesas Indiretas - BDI |  |  | 30.9 | 120.08
CUSTO UNITÁRIO (Adotado) |  |  |  | 508.69
Orçamento: 889201 - TABELA CUSTOS LABOR/CT-UFES PADRÃO IOPES JULHO/2019(LS=128,33%;BDI=30,90%; BDI DIF=20,93%)
Órgão Cliente: IOPES |  |  | Órgão Gerente: IOPES |  |  | Data Base: Julho/2019
Planilha: 1 - TABELA CUSTOS LABOR/CT-UFES PADRÃO IOPES JULHO/2019(LS=128,33%; BDI=30,90%; BDI DIF=20,93%
Item: 040233 - Fornecimento, preparo e aplicação de concreto Fck=15 MPa (brita 1 e 2) - (5% de perdas já incluído no custo) | [6 empty] | Unidade: m3
Base: LABOR |  | Código Base: '040233 |  | Fonte: LABOR |  |  | Versão: 1
MÃO DE OBRA | Unid | Código | Coefic. | C. Prod. | Pr. Prod. | Pr. Improd. | Pr. Unit. | Fator Ac. | Subtotal
PEDREIRO (LABOR) | H | '010139 | 2.1 | 1 | 6.72 | 0 | 15.34 | - | 32.214
SERVENTE (LABOR) | H | '010146 | 12.6 | 1 | 4.94 | 0 | 11.28 | - | 142.128
SubTotal: | [8 empty] | 174.34
MATERIAL | Unid | Código | Coefic. | C. Prod. | Pr. Prod. | Pr. Improd. | Pr. Unit. | Fator Ac. | Subtotal
AREIA LAVADA MEDIA (LABOR) | M3 | '020503 | 0.7392 | 1 | 66.6 | 0 | 66.6 | - | 49.231
CIMENTO PORTLAND CP III - 40 (LABOR) | KG | '020508 | 321.3 | 1 | 0.34 | 0 | 0.34 | - | 109.242
BRITA 1 (LABOR) | M3 | '020517 | 0.4011 | 1 | 64.62 | 0 | 64.62 | - | 25.919
BRITA 2 (LABOR) | M3 | '020518 | 0.4011 | 1 | 64.62 | 0 | 64.62 | - | 25.919
SubTotal: | [8 empty] | 210.31
EQUIPAMENTO | Unid | Código | Coefic. | C. Prod. | Pr. Prod. | Pr. Improd. | Pr. Unit. | Fator Ac. | Subtotal
BETONEIRA 320 L (E301) (LABOR) | H | '080125 | 0.7497 | 1 | 23.43 | 13.18 | 23.43 | - | 17.565
SubTotal: | [8 empty] | 17.56
RESUMO
DISCRIMINAÇÃO |  |  | TAXA(%) | VALORES
Mão-de-Obra(A) |  |  | 128.33 | 174.34
Materiais(B) |  |  |  | 210.31
Equipamentos(C) |  |  |  | 17.57
Produção da Equipe(D) |  |  |  | 1
Custo Horário Total(A+C) |  |  |  | 191.91
Custo Unitário da Execução[(A/D)+(C/D)] = E |  |  |  | 191.91
Custo Direto Total(B+E) |  |  |  | 402.22
Bonificações e Despesas Indiretas - BDI |  |  | 30.9 | 124.29
CUSTO UNITÁRIO (Adotado) |  |  |  | 526.51
Orçamento: 889201 - TABELA CUSTOS LABOR/CT-UFES PADRÃO IOPES JULHO/2019(LS=128,33%;BDI=30,90%; BDI DIF=20,93%)
Órgão Cliente: IOPES |  |  | Órgão Gerente: IOPES |  |  | Data Base: Julho/2019
Planilha: 1 - TABELA CUSTOS LABOR/CT-UFES PADRÃO IOPES JULHO/2019(LS=128,33%; BDI=30,90%; BDI DIF=20,93%
Item: 040235 - Fornecimento, preparo e aplicação de concreto Fck=20 MPa (brita 1 e 2) - (5% de perdas já incluído no custo) | [6 empty] | Unidade: m3
Base: LABOR |  | Código Base: '040235 |  | Fonte: LABOR |  |  | Versão: 1
MÃO DE OBRA | Unid | Código | Coefic. | C. Prod. | Pr. Prod. | Pr. Improd. | Pr. Unit. | Fator Ac. | Subtotal
PEDREIRO (LABOR) | H | '010139 | 2.1 | 1 | 6.72 | 0 | 15.34 | - | 32.214
SERVENTE (LABOR) | H | '010146 | 12.6 | 1 | 4.94 | 0 | 11.28 | - | 142.128
SubTotal: | [8 empty] | 174.34
MATERIAL | Unid | Código | Coefic. | C. Prod. | Pr. Prod. | Pr. Improd. | Pr. Unit. | Fator Ac. | Subtotal
AREIA LAVADA MEDIA (LABOR) | M3 | '020503 | 0.7056 | 1 | 66.6 | 0 | 66.6 | - | 46.993
CIMENTO PORTLAND CP III - 40 (LABOR) | KG | '020508 | 367.5 | 1 | 0.34 | 0 | 0.34 | - | 124.95
BRITA 1 (LABOR) | M3 | '020517 | 0.40005 | 1 | 64.62 | 0 | 64.62 | - | 25.851
BRITA 2 (LABOR) | M3 | '020518 | 0.40005 | 1 | 64.62 | 0 | 64.62 | - | 25.851
SubTotal: | [8 empty] | 223.64
EQUIPAMENTO | Unid | Código | Coefic. | C. Prod. | Pr. Prod. | Pr. Improd. | Pr. Unit. | Fator Ac. | Subtotal
BETONEIRA 320 L (E301) (LABOR) | H | '080125 | 0.7497 | 1 | 23.43 | 13.18 | 23.43 | - | 17.565
SubTotal: | [8 empty] | 17.56
RESUMO
DISCRIMINAÇÃO |  |  | TAXA(%) | VALORES
Mão-de-Obra(A) |  |  | 128.33 | 174.34
Materiais(B) |  |  |  | 223.65
Equipamentos(C) |  |  |  | 17.57
Produção da Equipe(D) |  |  |  | 1
Custo Horário Total(A+C) |  |  |  | 191.91
Custo Unitário da Execução[(A/D)+(C/D)] = E |  |  |  | 191.91
Custo Direto Total(B+E) |  |  |  | 415.56
Bonificações e Despesas Indiretas - BDI |  |  | 30.9 | 128.41
CUSTO UNITÁRIO (Adotado) |  |  |  | 543.97
Orçamento: 889201 - TABELA CUSTOS LABOR/CT-UFES PADRÃO IOPES JULHO/2019(LS=128,33%;BDI=30,90%; BDI DIF=20,93%)
Órgão Cliente: IOPES |  |  | Órgão Gerente: IOPES |  |  | Data Base: Julho/2019
Planilha: 1 - TABELA CUSTOS LABOR/CT-UFES PADRÃO IOPES JULHO/2019(LS=128,33%; BDI=30,90%; BDI DIF=20,93%
Item: 040237 - Fornecimento, preparo e aplicação de concreto Fck=25 MPa (brita 1 e 2) - (5% de perdas já incluído no custo) | [6 empty] | Unidade: m3
Base: LABOR |  | Código Base: '040237 |  | Fonte: LABOR |  |  | Versão: 1
MÃO DE OBRA | Unid | Código | Coefic. | C. Prod. | Pr. Prod. | Pr. Improd. | Pr. Unit. | Fator Ac. | Subtotal
PEDREIRO (LABOR) | H | '010139 | 2.1 | 1 | 6.72 | 0 | 15.34 | - | 32.214
SERVENTE (LABOR) | H | '010146 | 12.6 | 1 | 4.94 | 0 | 11.28 | - | 142.128
SubTotal: | [8 empty] | 174.34
MATERIAL | Unid | Código | Coefic. | C. Prod. | Pr. Prod. | Pr. Improd. | Pr. Unit. | Fator Ac. | Subtotal
AREIA LAVADA MEDIA (LABOR) | M3 | '020503 | 0.6594 | 1 | 66.6 | 0 | 66.6 | - | 43.916
CIMENTO PORTLAND CP III - 40 (LABOR) | KG | '020508 | 418.95 | 1 | 0.34 | 0 | 0.34 | - | 142.443
BRITA 1 (LABOR) | M3 | '020517 | 0.4011 | 1 | 64.62 | 0 | 64.62 | - | 25.919
BRITA 2 (LABOR) | M3 | '020518 | 0.4011 | 1 | 64.62 | 0 | 64.62 | - | 25.919
SubTotal: | [8 empty] | 238.2
EQUIPAMENTO | Unid | Código | Coefic. | C. Prod. | Pr. Prod. | Pr. Improd. | Pr. Unit. | Fator Ac. | Subtotal
BETONEIRA 320 L (E301) (LABOR) | H | '080125 | 0.7497 | 1 | 23.43 | 13.18 | 23.43 | - | 17.565
SubTotal: | [8 empty] | 17.56
RESUMO
DISCRIMINAÇÃO |  |  | TAXA(%) | VALORES
Mão-de-Obra(A) |  |  | 128.33 | 174.34
Materiais(B) |  |  |  | 238.2
Equipamentos(C) |  |  |  | 17.57
Produção da Equipe(D) |  |  |  | 1
Custo Horário Total(A+C) |  |  |  | 191.91
Custo Unitário da Execução[(A/D)+(C/D)] = E |  |  |  | 191.91
Custo Direto Total(B+E) |  |  |  | 430.11
Bonificações e Despesas Indiretas - BDI |  |  | 30.9 | 132.9
CUSTO UNITÁRIO (Adotado) |  |  |  | 563.01
Orçamento: 889201 - TABELA CUSTOS LABOR/CT-UFES PADRÃO IOPES JULHO/2019(LS=128,33%;BDI=30,90%; BDI DIF=20,93%)
Órgão Cliente: IOPES |  |  | Órgão Gerente: IOPES |  |  | Data Base: Julho/2019
Planilha: 1 - TABELA CUSTOS LABOR/CT-UFES PADRÃO IOPES JULHO/2019(LS=128,33%; BDI=30,90%; BDI DIF=20,93%
Item: 040238 - Fôrma de chapa compensada resinada 12mm, levando-se em conta a utilização 3 vezes (incluido o material, corte, montagem, escoramento e desfôrma) | [6 empty] | Unidade: m2
Base: LABOR |  | Código Base: '040238 |  | Fonte: LABOR |  |  | Versão: 2
MÃO DE OBRA | Unid | Código | Coefic. | C. Prod. | Pr. Prod. | Pr. Improd. | Pr. Unit. | Fator Ac. | Subtotal
AJUDANTE (LABOR) | H | '010101 | 1.3 | 1 | 5.67 | 0 | 12.95 | - | 16.835
CARPINTEIRO (LABOR) | H | '010111 | 1.3 | 1 | 6.72 | 0 | 15.34 | - | 19.942
SubTotal: | [8 empty] | 36.78
MATERIAL | Unid | Código | Coefic. | C. Prod. | Pr. Prod. | Pr. Improd. | Pr. Unit. | Fator Ac. | Subtotal
SARRAFO DE MADEIRA 10.0X2.5CM (LABOR) | M | '020985 | 1.53 | 1 | 5.85 | 0 | 5.85 | - | 8.951
CHAPA COMPENSADA RESINADA ESP. 12MM (LABOR) | M2 | '021032 | 0.43 | 1 | 20.58 | 0 | 20.58 | - | 8.849
PREGO 18X27 (LABOR) | KG | '026569 | 0.15 | 1 | 7.08 | 0 | 7.08 | - | 1.062
DESMOLDANTE PARA FORMAS (LABOR) | L | '028008 | 0.1 | 1 | 13.81 | 0 | 13.81 | - | 1.381
SubTotal: | [8 empty] | 20.24
RESUMO
DISCRIMINAÇÃO |  |  | TAXA(%) | VALORES
Mão-de-Obra(A) |  |  | 128.33 | 36.78
Materiais(B) |  |  |  | 20.24
Equipamentos(C) |  |  |  | 0
Produção da Equipe(D) |  |  |  | 1
Custo Horário Total(A+C) |  |  |  | 36.78
Custo Unitário da Execução[(A/D)+(C/D)] = E |  |  |  | 36.78
Custo Direto Total(B+E) |  |  |  | 57.02
Bonificações e Despesas Indiretas - BDI |  |  | 30.9 | 17.62
CUSTO UNITÁRIO (Adotado) |  |  |  | 74.64
Orçamento: 889201 - TABELA CUSTOS LABOR/CT-UFES PADRÃO IOPES JULHO/2019(LS=128,33%;BDI=30,90%; BDI DIF=20,93%)
Órgão Cliente: IOPES |  |  | Órgão Gerente: IOPES |  |  | Data Base: Julho/2019
Planilha: 1 - TABELA CUSTOS LABOR/CT-UFES PADRÃO IOPES JULHO/2019(LS=128,33%; BDI=30,90%; BDI DIF=20,93%
Item: 040239 - Fornecimento e aplicação de concreto USINADO Fck=20 MPa - considerando lançamento MANUAL para INFRA-ESTRUTURA (5% de perdas já incluído no custo) | [6 empty] | Unidade: m3
Base: LABOR |  | Código Base: '040239 |  | Fonte: LABOR |  |  | Versão: 1
MÃO DE OBRA | Unid | Código | Coefic. | C. Prod. | Pr. Prod. | Pr. Improd. | Pr. Unit. | Fator Ac. | Subtotal
PEDREIRO (LABOR) | H | '010139 | 2 | 1 | 6.72 | 0 | 15.34 | - | 30.68
SERVENTE (LABOR) | H | '010146 | 6 | 1 | 4.94 | 0 | 11.28 | - | 67.68
SubTotal: | [8 empty] | 98.36
MATERIAL | Unid | Código | Coefic. | C. Prod. | Pr. Prod. | Pr. Improd. | Pr. Unit. | Fator Ac. | Subtotal
CONCRETO USINADO FCK 20 MPA (LABOR) | M3 | '020514 | 1.05 | 1 | 268.69 | 0 | 268.69 | - | 282.125
SubTotal: | [8 empty] | 282.12
RESUMO
DISCRIMINAÇÃO |  |  | TAXA(%) | VALORES
Mão-de-Obra(A) |  |  | 128.33 | 98.36
Materiais(B) |  |  |  | 282.13
Equipamentos(C) |  |  |  | 0
Produção da Equipe(D) |  |  |  | 1
Custo Horário Total(A+C) |  |  |  | 98.36
Custo Unitário da Execução[(A/D)+(C/D)] = E |  |  |  | 98.36
Custo Direto Total(B+E) |  |  |  | 380.49
Bonificações e Despesas Indiretas - BDI |  |  | 30.9 | 117.57
CUSTO UNITÁRIO (Adotado) |  |  |  | 498.06
Orçamento: 889201 - TABELA CUSTOS LABOR/CT-UFES PADRÃO IOPES JULHO/2019(LS=128,33%;BDI=30,90%; BDI DIF=20,93%)
Órgão Cliente: IOPES |  |  | Órgão Gerente: IOPES |  |  | Data Base: Julho/2019
Planilha: 1 - TABELA CUSTOS LABOR/CT-UFES PADRÃO IOPES JULHO/2019(LS=128,33%; BDI=30,90%; BDI DIF=20,93%
Item: 040240 - Fornecimento e aplicação de concreto USINADO Fck=25 MPa - considerando lançamento MANUAL para INFRA-ESTRUTURA (5% de perdas já incluído no custo) | [6 empty] | Unidade: m3
Base: LABOR |  | Código Base: '040240 |  | Fonte: LABOR |  |  | Versão: 1
MÃO DE OBRA | Unid | Código | Coefic. | C. Prod. | Pr. Prod. | Pr. Improd. | Pr. Unit. | Fator Ac. | Subtotal
PEDREIRO (LABOR) | H | '010139 | 2 | 1 | 6.72 | 0 | 15.34 | - | 30.68
SERVENTE (LABOR) | H | '010146 | 6 | 1 | 4.94 | 0 | 11.28 | - | 67.68
SubTotal: | [8 empty] | 98.36
MATERIAL | Unid | Código | Coefic. | C. Prod. | Pr. Prod. | Pr. Improd. | Pr. Unit. | Fator Ac. | Subtotal
CONCRETO USINADO FCK 25 MPA (LABOR) | M3 | '020567 | 1.05 | 1 | 281.31 | 0 | 281.31 | - | 295.376
SubTotal: | [8 empty] | 295.38
RESUMO
DISCRIMINAÇÃO |  |  | TAXA(%) | VALORES
Mão-de-Obra(A) |  |  | 128.33 | 98.36
Materiais(B) |  |  |  | 295.38
Equipamentos(C) |  |  |  | 0
Produção da Equipe(D) |  |  |  | 1
Custo Horário Total(A+C) |  |  |  | 98.36
Custo Unitário da Execução[(A/D)+(C/D)] = E |  |  |  | 98.36
Custo Direto Total(B+E) |  |  |  | 393.74
Bonificações e Despesas Indiretas - BDI |  |  | 30.9 | 121.67
CUSTO UNITÁRIO (Adotado) |  |  |  | 515.41
Orçamento: 889201 - TABELA CUSTOS LABOR/CT-UFES PADRÃO IOPES JULHO/2019(LS=128,33%;BDI=30,90%; BDI DIF=20,93%)
Órgão Cliente: IOPES |  |  | Órgão Gerente: IOPES |  |  | Data Base: Julho/2019
Planilha: 1 - TABELA CUSTOS LABOR/CT-UFES PADRÃO IOPES JULHO/2019(LS=128,33%; BDI=30,90%; BDI DIF=20,93%
Item: 040243 - Fornecimento, dobragem e colocação em fôrma, de armadura CA-50 A média, diâmetro de 6.3 a 10.0 mm | [6 empty] | Unidade: kg
Base: LABOR |  | Código Base: '040243 |  | Fonte: LABOR |  |  | Versão: 1
MÃO DE OBRA | Unid | Código | Coefic. | C. Prod. | Pr. Prod. | Pr. Improd. | Pr. Unit. | Fator Ac. | Subtotal
AJUDANTE (LABOR) | H | '010101 | 0.08 | 1 | 5.67 | 0 | 12.95 | - | 1.036
ARMADOR (LABOR) | H | '010121 | 0.08 | 1 | 6.72 | 0 | 15.34 | - | 1.227
SubTotal: | [8 empty] | 2.26
MATERIAL | Unid | Código | Coefic. | C. Prod. | Pr. Prod. | Pr. Improd. | Pr. Unit. | Fator Ac. | Subtotal
ACO CA-50 DE 8.0MM (LABOR) | KG | '021517 | 1.1 | 1 | 3.89 | 0 | 3.89 | - | 4.279
ARAME RECOZIDO N.18 BWG (LABOR) | KG | '027010 | 0.02 | 1 | 7.47 | 0 | 7.47 | - | 0.149
SubTotal: | [8 empty] | 4.43
RESUMO
DISCRIMINAÇÃO |  |  | TAXA(%) | VALORES
Mão-de-Obra(A) |  |  | 128.33 | 2.26
Materiais(B) |  |  |  | 4.43
Equipamentos(C) |  |  |  | 0
Produção da Equipe(D) |  |  |  | 1
Custo Horário Total(A+C) |  |  |  | 2.26
Custo Unitário da Execução[(A/D)+(C/D)] = E |  |  |  | 2.26
Custo Direto Total(B+E) |  |  |  | 6.69
Bonificações e Despesas Indiretas - BDI |  |  | 30.9 | 2.07
CUSTO UNITÁRIO (Adotado) |  |  |  | 8.76
Orçamento: 889201 - TABELA CUSTOS LABOR/CT-UFES PADRÃO IOPES JULHO/2019(LS=128,33%;BDI=30,90%; BDI DIF=20,93%)
Órgão Cliente: IOPES |  |  | Órgão Gerente: IOPES |  |  | Data Base: Julho/2019
Planilha: 1 - TABELA CUSTOS LABOR/CT-UFES PADRÃO IOPES JULHO/2019(LS=128,33%; BDI=30,90%; BDI DIF=20,93%
Item: 040245 - Fornecimento, dobragem e colocação em fôrma, de armadura CA-50 A grossa diâmetro de 12.5 a 25.0 mm (1/2 a 1") | [6 empty] | Unidade: kg
Base: LABOR |  | Código Base: '040245 |  | Fonte: LABOR |  |  | Versão: 1
MÃO DE OBRA | Unid | Código | Coefic. | C. Prod. | Pr. Prod. | Pr. Improd. | Pr. Unit. | Fator Ac. | Subtotal
AJUDANTE (LABOR) | H | '010101 | 0.1 | 1 | 5.67 | 0 | 12.95 | - | 1.295
ARMADOR (LABOR) | H | '010121 | 0.1 | 1 | 6.72 | 0 | 15.34 | - | 1.534
SubTotal: | [8 empty] | 2.83
MATERIAL | Unid | Código | Coefic. | C. Prod. | Pr. Prod. | Pr. Improd. | Pr. Unit. | Fator Ac. | Subtotal
ACO CA-50 DE 20.0MM (LABOR) | KG | '021521 | 1.1 | 1 | 3.55 | 0 | 3.55 | - | 3.905
ARAME RECOZIDO N.18 BWG (LABOR) | KG | '027010 | 0.03 | 1 | 7.47 | 0 | 7.47 | - | 0.224
SubTotal: | [8 empty] | 4.13
RESUMO
DISCRIMINAÇÃO |  |  | TAXA(%) | VALORES
Mão-de-Obra(A) |  |  | 128.33 | 2.83
Materiais(B) |  |  |  | 4.13
Equipamentos(C) |  |  |  | 0
Produção da Equipe(D) |  |  |  | 1
Custo Horário Total(A+C) |  |  |  | 2.83
Custo Unitário da Execução[(A/D)+(C/D)] = E |  |  |  | 2.83
Custo Direto Total(B+E) |  |  |  | 6.96
Bonificações e Despesas Indiretas - BDI |  |  | 30.9 | 2.15
CUSTO UNITÁRIO (Adotado) |  |  |  | 9.11
Orçamento: 889201 - TABELA CUSTOS LABOR/CT-UFES PADRÃO IOPES JULHO/2019(LS=128,33%;BDI=30,90%; BDI DIF=20,93%)
Órgão Cliente: IOPES |  |  | Órgão Gerente: IOPES |  |  | Data Base: Julho/2019
Planilha: 1 - TABELA CUSTOS LABOR/CT-UFES PADRÃO IOPES JULHO/2019(LS=128,33%; BDI=30,90%; BDI DIF=20,93%
Item: 040246 - Fornecimento, dobragem e colocação em fôrma, de armadura CA-60 B fina, diâmetro de 4.0 a 7.0mm | [6 empty] | Unidade: kg
Base: LABOR |  | Código Base: '040246 |  | Fonte: LABOR |  |  | Versão: 1
MÃO DE OBRA | Unid | Código | Coefic. | C. Prod. | Pr. Prod. | Pr. Improd. | Pr. Unit. | Fator Ac. | Subtotal
AJUDANTE (LABOR) | H | '010101 | 0.07 | 1 | 5.67 | 0 | 12.95 | - | 0.907
ARMADOR (LABOR) | H | '010121 | 0.07 | 1 | 6.72 | 0 | 15.34 | - | 1.074
SubTotal: | [8 empty] | 1.98
MATERIAL | Unid | Código | Coefic. | C. Prod. | Pr. Prod. | Pr. Improd. | Pr. Unit. | Fator Ac. | Subtotal
ACO CA-60 DE 5.0MM (LABOR) | KG | '021532 | 1.1 | 1 | 4.11 | 0 | 4.11 | - | 4.521
ARAME RECOZIDO N.18 BWG (LABOR) | KG | '027010 | 0.02 | 1 | 7.47 | 0 | 7.47 | - | 0.149
SubTotal: | [8 empty] | 4.67
RESUMO
DISCRIMINAÇÃO |  |  | TAXA(%) | VALORES
Mão-de-Obra(A) |  |  | 128.33 | 1.98
Materiais(B) |  |  |  | 4.67
Equipamentos(C) |  |  |  | 0
Produção da Equipe(D) |  |  |  | 1
Custo Horário Total(A+C) |  |  |  | 1.98
Custo Unitário da Execução[(A/D)+(C/D)] = E |  |  |  | 1.98
Custo Direto Total(B+E) |  |  |  | 6.65
Bonificações e Despesas Indiretas - BDI |  |  | 30.9 | 2.05
CUSTO UNITÁRIO (Adotado) |  |  |  | 8.7
Orçamento: 889201 - TABELA CUSTOS LABOR/CT-UFES PADRÃO IOPES JULHO/2019(LS=128,33%;BDI=30,90%; BDI DIF=20,93%)
Órgão Cliente: IOPES |  |  | Órgão Gerente: IOPES |  |  | Data Base: Julho/2019
Planilha: 1 - TABELA CUSTOS LABOR/CT-UFES PADRÃO IOPES JULHO/2019(LS=128,33%; BDI=30,90%; BDI DIF=20,93%
Item: 040249 - Fôrma de tábua de madeira de 2.5x30.0cm, levando-se em conta utilização 1 vez (incluindo o material, corte, montagem, escoramento e desforma) | [6 empty] | Unidade: m2
Base: LABOR |  | Código Base: '040249 |  | Fonte: LABOR |  |  | Versão: 2
MÃO DE OBRA | Unid | Código | Coefic. | C. Prod. | Pr. Prod. | Pr. Improd. | Pr. Unit. | Fator Ac. | Subtotal
AJUDANTE (LABOR) | H | '010101 | 1.05 | 1 | 5.67 | 0 | 12.95 | - | 13.598
CARPINTEIRO (LABOR) | H | '010111 | 1.05 | 1 | 6.72 | 0 | 15.34 | - | 16.107
SubTotal: | [8 empty] | 29.7
MATERIAL | Unid | Código | Coefic. | C. Prod. | Pr. Prod. | Pr. Improd. | Pr. Unit. | Fator Ac. | Subtotal
SARRAFO DE MADEIRA 10.0X2.5CM (LABOR) | M | '020985 | 1.1 | 1 | 5.85 | 0 | 5.85 | - | 6.435
TABUA DE MADEIRA 2.5X30.0CM (LABOR) | M | '020988 | 5 | 1 | 6.19 | 0 | 6.19 | - | 30.95
PREGO 18X27 (LABOR) | KG | '026569 | 0.1 | 1 | 7.08 | 0 | 7.08 | - | 0.708
SubTotal: | [8 empty] | 38.09
RESUMO
DISCRIMINAÇÃO |  |  | TAXA(%) | VALORES
Mão-de-Obra(A) |  |  | 128.33 | 29.71
Materiais(B) |  |  |  | 38.09
Equipamentos(C) |  |  |  | 0
Produção da Equipe(D) |  |  |  | 1
Custo Horário Total(A+C) |  |  |  | 29.71
Custo Unitário da Execução[(A/D)+(C/D)] = E |  |  |  | 29.71
Custo Direto Total(B+E) |  |  |  | 67.8
Bonificações e Despesas Indiretas - BDI |  |  | 30.9 | 20.95
CUSTO UNITÁRIO (Adotado) |  |  |  | 88.75
Orçamento: 889201 - TABELA CUSTOS LABOR/CT-UFES PADRÃO IOPES JULHO/2019(LS=128,33%;BDI=30,90%; BDI DIF=20,93%)
Órgão Cliente: IOPES |  |  | Órgão Gerente: IOPES |  |  | Data Base: Julho/2019
Planilha: 1 - TABELA CUSTOS LABOR/CT-UFES PADRÃO IOPES JULHO/2019(LS=128,33%; BDI=30,90%; BDI DIF=20,93%
Item: 040250 - Fôrma de tábua de madeira de 2.5x30.0cm, levando-se em conta utilização 3 vezes (incluindo o material, corte, montagem, escoramento e desforma) | [6 empty] | Unidade: m2
Base: LABOR |  | Código Base: '040250 |  | Fonte: LABOR |  |  | Versão: 2
MÃO DE OBRA | Unid | Código | Coefic. | C. Prod. | Pr. Prod. | Pr. Improd. | Pr. Unit. | Fator Ac. | Subtotal
AJUDANTE (LABOR) | H | '010101 | 1.2 | 1 | 5.67 | 0 | 12.95 | - | 15.54
CARPINTEIRO (LABOR) | H | '010111 | 1.2 | 1 | 6.72 | 0 | 15.34 | - | 18.408
SubTotal: | [8 empty] | 33.95
MATERIAL | Unid | Código | Coefic. | C. Prod. | Pr. Prod. | Pr. Improd. | Pr. Unit. | Fator Ac. | Subtotal
SARRAFO DE MADEIRA 10.0X2.5CM (LABOR) | M | '020985 | 0.3 | 1 | 5.85 | 0 | 5.85 | - | 1.755
TABUA DE MADEIRA 2.5X30.0CM (LABOR) | M | '020988 | 2.5 | 1 | 6.19 | 0 | 6.19 | - | 15.475
PREGO 18X27 (LABOR) | KG | '026569 | 0.1 | 1 | 7.08 | 0 | 7.08 | - | 0.708
DESMOLDANTE PARA FORMAS (LABOR) | L | '028008 | 0.4 | 1 | 13.81 | 0 | 13.81 | - | 5.524
SubTotal: | [8 empty] | 23.46
RESUMO
DISCRIMINAÇÃO |  |  | TAXA(%) | VALORES
Mão-de-Obra(A) |  |  | 128.33 | 33.95
Materiais(B) |  |  |  | 23.46
Equipamentos(C) |  |  |  | 0
Produção da Equipe(D) |  |  |  | 1
Custo Horário Total(A+C) |  |  |  | 33.95
Custo Unitário da Execução[(A/D)+(C/D)] = E |  |  |  | 33.95
Custo Direto Total(B+E) |  |  |  | 57.41
Bonificações e Despesas Indiretas - BDI |  |  | 30.9 | 17.74
CUSTO UNITÁRIO (Adotado) |  |  |  | 75.15
Orçamento: 889201 - TABELA CUSTOS LABOR/CT-UFES PADRÃO IOPES JULHO/2019(LS=128,33%;BDI=30,90%; BDI DIF=20,93%)
Órgão Cliente: IOPES |  |  | Órgão Gerente: IOPES |  |  | Data Base: Julho/2019
Planilha: 1 - TABELA CUSTOS LABOR/CT-UFES PADRÃO IOPES JULHO/2019(LS=128,33%; BDI=30,90%; BDI DIF=20,93%
Item: 040253 - Fornecimento e aplicação de concreto USINADO Fck=30 MPa - considerando lançamento MANUAL para INFRA-ESTRUTURA (5% de perdas já incluído no custo) | [6 empty] | Unidade: m3
Base: LABOR |  | Código Base: '040253 |  | Fonte: LABOR |  |  | Versão: 1
MÃO DE OBRA | Unid | Código | Coefic. | C. Prod. | Pr. Prod. | Pr. Improd. | Pr. Unit. | Fator Ac. | Subtotal
PEDREIRO (LABOR) | H | '010139 | 2 | 1 | 6.72 | 0 | 15.34 | - | 30.68
SERVENTE (LABOR) | H | '010146 | 6 | 1 | 4.94 | 0 | 11.28 | - | 67.68
SubTotal: | [8 empty] | 98.36
MATERIAL | Unid | Código | Coefic. | C. Prod. | Pr. Prod. | Pr. Improd. | Pr. Unit. | Fator Ac. | Subtotal
CONCRETO USINADO FCK 30 MPA (LABOR) | M3 | '020416 | 1.05 | 1 | 291.94 | 0 | 291.94 | - | 306.537
SubTotal: | [8 empty] | 306.54
RESUMO
DISCRIMINAÇÃO |  |  | TAXA(%) | VALORES
Mão-de-Obra(A) |  |  | 128.33 | 98.36
Materiais(B) |  |  |  | 306.54
Equipamentos(C) |  |  |  | 0
Produção da Equipe(D) |  |  |  | 1
Custo Horário Total(A+C) |  |  |  | 98.36
Custo Unitário da Execução[(A/D)+(C/D)] = E |  |  |  | 98.36
Custo Direto Total(B+E) |  |  |  | 404.9
Bonificações e Despesas Indiretas - BDI |  |  | 30.9 | 125.11
CUSTO UNITÁRIO (Adotado) |  |  |  | 530.01
Orçamento: 889201 - TABELA CUSTOS LABOR/CT-UFES PADRÃO IOPES JULHO/2019(LS=128,33%;BDI=30,90%; BDI DIF=20,93%)
Órgão Cliente: IOPES |  |  | Órgão Gerente: IOPES |  |  | Data Base: Julho/2019
Planilha: 1 - TABELA CUSTOS LABOR/CT-UFES PADRÃO IOPES JULHO/2019(LS=128,33%; BDI=30,90%; BDI DIF=20,93%
Item: 040315 - Fornecimento, preparo e aplicação de concreto Fck = 30 MPa (com brita 1 e 2) - (5% de perdas já incluído no custo) | [6 empty] | Unidade: m3
Base: LABOR |  | Código Base: '040315 |  | Fonte: LABOR |  |  | Versão: 1
MÃO DE OBRA | Unid | Código | Coefic. | C. Prod. | Pr. Prod. | Pr. Improd. | Pr. Unit. | Fator Ac. | Subtotal
PEDREIRO (LABOR) | H | '010139 | 5.25 | 1 | 6.72 | 0 | 15.34 | - | 80.535
SERVENTE (LABOR) | H | '010146 | 14.7 | 1 | 4.94 | 0 | 11.28 | - | 165.816
SubTotal: | [8 empty] | 246.35
MATERIAL | Unid | Código | Coefic. | C. Prod. | Pr. Prod. | Pr. Improd. | Pr. Unit. | Fator Ac. | Subtotal
AREIA LAVADA MEDIA (LABOR) | M3 | '020503 | 0.62685 | 1 | 66.6 | 0 | 66.6 | - | 41.748
CIMENTO PORTLAND CP III - 40 (LABOR) | KG | '020508 | 457.8 | 1 | 0.34 | 0 | 0.34 | - | 155.652
BRITA 1 (LABOR) | M3 | '020517 | 0.40635 | 1 | 64.62 | 0 | 64.62 | - | 26.258
BRITA 2 (LABOR) | M3 | '020518 | 0.42 | 1 | 64.62 | 0 | 64.62 | - | 27.14
SubTotal: | [8 empty] | 250.8
EQUIPAMENTO | Unid | Código | Coefic. | C. Prod. | Pr. Prod. | Pr. Improd. | Pr. Unit. | Fator Ac. | Subtotal
BETONEIRA 320 L (E301) (LABOR) | H | '080125 | 0.7497 | 1 | 23.43 | 13.18 | 23.43 | - | 17.565
SubTotal: | [8 empty] | 17.56
RESUMO
DISCRIMINAÇÃO |  |  | TAXA(%) | VALORES
Mão-de-Obra(A) |  |  | 128.33 | 246.35
Materiais(B) |  |  |  | 250.8
Equipamentos(C) |  |  |  | 17.57
Produção da Equipe(D) |  |  |  | 1
Custo Horário Total(A+C) |  |  |  | 263.92
Custo Unitário da Execução[(A/D)+(C/D)] = E |  |  |  | 263.92
Custo Direto Total(B+E) |  |  |  | 514.72
Bonificações e Despesas Indiretas - BDI |  |  | 30.9 | 159.05
CUSTO UNITÁRIO (Adotado) |  |  |  | 673.77
Orçamento: 889201 - TABELA CUSTOS LABOR/CT-UFES PADRÃO IOPES JULHO/2019(LS=128,33%;BDI=30,90%; BDI DIF=20,93%)
Órgão Cliente: IOPES |  |  | Órgão Gerente: IOPES |  |  | Data Base: Julho/2019
Planilha: 1 - TABELA CUSTOS LABOR/CT-UFES PADRÃO IOPES JULHO/2019(LS=128,33%; BDI=30,90%; BDI DIF=20,93%
Item: 040320 - Fornecimento, preparo e aplicação de concreto Fck=15 MPa (brita 1 e 2) - (5% de perdas já incluído no custo) | [6 empty] | Unidade: m3
Base: LABOR |  | Código Base: '040320 |  | Fonte: LABOR |  |  | Versão: 1
MÃO DE OBRA | Unid | Código | Coefic. | C. Prod. | Pr. Prod. | Pr. Improd. | Pr. Unit. | Fator Ac. | Subtotal
PEDREIRO (LABOR) | H | '010139 | 5.25 | 1 | 6.72 | 0 | 15.34 | - | 80.535
SERVENTE (LABOR) | H | '010146 | 14.7 | 1 | 4.94 | 0 | 11.28 | - | 165.816
SubTotal: | [8 empty] | 246.35
MATERIAL | Unid | Código | Coefic. | C. Prod. | Pr. Prod. | Pr. Improd. | Pr. Unit. | Fator Ac. | Subtotal
AREIA LAVADA MEDIA (LABOR) | M3 | '020503 | 0.7392 | 1 | 66.6 | 0 | 66.6 | - | 49.231
CIMENTO PORTLAND CP III - 40 (LABOR) | KG | '020508 | 321.3 | 1 | 0.34 | 0 | 0.34 | - | 109.242
BRITA 1 (LABOR) | M3 | '020517 | 0.4011 | 1 | 64.62 | 0 | 64.62 | - | 25.919
BRITA 2 (LABOR) | M3 | '020518 | 0.4011 | 1 | 64.62 | 0 | 64.62 | - | 25.919
SubTotal: | [8 empty] | 210.31
EQUIPAMENTO | Unid | Código | Coefic. | C. Prod. | Pr. Prod. | Pr. Improd. | Pr. Unit. | Fator Ac. | Subtotal
BETONEIRA 320 L (E301) (LABOR) | H | '080125 | 0.7497 | 1 | 23.43 | 13.18 | 23.43 | - | 17.565
SubTotal: | [8 empty] | 17.56
RESUMO
DISCRIMINAÇÃO |  |  | TAXA(%) | VALORES
Mão-de-Obra(A) |  |  | 128.33 | 246.35
Materiais(B) |  |  |  | 210.31
Equipamentos(C) |  |  |  | 17.57
Produção da Equipe(D) |  |  |  | 1
Custo Horário Total(A+C) |  |  |  | 263.92
Custo Unitário da Execução[(A/D)+(C/D)] = E |  |  |  | 263.92
Custo Direto Total(B+E) |  |  |  | 474.23
Bonificações e Despesas Indiretas - BDI |  |  | 30.9 | 146.54
CUSTO UNITÁRIO (Adotado) |  |  |  | 620.77
Orçamento: 889201 - TABELA CUSTOS LABOR/CT-UFES PADRÃO IOPES JULHO/2019(LS=128,33%;BDI=30,90%; BDI DIF=20,93%)
Órgão Cliente: IOPES |  |  | Órgão Gerente: IOPES |  |  | Data Base: Julho/2019
Planilha: 1 - TABELA CUSTOS LABOR/CT-UFES PADRÃO IOPES JULHO/2019(LS=128,33%; BDI=30,90%; BDI DIF=20,93%
Item: 040322 - Fornecimento, preparo e aplicação de concreto Fck=20 MPa (brita 1 e 2) - (5% de perdas já incluído no custo) | [6 empty] | Unidade: m3
Base: LABOR |  | Código Base: '040322 |  | Fonte: LABOR |  |  | Versão: 1
MÃO DE OBRA | Unid | Código | Coefic. | C. Prod. | Pr. Prod. | Pr. Improd. | Pr. Unit. | Fator Ac. | Subtotal
PEDREIRO (LABOR) | H | '010139 | 5.25 | 1 | 6.72 | 0 | 15.34 | - | 80.535
SERVENTE (LABOR) | H | '010146 | 14.7 | 1 | 4.94 | 0 | 11.28 | - | 165.816
SubTotal: | [8 empty] | 246.35
MATERIAL | Unid | Código | Coefic. | C. Prod. | Pr. Prod. | Pr. Improd. | Pr. Unit. | Fator Ac. | Subtotal
AREIA LAVADA MEDIA (LABOR) | M3 | '020503 | 0.7056 | 1 | 66.6 | 0 | 66.6 | - | 46.993
CIMENTO PORTLAND CP III - 40 (LABOR) | KG | '020508 | 367.5 | 1 | 0.34 | 0 | 0.34 | - | 124.95
BRITA 1 (LABOR) | M3 | '020517 | 0.40005 | 1 | 64.62 | 0 | 64.62 | - | 25.851
BRITA 2 (LABOR) | M3 | '020518 | 0.40005 | 1 | 64.62 | 0 | 64.62 | - | 25.851
SubTotal: | [8 empty] | 223.64
EQUIPAMENTO | Unid | Código | Coefic. | C. Prod. | Pr. Prod. | Pr. Improd. | Pr. Unit. | Fator Ac. | Subtotal
BETONEIRA 320 L (E301) (LABOR) | H | '080125 | 0.7497 | 1 | 23.43 | 13.18 | 23.43 | - | 17.565
SubTotal: | [8 empty] | 17.56
RESUMO
DISCRIMINAÇÃO |  |  | TAXA(%) | VALORES
Mão-de-Obra(A) |  |  | 128.33 | 246.35
Materiais(B) |  |  |  | 223.65
Equipamentos(C) |  |  |  | 17.57
Produção da Equipe(D) |  |  |  | 1
Custo Horário Total(A+C) |  |  |  | 263.92
Custo Unitário da Execução[(A/D)+(C/D)] = E |  |  |  | 263.92
Custo Direto Total(B+E) |  |  |  | 487.57
Bonificações e Despesas Indiretas - BDI |  |  | 30.9 | 150.66
CUSTO UNITÁRIO (Adotado) |  |  |  | 638.23
Orçamento: 889201 - TABELA CUSTOS LABOR/CT-UFES PADRÃO IOPES JULHO/2019(LS=128,33%;BDI=30,90%; BDI DIF=20,93%)
Órgão Cliente: IOPES |  |  | Órgão Gerente: IOPES |  |  | Data Base: Julho/2019
Planilha: 1 - TABELA CUSTOS LABOR/CT-UFES PADRÃO IOPES JULHO/2019(LS=128,33%; BDI=30,90%; BDI DIF=20,93%
Item: 040324 - Fornecimento, preparo e aplicação de concreto Fck=25 MPa (brita 1 e 2) - (5% de perdas já incluído no custo) | [6 empty] | Unidade: m3
Base: LABOR |  | Código Base: '040324 |  | Fonte: LABOR |  |  | Versão: 1
MÃO DE OBRA | Unid | Código | Coefic. | C. Prod. | Pr. Prod. | Pr. Improd. | Pr. Unit. | Fator Ac. | Subtotal
PEDREIRO (LABOR) | H | '010139 | 5.25 | 1 | 6.72 | 0 | 15.34 | - | 80.535
SERVENTE (LABOR) | H | '010146 | 14.7 | 1 | 4.94 | 0 | 11.28 | - | 165.816
SubTotal: | [8 empty] | 246.35
MATERIAL | Unid | Código | Coefic. | C. Prod. | Pr. Prod. | Pr. Improd. | Pr. Unit. | Fator Ac. | Subtotal
AREIA LAVADA MEDIA (LABOR) | M3 | '020503 | 0.6594 | 1 | 66.6 | 0 | 66.6 | - | 43.916
CIMENTO PORTLAND CP III - 40 (LABOR) | KG | '020508 | 418.95 | 1 | 0.34 | 0 | 0.34 | - | 142.443
BRITA 1 (LABOR) | M3 | '020517 | 0.4011 | 1 | 64.62 | 0 | 64.62 | - | 25.919
BRITA 2 (LABOR) | M3 | '020518 | 0.4011 | 1 | 64.62 | 0 | 64.62 | - | 25.919
SubTotal: | [8 empty] | 238.2
EQUIPAMENTO | Unid | Código | Coefic. | C. Prod. | Pr. Prod. | Pr. Improd. | Pr. Unit. | Fator Ac. | Subtotal
BETONEIRA 320 L (E301) (LABOR) | H | '080125 | 0.7497 | 1 | 23.43 | 13.18 | 23.43 | - | 17.565
SubTotal: | [8 empty] | 17.56
RESUMO
DISCRIMINAÇÃO |  |  | TAXA(%) | VALORES
Mão-de-Obra(A) |  |  | 128.33 | 246.35
Materiais(B) |  |  |  | 238.2
Equipamentos(C) |  |  |  | 17.57
Produção da Equipe(D) |  |  |  | 1
Custo Horário Total(A+C) |  |  |  | 263.92
Custo Unitário da Execução[(A/D)+(C/D)] = E |  |  |  | 263.92
Custo Direto Total(B+E) |  |  |  | 502.12
Bonificações e Despesas Indiretas - BDI |  |  | 30.9 | 155.16
CUSTO UNITÁRIO (Adotado) |  |  |  | 657.28
Orçamento: 889201 - TABELA CUSTOS LABOR/CT-UFES PADRÃO IOPES JULHO/2019(LS=128,33%;BDI=30,90%; BDI DIF=20,93%)
Órgão Cliente: IOPES |  |  | Órgão Gerente: IOPES |  |  | Data Base: Julho/2019
Planilha: 1 - TABELA CUSTOS LABOR/CT-UFES PADRÃO IOPES JULHO/2019(LS=128,33%; BDI=30,90%; BDI DIF=20,93%
Item: 040328 - Fornecimento, dobragem e colocação em fôrma, de armadura CA-50 A média, diâmetro de 6.3 a 10.0 mm | [6 empty] | Unidade: kg
Base: LABOR |  | Código Base: '040328 |  | Fonte: LABOR |  |  | Versão: 1
MÃO DE OBRA | Unid | Código | Coefic. | C. Prod. | Pr. Prod. | Pr. Improd. | Pr. Unit. | Fator Ac. | Subtotal
AJUDANTE (LABOR) | H | '010101 | 0.08 | 1 | 5.67 | 0 | 12.95 | - | 1.036
ARMADOR (LABOR) | H | '010121 | 0.08 | 1 | 6.72 | 0 | 15.34 | - | 1.227
SubTotal: | [8 empty] | 2.26
MATERIAL | Unid | Código | Coefic. | C. Prod. | Pr. Prod. | Pr. Improd. | Pr. Unit. | Fator Ac. | Subtotal
ACO CA-50 DE 8.0MM (LABOR) | KG | '021517 | 1.1 | 1 | 3.89 | 0 | 3.89 | - | 4.279
ARAME RECOZIDO N.18 BWG (LABOR) | KG | '027010 | 0.02 | 1 | 7.47 | 0 | 7.47 | - | 0.149
SubTotal: | [8 empty] | 4.43
RESUMO
DISCRIMINAÇÃO |  |  | TAXA(%) | VALORES
Mão-de-Obra(A) |  |  | 128.33 | 2.26
Materiais(B) |  |  |  | 4.43
Equipamentos(C) |  |  |  | 0
Produção da Equipe(D) |  |  |  | 1
Custo Horário Total(A+C) |  |  |  | 2.26
Custo Unitário da Execução[(A/D)+(C/D)] = E |  |  |  | 2.26
Custo Direto Total(B+E) |  |  |  | 6.69
Bonificações e Despesas Indiretas - BDI |  |  | 30.9 | 2.07
CUSTO UNITÁRIO (Adotado) |  |  |  | 8.76
Orçamento: 889201 - TABELA CUSTOS LABOR/CT-UFES PADRÃO IOPES JULHO/2019(LS=128,33%;BDI=30,90%; BDI DIF=20,93%)
Órgão Cliente: IOPES |  |  | Órgão Gerente: IOPES |  |  | Data Base: Julho/2019
Planilha: 1 - TABELA CUSTOS LABOR/CT-UFES PADRÃO IOPES JULHO/2019(LS=128,33%; BDI=30,90%; BDI DIF=20,93%
Item: 040329 - Fornecimento e aplicação de concreto USINADO Fck=20 MPa - considerando BOMBEAMENTO (5% de perdas já incluído no custo) (6% de taxa p/concr.bombeavel) | [6 empty] | Unidade: m3
Base: LABOR |  | Código Base: '040329 |  | Fonte: LABOR |  |  | Versão: 1
MÃO DE OBRA | Unid | Código | Coefic. | C. Prod. | Pr. Prod. | Pr. Improd. | Pr. Unit. | Fator Ac. | Subtotal
SERVENTE (LABOR) | H | '010146 | 0.27 | 1 | 4.94 | 0 | 11.28 | - | 3.046
SubTotal: | [8 empty] | 3.05
MATERIAL | Unid | Código | Coefic. | C. Prod. | Pr. Prod. | Pr. Improd. | Pr. Unit. | Fator Ac. | Subtotal
CONCRETO USINADO FCK 20 MPA (LABOR) | M3 | '020514 | 1.11 | 1 | 268.69 | 0 | 268.69 | - | 298.246
BOMBEAMENTO DE CONCRETO (LABOR) | M3 | '028001 | 1.05 | 1 | 26.25 | 0 | 26.25 | - | 27.563
SubTotal: | [8 empty] | 325.81
EQUIPAMENTO | Unid | Código | Coefic. | C. Prod. | Pr. Prod. | Pr. Improd. | Pr. Unit. | Fator Ac. | Subtotal
VIBRADOR DE IMERSAO ELETRICO 2HP (E306) (LABOR) | H | '080144 | 0.1 | 1 | 17.24 | 13.18 | 17.24 | - | 1.724
SubTotal: | [8 empty] | 1.72
RESUMO
DISCRIMINAÇÃO |  |  | TAXA(%) | VALORES
Mão-de-Obra(A) |  |  | 128.33 | 3.05
Materiais(B) |  |  |  | 325.81
Equipamentos(C) |  |  |  | 1.72
Produção da Equipe(D) |  |  |  | 1
Custo Horário Total(A+C) |  |  |  | 4.77
Custo Unitário da Execução[(A/D)+(C/D)] = E |  |  |  | 4.77
Custo Direto Total(B+E) |  |  |  | 330.58
Bonificações e Despesas Indiretas - BDI |  |  | 30.9 | 102.15
CUSTO UNITÁRIO (Adotado) |  |  |  | 432.73
Orçamento: 889201 - TABELA CUSTOS LABOR/CT-UFES PADRÃO IOPES JULHO/2019(LS=128,33%;BDI=30,90%; BDI DIF=20,93%)
Órgão Cliente: IOPES |  |  | Órgão Gerente: IOPES |  |  | Data Base: Julho/2019
Planilha: 1 - TABELA CUSTOS LABOR/CT-UFES PADRÃO IOPES JULHO/2019(LS=128,33%; BDI=30,90%; BDI DIF=20,93%
Item: 040330 - Fornecimento e aplicação de concreto USINADO Fck=25 MPa - considerando BOMBEAMENTO (5% de perdas já incluído no custo) (6% de taxa p/concr.bombeavel) | [6 empty] | Unidade: m3
Base: LABOR |  | Código Base: '040330 |  | Fonte: LABOR |  |  | Versão: 1
MÃO DE OBRA | Unid | Código | Coefic. | C. Prod. | Pr. Prod. | Pr. Improd. | Pr. Unit. | Fator Ac. | Subtotal
SERVENTE (LABOR) | H | '010146 | 0.27 | 1 | 4.94 | 0 | 11.28 | - | 3.046
SubTotal: | [8 empty] | 3.05
MATERIAL | Unid | Código | Coefic. | C. Prod. | Pr. Prod. | Pr. Improd. | Pr. Unit. | Fator Ac. | Subtotal
CONCRETO USINADO FCK 25 MPA (LABOR) | M3 | '020567 | 1.11 | 1 | 281.31 | 0 | 281.31 | - | 312.254
BOMBEAMENTO DE CONCRETO (LABOR) | M3 | '028001 | 1.05 | 1 | 26.25 | 0 | 26.25 | - | 27.563
SubTotal: | [8 empty] | 339.82
EQUIPAMENTO | Unid | Código | Coefic. | C. Prod. | Pr. Prod. | Pr. Improd. | Pr. Unit. | Fator Ac. | Subtotal
VIBRADOR DE IMERSAO ELETRICO 2HP (E306) (LABOR) | H | '080144 | 0.1 | 1 | 17.24 | 13.18 | 17.24 | - | 1.724
SubTotal: | [8 empty] | 1.72
RESUMO
DISCRIMINAÇÃO |  |  | TAXA(%) | VALORES
Mão-de-Obra(A) |  |  | 128.33 | 3.05
Materiais(B) |  |  |  | 339.82
Equipamentos(C) |  |  |  | 1.72
Produção da Equipe(D) |  |  |  | 1
Custo Horário Total(A+C) |  |  |  | 4.77
Custo Unitário da Execução[(A/D)+(C/D)] = E |  |  |  | 4.77
Custo Direto Total(B+E) |  |  |  | 344.59
Bonificações e Despesas Indiretas - BDI |  |  | 30.9 | 106.48
CUSTO UNITÁRIO (Adotado) |  |  |  | 451.07
Orçamento: 889201 - TABELA CUSTOS LABOR/CT-UFES PADRÃO IOPES JULHO/2019(LS=128,33%;BDI=30,90%; BDI DIF=20,93%)
Órgão Cliente: IOPES |  |  | Órgão Gerente: IOPES |  |  | Data Base: Julho/2019
Planilha: 1 - TABELA CUSTOS LABOR/CT-UFES PADRÃO IOPES JULHO/2019(LS=128,33%; BDI=30,90%; BDI DIF=20,93%
Item: 040331 - Fornecimento e aplicação de concreto USINADO Fck=30 MPa - considerando BOMBEAMENTO (5% de perdas já incluído no custo) (6% de taxa p/ concr. bombeavel) | [6 empty] | Unidade: m3
Base: LABOR |  | Código Base: '040331 |  | Fonte: LABOR |  |  | Versão: 1
MÃO DE OBRA | Unid | Código | Coefic. | C. Prod. | Pr. Prod. | Pr. Improd. | Pr. Unit. | Fator Ac. | Subtotal
SERVENTE (LABOR) | H | '010146 | 0.27 | 1 | 4.94 | 0 | 11.28 | - | 3.046
SubTotal: | [8 empty] | 3.05
MATERIAL | Unid | Código | Coefic. | C. Prod. | Pr. Prod. | Pr. Improd. | Pr. Unit. | Fator Ac. | Subtotal
CONCRETO USINADO FCK 30 MPA (LABOR) | M3 | '020416 | 1.11 | 1 | 291.94 | 0 | 291.94 | - | 324.053
BOMBEAMENTO DE CONCRETO (LABOR) | M3 | '028001 | 1.05 | 1 | 26.25 | 0 | 26.25 | - | 27.563
SubTotal: | [8 empty] | 351.62
EQUIPAMENTO | Unid | Código | Coefic. | C. Prod. | Pr. Prod. | Pr. Improd. | Pr. Unit. | Fator Ac. | Subtotal
VIBRADOR DE IMERSAO ELETRICO 2HP (E306) (LABOR) | H | '080144 | 0.1 | 1 | 17.24 | 13.18 | 17.24 | - | 1.724
SubTotal: | [8 empty] | 1.72
RESUMO
DISCRIMINAÇÃO |  |  | TAXA(%) | VALORES
Mão-de-Obra(A) |  |  | 128.33 | 3.05
Materiais(B) |  |  |  | 351.62
Equipamentos(C) |  |  |  | 1.72
Produção da Equipe(D) |  |  |  | 1
Custo Horário Total(A+C) |  |  |  | 4.77
Custo Unitário da Execução[(A/D)+(C/D)] = E |  |  |  | 4.77
Custo Direto Total(B+E) |  |  |  | 356.39
Bonificações e Despesas Indiretas - BDI |  |  | 30.9 | 110.12
CUSTO UNITÁRIO (Adotado) |  |  |  | 466.51
Orçamento: 889201 - TABELA CUSTOS LABOR/CT-UFES PADRÃO IOPES JULHO/2019(LS=128,33%;BDI=30,90%; BDI DIF=20,93%)
Órgão Cliente: IOPES |  |  | Órgão Gerente: IOPES |  |  | Data Base: Julho/2019
Planilha: 1 - TABELA CUSTOS LABOR/CT-UFES PADRÃO IOPES JULHO/2019(LS=128,33%; BDI=30,90%; BDI DIF=20,93%
Item: 040332 - Fornecimento, dobragem e colocação em fôrma, de armadura CA-50 A grossa, diâmetro de 12.5 a 25.0mm | [6 empty] | Unidade: kg
Base: LABOR |  | Código Base: '040332 |  | Fonte: LABOR |  |  | Versão: 1
MÃO DE OBRA | Unid | Código | Coefic. | C. Prod. | Pr. Prod. | Pr. Improd. | Pr. Unit. | Fator Ac. | Subtotal
AJUDANTE (LABOR) | H | '010101 | 0.1 | 1 | 5.67 | 0 | 12.95 | - | 1.295
ARMADOR (LABOR) | H | '010121 | 0.1 | 1 | 6.72 | 0 | 15.34 | - | 1.534
SubTotal: | [8 empty] | 2.83
MATERIAL | Unid | Código | Coefic. | C. Prod. | Pr. Prod. | Pr. Improd. | Pr. Unit. | Fator Ac. | Subtotal
ACO CA-50 DE 20.0MM (LABOR) | KG | '021521 | 1.1 | 1 | 3.55 | 0 | 3.55 | - | 3.905
ARAME RECOZIDO N.18 BWG (LABOR) | KG | '027010 | 0.03 | 1 | 7.47 | 0 | 7.47 | - | 0.224
SubTotal: | [8 empty] | 4.13
RESUMO
DISCRIMINAÇÃO |  |  | TAXA(%) | VALORES
Mão-de-Obra(A) |  |  | 128.33 | 2.83
Materiais(B) |  |  |  | 4.13
Equipamentos(C) |  |  |  | 0
Produção da Equipe(D) |  |  |  | 1
Custo Horário Total(A+C) |  |  |  | 2.83
Custo Unitário da Execução[(A/D)+(C/D)] = E |  |  |  | 2.83
Custo Direto Total(B+E) |  |  |  | 6.96
Bonificações e Despesas Indiretas - BDI |  |  | 30.9 | 2.15
CUSTO UNITÁRIO (Adotado) |  |  |  | 9.11
Orçamento: 889201 - TABELA CUSTOS LABOR/CT-UFES PADRÃO IOPES JULHO/2019(LS=128,33%;BDI=30,90%; BDI DIF=20,93%)
Órgão Cliente: IOPES |  |  | Órgão Gerente: IOPES |  |  | Data Base: Julho/2019
Planilha: 1 - TABELA CUSTOS LABOR/CT-UFES PADRÃO IOPES JULHO/2019(LS=128,33%; BDI=30,90%; BDI DIF=20,93%
Item: 040333 - Fornecimento, dobragem e colocação em fôrma, de armadura CA-60 B fina, diâmetro de 4.0 a 7.0mm | [6 empty] | Unidade: kg
Base: LABOR |  | Código Base: '040333 |  | Fonte: LABOR |  |  | Versão: 1
MÃO DE OBRA | Unid | Código | Coefic. | C. Prod. | Pr. Prod. | Pr. Improd. | Pr. Unit. | Fator Ac. | Subtotal
AJUDANTE (LABOR) | H | '010101 | 0.07 | 1 | 5.67 | 0 | 12.95 | - | 0.907
ARMADOR (LABOR) | H | '010121 | 0.07 | 1 | 6.72 | 0 | 15.34 | - | 1.074
SubTotal: | [8 empty] | 1.98
MATERIAL | Unid | Código | Coefic. | C. Prod. | Pr. Prod. | Pr. Improd. | Pr. Unit. | Fator Ac. | Subtotal
ACO CA-60 DE 5.0MM (LABOR) | KG | '021532 | 1.1 | 1 | 4.11 | 0 | 4.11 | - | 4.521
ARAME RECOZIDO N.18 BWG (LABOR) | KG | '027010 | 0.02 | 1 | 7.47 | 0 | 7.47 | - | 0.149
SubTotal: | [8 empty] | 4.67
RESUMO
DISCRIMINAÇÃO |  |  | TAXA(%) | VALORES
Mão-de-Obra(A) |  |  | 128.33 | 1.98
Materiais(B) |  |  |  | 4.67
Equipamentos(C) |  |  |  | 0
Produção da Equipe(D) |  |  |  | 1
Custo Horário Total(A+C) |  |  |  | 1.98
Custo Unitário da Execução[(A/D)+(C/D)] = E |  |  |  | 1.98
Custo Direto Total(B+E) |  |  |  | 6.65
Bonificações e Despesas Indiretas - BDI |  |  | 30.9 | 2.05
CUSTO UNITÁRIO (Adotado) |  |  |  | 8.7
Orçamento: 889201 - TABELA CUSTOS LABOR/CT-UFES PADRÃO IOPES JULHO/2019(LS=128,33%;BDI=30,90%; BDI DIF=20,93%)
Órgão Cliente: IOPES |  |  | Órgão Gerente: IOPES |  |  | Data Base: Julho/2019
Planilha: 1 - TABELA CUSTOS LABOR/CT-UFES PADRÃO IOPES JULHO/2019(LS=128,33%; BDI=30,90%; BDI DIF=20,93%
Item: 040337 - Fôrma em chapa de madeira compensada plastificada 12mm para estrutura em geral, 5 reaproveitamentos, reforçada com sarrafos de madeira 2.5x10cm (incl material, corte, montagem, escoras em eucalipto e desforma) | [6 empty] | Unidade: m2
Base: LABOR |  | Código Base: '040337 |  | Fonte: LABOR |  |  | Versão: 2
MÃO DE OBRA | Unid | Código | Coefic. | C. Prod. | Pr. Prod. | Pr. Improd. | Pr. Unit. | Fator Ac. | Subtotal
AJUDANTE (LABOR) | H | '010101 | 1.2 | 1 | 5.67 | 0 | 12.95 | - | 15.54
CARPINTEIRO (LABOR) | H | '010111 | 1.2 | 1 | 6.72 | 0 | 15.34 | - | 18.408
SubTotal: | [8 empty] | 33.95
MATERIAL | Unid | Código | Coefic. | C. Prod. | Pr. Prod. | Pr. Improd. | Pr. Unit. | Fator Ac. | Subtotal
SARRAFO DE MADEIRA 10.0X2.5CM (LABOR) | M | '020985 | 1.53 | 1 | 5.85 | 0 | 5.85 | - | 8.951
TABUA DE MADEIRA 2.5X30.0CM (LABOR) | M | '020988 | 1.17 | 1 | 6.19 | 0 | 6.19 | - | 7.242
CHAPA COMPENSADA PLASTIFICADA ESP. 12MM (LABOR) | M2 | '021033 | 0.26 | 1 | 27.92 | 0 | 27.92 | - | 7.259
ESCORA DE EUCALIPTO (COMP.=3.50M) (LABOR) | DZ | '021109 | 0.040854 | 1 | 69.33 | 0 | 69.33 | - | 2.832
PREGO 18X27 (LABOR) | KG | '026569 | 0.25 | 1 | 7.08 | 0 | 7.08 | - | 1.77
DESMOLDANTE PARA FORMAS (LABOR) | L | '028008 | 0.1 | 1 | 13.81 | 0 | 13.81 | - | 1.381
SubTotal: | [8 empty] | 29.44
RESUMO
DISCRIMINAÇÃO |  |  | TAXA(%) | VALORES
Mão-de-Obra(A) |  |  | 128.33 | 33.95
Materiais(B) |  |  |  | 29.44
Equipamentos(C) |  |  |  | 0
Produção da Equipe(D) |  |  |  | 1
Custo Horário Total(A+C) |  |  |  | 33.95
Custo Unitário da Execução[(A/D)+(C/D)] = E |  |  |  | 33.95
Custo Direto Total(B+E) |  |  |  | 63.39
Bonificações e Despesas Indiretas - BDI |  |  | 30.9 | 19.59
CUSTO UNITÁRIO (Adotado) |  |  |  | 82.98
Orçamento: 889201 - TABELA CUSTOS LABOR/CT-UFES PADRÃO IOPES JULHO/2019(LS=128,33%;BDI=30,90%; BDI DIF=20,93%)
Órgão Cliente: IOPES |  |  | Órgão Gerente: IOPES |  |  | Data Base: Julho/2019
Planilha: 1 - TABELA CUSTOS LABOR/CT-UFES PADRÃO IOPES JULHO/2019(LS=128,33%; BDI=30,90%; BDI DIF=20,93%
Item: 040339 - Forma de chapas madeira compensada resinada, esp. 12mm, levando-se em conta a utilização 3 vezes, reforçadas com sarrafos de madeira de 2.5 x 10.0cm (incl material, corte, montagem, escoras em eucalipto e desforma) | [6 empty] | Unidade: m2
Base: LABOR |  | Código Base: '040339 |  | Fonte: LABOR |  |  | Versão: 2
MÃO DE OBRA | Unid | Código | Coefic. | C. Prod. | Pr. Prod. | Pr. Improd. | Pr. Unit. | Fator Ac. | Subtotal
AJUDANTE (LABOR) | H | '010101 | 1.35 | 1 | 5.67 | 0 | 12.95 | - | 17.483
CARPINTEIRO (LABOR) | H | '010111 | 1.35 | 1 | 6.72 | 0 | 15.34 | - | 20.709
SubTotal: | [8 empty] | 38.19
MATERIAL | Unid | Código | Coefic. | C. Prod. | Pr. Prod. | Pr. Improd. | Pr. Unit. | Fator Ac. | Subtotal
SARRAFO DE MADEIRA 10.0X2.5CM (LABOR) | M | '020985 | 1.53 | 1 | 5.85 | 0 | 5.85 | - | 8.951
TABUA DE MADEIRA 2.5X30.0CM (LABOR) | M | '020988 | 1.6 | 1 | 6.19 | 0 | 6.19 | - | 9.904
CHAPA COMPENSADA RESINADA ESP. 12MM (LABOR) | M2 | '021032 | 0.43 | 1 | 20.58 | 0 | 20.58 | - | 8.849
ESCORA DE EUCALIPTO (COMP.=3.50M) (LABOR) | DZ | '021109 | 0.0619 | 1 | 69.33 | 0 | 69.33 | - | 4.292
PREGO 18X27 (LABOR) | KG | '026569 | 0.25 | 1 | 7.08 | 0 | 7.08 | - | 1.77
DESMOLDANTE PARA FORMAS (LABOR) | L | '028008 | 0.1 | 1 | 13.81 | 0 | 13.81 | - | 1.381
SubTotal: | [8 empty] | 35.15
RESUMO
DISCRIMINAÇÃO |  |  | TAXA(%) | VALORES
Mão-de-Obra(A) |  |  | 128.33 | 38.19
Materiais(B) |  |  |  | 35.15
Equipamentos(C) |  |  |  | 0
Produção da Equipe(D) |  |  |  | 1
Custo Horário Total(A+C) |  |  |  | 38.19
Custo Unitário da Execução[(A/D)+(C/D)] = E |  |  |  | 38.19
Custo Direto Total(B+E) |  |  |  | 73.34
Bonificações e Despesas Indiretas - BDI |  |  | 30.9 | 22.66
CUSTO UNITÁRIO (Adotado) |  |  |  | 96
Orçamento: 889201 - TABELA CUSTOS LABOR/CT-UFES PADRÃO IOPES JULHO/2019(LS=128,33%;BDI=30,90%; BDI DIF=20,93%)
Órgão Cliente: IOPES |  |  | Órgão Gerente: IOPES |  |  | Data Base: Julho/2019
Planilha: 1 - TABELA CUSTOS LABOR/CT-UFES PADRÃO IOPES JULHO/2019(LS=128,33%; BDI=30,90%; BDI DIF=20,93%
Item: 040405 - Fôrma com chapa compensada plastificada esp. 12mm, utização 5 vezes | [6 empty] | Unidade: m2
Base: LABOR |  | Código Base: '040405 |  | Fonte: LABOR |  |  | Versão: 2
MÃO DE OBRA | Unid | Código | Coefic. | C. Prod. | Pr. Prod. | Pr. Improd. | Pr. Unit. | Fator Ac. | Subtotal
AJUDANTE (LABOR) | H | '010101 | 1.35 | 1 | 5.67 | 0 | 12.95 | - | 17.483
CARPINTEIRO (LABOR) | H | '010111 | 1.35 | 1 | 6.72 | 0 | 15.34 | - | 20.709
SubTotal: | [8 empty] | 38.19
MATERIAL | Unid | Código | Coefic. | C. Prod. | Pr. Prod. | Pr. Improd. | Pr. Unit. | Fator Ac. | Subtotal
SARRAFO DE MADEIRA 10.0X2.5CM (LABOR) | M | '020985 | 1.53 | 1 | 5.85 | 0 | 5.85 | - | 8.951
TABUA DE MADEIRA 2.5X30.0CM (LABOR) | M | '020988 | 1.17 | 1 | 6.19 | 0 | 6.19 | - | 7.242
PONTALETE DE MADEIRA BRUTA DE 3ª 8.0 X 8.0 CM (LABOR) | M | '021009 | 1.2 | 1 | 4.33 | 0 | 4.33 | - | 5.196
CHAPA COMPENSADA PLASTIFICADA ESP. 12MM (LABOR) | M2 | '021033 | 0.26 | 1 | 27.92 | 0 | 27.92 | - | 7.259
PREGO 18X27 (LABOR) | KG | '026569 | 0.25 | 1 | 7.08 | 0 | 7.08 | - | 1.77
SubTotal: | [8 empty] | 30.42
RESUMO
DISCRIMINAÇÃO |  |  | TAXA(%) | VALORES
Mão-de-Obra(A) |  |  | 128.33 | 38.19
Materiais(B) |  |  |  | 30.42
Equipamentos(C) |  |  |  | 0
Produção da Equipe(D) |  |  |  | 1
Custo Horário Total(A+C) |  |  |  | 38.19
Custo Unitário da Execução[(A/D)+(C/D)] = E |  |  |  | 38.19
Custo Direto Total(B+E) |  |  |  | 68.61
Bonificações e Despesas Indiretas - BDI |  |  | 30.9 | 21.2
CUSTO UNITÁRIO (Adotado) |  |  |  | 89.81
Orçamento: 889201 - TABELA CUSTOS LABOR/CT-UFES PADRÃO IOPES JULHO/2019(LS=128,33%;BDI=30,90%; BDI DIF=20,93%)
Órgão Cliente: IOPES |  |  | Órgão Gerente: IOPES |  |  | Data Base: Julho/2019
Planilha: 1 - TABELA CUSTOS LABOR/CT-UFES PADRÃO IOPES JULHO/2019(LS=128,33%; BDI=30,90%; BDI DIF=20,93%
Item: 040601 - Laje pré-fabricada treliçada para forro simples revestido, vão até 3.5m, capeamento 2cm, esp. 10cm, Fck = 150Kg/cm2 | [6 empty] | Unidade: m2
Base: LABOR |  | Código Base: '040601 |  | Fonte: LABOR |  |  | Versão: 3
MÃO DE OBRA | Unid | Código | Coefic. | C. Prod. | Pr. Prod. | Pr. Improd. | Pr. Unit. | Fator Ac. | Subtotal
PEDREIRO (LABOR) | H | '010139 | 0.35 | 1 | 6.72 | 0 | 15.34 | - | 5.369
SERVENTE (LABOR) | H | '010146 | 0.7 | 1 | 4.94 | 0 | 11.28 | - | 7.896
SubTotal: | [8 empty] | 13.26
MATERIAL | Unid | Código | Coefic. | C. Prod. | Pr. Prod. | Pr. Improd. | Pr. Unit. | Fator Ac. | Subtotal
AREIA LAVADA MEDIA (LABOR) | M3 | '020503 | 0.0174 | 1 | 66.6 | 0 | 66.6 | - | 1.159
CIMENTO PORTLAND CP III - 40 (LABOR) | KG | '020508 | 9.53 | 1 | 0.34 | 0 | 0.34 | - | 3.24
BRITA 1 (LABOR) | M3 | '020517 | 0.0074 | 1 | 64.62 | 0 | 64.62 | - | 0.478
BRITA 2 (LABOR) | M3 | '020518 | 0.0172 | 1 | 64.62 | 0 | 64.62 | - | 1.111
SARRAFO DE MADEIRA 10.0X2.5CM (LABOR) | M | '020985 | 0.67 | 1 | 5.85 | 0 | 5.85 | - | 3.92
TABUA DE MADEIRA 2.5X30CM (TAIPA DE 1ª) (LABOR) | M2 | '020987 | 0.177 | 1 | 20.62 | 0 | 20.62 | - | 3.65
PONTALETE DE MADEIRA BRUTA DE 3ª 8.0 X 8.0 CM (LABOR) | M | '021009 | 1.06 | 1 | 4.33 | 0 | 4.33 | - | 4.59
ACO CA-50 DE 6.3MM (LABOR) | KG | '021516 | 0.3 | 1 | 4.13 | 0 | 4.13 | - | 1.239
LAJE PRE-FABRICADA TRELIÇADA H=8CM - SOBRECARGA 200KG/M2 PARA FORRO - EXCLUSIVE CAPEAMENTO (LABOR) | M2 | '022001 | 1 | 1 | 28.67 | 0 | 28.67 | - | 28.67
PREGO 18X27 (LABOR) | KG | '026569 | 0.03 | 1 | 7.08 | 0 | 7.08 | - | 0.212
SubTotal: | [8 empty] | 48.27
EQUIPAMENTO | Unid | Código | Coefic. | C. Prod. | Pr. Prod. | Pr. Improd. | Pr. Unit. | Fator Ac. | Subtotal
BETONEIRA 320 L (E301) (LABOR) | H | '080125 | 0.02 | 1 | 23.43 | 13.18 | 23.43 | - | 0.469
SubTotal: | [8 empty] | 0.47
RESUMO
DISCRIMINAÇÃO |  |  | TAXA(%) | VALORES
Mão-de-Obra(A) |  |  | 128.33 | 13.27
Materiais(B) |  |  |  | 48.27
Equipamentos(C) |  |  |  | 0.47
Produção da Equipe(D) |  |  |  | 1
Custo Horário Total(A+C) |  |  |  | 13.74
Custo Unitário da Execução[(A/D)+(C/D)] = E |  |  |  | 13.74
Custo Direto Total(B+E) |  |  |  | 62.01
Bonificações e Despesas Indiretas - BDI |  |  | 30.9 | 19.16
CUSTO UNITÁRIO (Adotado) |  |  |  | 81.17
Orçamento: 889201 - TABELA CUSTOS LABOR/CT-UFES PADRÃO IOPES JULHO/2019(LS=128,33%;BDI=30,90%; BDI DIF=20,93%)
Órgão Cliente: IOPES |  |  | Órgão Gerente: IOPES |  |  | Data Base: Julho/2019
Planilha: 1 - TABELA CUSTOS LABOR/CT-UFES PADRÃO IOPES JULHO/2019(LS=128,33%; BDI=30,90%; BDI DIF=20,93%
Item: 040602 - Laje pré-fabricada treliçada, sobrecarga 300 Kg/m2, vão de 3.5m a 4.3m, capeamento 4cm, esp. 12cm, Fck = 150 Kg/cm2 | [6 empty] | Unidade: m2
Base: LABOR |  | Código Base: '040602 |  | Fonte: LABOR |  |  | Versão: 3
MÃO DE OBRA | Unid | Código | Coefic. | C. Prod. | Pr. Prod. | Pr. Improd. | Pr. Unit. | Fator Ac. | Subtotal
PEDREIRO (LABOR) | H | '010139 | 0.37 | 1 | 6.72 | 0 | 15.34 | - | 5.676
SERVENTE (LABOR) | H | '010146 | 0.74 | 1 | 4.94 | 0 | 11.28 | - | 8.347
SubTotal: | [8 empty] | 14.02
MATERIAL | Unid | Código | Coefic. | C. Prod. | Pr. Prod. | Pr. Improd. | Pr. Unit. | Fator Ac. | Subtotal
AREIA LAVADA MEDIA (LABOR) | M3 | '020503 | 0.0299 | 1 | 66.6 | 0 | 66.6 | - | 1.991
CIMENTO PORTLAND CP III - 40 (LABOR) | KG | '020508 | 16.33 | 1 | 0.34 | 0 | 0.34 | - | 5.552
BRITA 1 (LABOR) | M3 | '020517 | 0.0126 | 1 | 64.62 | 0 | 64.62 | - | 0.814
BRITA 2 (LABOR) | M3 | '020518 | 0.0295 | 1 | 64.62 | 0 | 64.62 | - | 1.906
SARRAFO DE MADEIRA 10.0X2.5CM (LABOR) | M | '020985 | 0.67 | 1 | 5.85 | 0 | 5.85 | - | 3.92
TABUA DE MADEIRA 2.5X30CM (TAIPA DE 1ª) (LABOR) | M2 | '020987 | 0.189 | 1 | 20.62 | 0 | 20.62 | - | 3.897
PONTALETE DE MADEIRA BRUTA DE 3ª 8.0 X 8.0 CM (LABOR) | M | '021009 | 1.13 | 1 | 4.33 | 0 | 4.33 | - | 4.893
ACO CA-50 DE 6.3MM (LABOR) | KG | '021516 | 0.3 | 1 | 4.13 | 0 | 4.13 | - | 1.239
LAJE PRE-FABRICADA TRELIÇADA H= 8CM - SOBRECARGA 300 KG/M2 - PARA PISO - EXCLUSIVE CAPEAMENTO (LABOR) | M2 | '022002 | 1 | 1 | 29.33 | 0 | 29.33 | - | 29.33
PREGO 18X27 (LABOR) | KG | '026569 | 0.03 | 1 | 7.08 | 0 | 7.08 | - | 0.212
SubTotal: | [8 empty] | 53.75
EQUIPAMENTO | Unid | Código | Coefic. | C. Prod. | Pr. Prod. | Pr. Improd. | Pr. Unit. | Fator Ac. | Subtotal
BETONEIRA 320 L (E301) (LABOR) | H | '080125 | 0.0343 | 1 | 23.43 | 13.18 | 23.43 | - | 0.804
SubTotal: | [8 empty] | 0.8
RESUMO
DISCRIMINAÇÃO |  |  | TAXA(%) | VALORES
Mão-de-Obra(A) |  |  | 128.33 | 14.02
Materiais(B) |  |  |  | 53.75
Equipamentos(C) |  |  |  | 0.8
Produção da Equipe(D) |  |  |  | 1
Custo Horário Total(A+C) |  |  |  | 14.82
Custo Unitário da Execução[(A/D)+(C/D)] = E |  |  |  | 14.82
Custo Direto Total(B+E) |  |  |  | 68.57
Bonificações e Despesas Indiretas - BDI |  |  | 30.9 | 21.19
CUSTO UNITÁRIO (Adotado) |  |  |  | 89.76
Orçamento: 889201 - TABELA CUSTOS LABOR/CT-UFES PADRÃO IOPES JULHO/2019(LS=128,33%;BDI=30,90%; BDI DIF=20,93%)
Órgão Cliente: IOPES |  |  | Órgão Gerente: IOPES |  |  | Data Base: Julho/2019
Planilha: 1 - TABELA CUSTOS LABOR/CT-UFES PADRÃO IOPES JULHO/2019(LS=128,33%; BDI=30,90%; BDI DIF=20,93%
Item: 040705 - Execução de junta de dilatação 2 x 2 cm considerando 1cm de aplicação de isopor e 1cm de aplicação de mastique elástico do tipo sikaflex 1a ou equivalente | [6 empty] | Unidade: m
Base: LABOR |  | Código Base: '040705 |  | Fonte: LABOR |  |  | Versão: 1
MÃO DE OBRA | Unid | Código | Coefic. | C. Prod. | Pr. Prod. | Pr. Improd. | Pr. Unit. | Fator Ac. | Subtotal
AJUDANTE (LABOR) | H | '010101 | 0.15 | 1 | 5.67 | 0 | 12.95 | - | 1.943
PEDREIRO (LABOR) | H | '010139 | 0.15 | 1 | 6.72 | 0 | 15.34 | - | 2.301
SubTotal: | [8 empty] | 4.24
MATERIAL | Unid | Código | Coefic. | C. Prod. | Pr. Prod. | Pr. Improd. | Pr. Unit. | Fator Ac. | Subtotal
SIKAFLEX 1A (LABOR) | ML | '024038 | 207 | 1 | 0.17 | 0 | 0.17 | - | 35.19
FILETE EM ISOPOR 2X1CM (LABOR) | M | '028270 | 1.05 | 1 | 0.09 | 0 | 0.09 | - | 0.095
SubTotal: | [8 empty] | 35.28
RESUMO
DISCRIMINAÇÃO |  |  | TAXA(%) | VALORES
Mão-de-Obra(A) |  |  | 128.33 | 4.24
Materiais(B) |  |  |  | 35.29
Equipamentos(C) |  |  |  | 0
Produção da Equipe(D) |  |  |  | 1
Custo Horário Total(A+C) |  |  |  | 4.24
Custo Unitário da Execução[(A/D)+(C/D)] = E |  |  |  | 4.24
Custo Direto Total(B+E) |  |  |  | 39.53
Bonificações e Despesas Indiretas - BDI |  |  | 30.9 | 12.21
CUSTO UNITÁRIO (Adotado) |  |  |  | 51.74
Orçamento: 889201 - TABELA CUSTOS LABOR/CT-UFES PADRÃO IOPES JULHO/2019(LS=128,33%;BDI=30,90%; BDI DIF=20,93%)
Órgão Cliente: IOPES |  |  | Órgão Gerente: IOPES |  |  | Data Base: Julho/2019
Planilha: 1 - TABELA CUSTOS LABOR/CT-UFES PADRÃO IOPES JULHO/2019(LS=128,33%; BDI=30,90%; BDI DIF=20,93%
Item: 040801 - Remoção cuidadosa do concreto afetado, através de escarificação | [6 empty] | Unidade: m3
Base: LABOR |  | Código Base: '040801 |  | Fonte: LABOR |  |  | Versão: 1
MÃO DE OBRA | Unid | Código | Coefic. | C. Prod. | Pr. Prod. | Pr. Improd. | Pr. Unit. | Fator Ac. | Subtotal
PEDREIRO (LABOR) | H | '010139 | 50.4 | 1 | 6.72 | 0 | 15.34 | - | 773.136
SERVENTE (LABOR) | H | '010146 | 100.8 | 1 | 4.94 | 0 | 11.28 | - | 1137.024
SubTotal: | [8 empty] | 1910.16
RESUMO
DISCRIMINAÇÃO |  |  | TAXA(%) | VALORES
Mão-de-Obra(A) |  |  | 128.33 | 1910.16
Materiais(B) |  |  |  | 0
Equipamentos(C) |  |  |  | 0
Produção da Equipe(D) |  |  |  | 1
Custo Horário Total(A+C) |  |  |  | 1910.16
Custo Unitário da Execução[(A/D)+(C/D)] = E |  |  |  | 1910.16
Custo Direto Total(B+E) |  |  |  | 1910.16
Bonificações e Despesas Indiretas - BDI |  |  | 30.9 | 590.24
CUSTO UNITÁRIO (Adotado) |  |  |  | 2500.4
Orçamento: 889201 - TABELA CUSTOS LABOR/CT-UFES PADRÃO IOPES JULHO/2019(LS=128,33%;BDI=30,90%; BDI DIF=20,93%)
Órgão Cliente: IOPES |  |  | Órgão Gerente: IOPES |  |  | Data Base: Julho/2019
Planilha: 1 - TABELA CUSTOS LABOR/CT-UFES PADRÃO IOPES JULHO/2019(LS=128,33%; BDI=30,90%; BDI DIF=20,93%
Item: 040802 - Remoção cuidadosa do concreto afetado, através de escarificação (considerando esp. escarificada de 5cm) | [6 empty] | Unidade: m2
Base: LABOR |  | Código Base: '040802 |  | Fonte: LABOR |  |  | Versão: 1
MÃO DE OBRA | Unid | Código | Coefic. | C. Prod. | Pr. Prod. | Pr. Improd. | Pr. Unit. | Fator Ac. | Subtotal
PEDREIRO (LABOR) | H | '010139 | 2.52 | 1 | 6.72 | 0 | 15.34 | - | 38.657
SERVENTE (LABOR) | H | '010146 | 5.04 | 1 | 4.94 | 0 | 11.28 | - | 56.851
SubTotal: | [8 empty] | 95.51
RESUMO
DISCRIMINAÇÃO |  |  | TAXA(%) | VALORES
Mão-de-Obra(A) |  |  | 128.33 | 95.51
Materiais(B) |  |  |  | 0
Equipamentos(C) |  |  |  | 0
Produção da Equipe(D) |  |  |  | 1
Custo Horário Total(A+C) |  |  |  | 95.51
Custo Unitário da Execução[(A/D)+(C/D)] = E |  |  |  | 95.51
Custo Direto Total(B+E) |  |  |  | 95.51
Bonificações e Despesas Indiretas - BDI |  |  | 30.9 | 29.51
CUSTO UNITÁRIO (Adotado) |  |  |  | 125.02
Orçamento: 889201 - TABELA CUSTOS LABOR/CT-UFES PADRÃO IOPES JULHO/2019(LS=128,33%;BDI=30,90%; BDI DIF=20,93%)
Órgão Cliente: IOPES |  |  | Órgão Gerente: IOPES |  |  | Data Base: Julho/2019
Planilha: 1 - TABELA CUSTOS LABOR/CT-UFES PADRÃO IOPES JULHO/2019(LS=128,33%; BDI=30,90%; BDI DIF=20,93%
Item: 040803 - Preparação do substrato para reparo em estrutura de concreto por apicoamento manual da superfície | [6 empty] | Unidade: m2
Base: LABOR |  | Código Base: '040803 |  | Fonte: LABOR |  |  | Versão: 2
MÃO DE OBRA | Unid | Código | Coefic. | C. Prod. | Pr. Prod. | Pr. Improd. | Pr. Unit. | Fator Ac. | Subtotal
SERVENTE (LABOR) | H | '010146 | 5 | 1 | 4.94 | 0 | 11.28 | - | 56.4
SubTotal: | [8 empty] | 56.4
RESUMO
DISCRIMINAÇÃO |  |  | TAXA(%) | VALORES
Mão-de-Obra(A) |  |  | 128.33 | 56.4
Materiais(B) |  |  |  | 0
Equipamentos(C) |  |  |  | 0
Produção da Equipe(D) |  |  |  | 1
Custo Horário Total(A+C) |  |  |  | 56.4
Custo Unitário da Execução[(A/D)+(C/D)] = E |  |  |  | 56.4
Custo Direto Total(B+E) |  |  |  | 56.4
Bonificações e Despesas Indiretas - BDI |  |  | 30.9 | 17.43
CUSTO UNITÁRIO (Adotado) |  |  |  | 73.83
Orçamento: 889201 - TABELA CUSTOS LABOR/CT-UFES PADRÃO IOPES JULHO/2019(LS=128,33%;BDI=30,90%; BDI DIF=20,93%)
Órgão Cliente: IOPES |  |  | Órgão Gerente: IOPES |  |  | Data Base: Julho/2019
Planilha: 1 - TABELA CUSTOS LABOR/CT-UFES PADRÃO IOPES JULHO/2019(LS=128,33%; BDI=30,90%; BDI DIF=20,93%
Item: 040806 - Limpeza de aço com lixamento e escovamento com escova de aço, até a completa remoção de partículas soltas, materiais indesejáveis e corrosão | [6 empty] | Unidade: m2
Base: LABOR |  | Código Base: '040806 |  | Fonte: LABOR |  |  | Versão: 1
MÃO DE OBRA | Unid | Código | Coefic. | C. Prod. | Pr. Prod. | Pr. Improd. | Pr. Unit. | Fator Ac. | Subtotal
SERVENTE (LABOR) | H | '010146 | 1.5 | 1 | 4.94 | 0 | 11.28 | - | 16.92
SubTotal: | [8 empty] | 16.92
RESUMO
DISCRIMINAÇÃO |  |  | TAXA(%) | VALORES
Mão-de-Obra(A) |  |  | 128.33 | 16.92
Materiais(B) |  |  |  | 0
Equipamentos(C) |  |  |  | 0
Produção da Equipe(D) |  |  |  | 1
Custo Horário Total(A+C) |  |  |  | 16.92
Custo Unitário da Execução[(A/D)+(C/D)] = E |  |  |  | 16.92
Custo Direto Total(B+E) |  |  |  | 16.92
Bonificações e Despesas Indiretas - BDI |  |  | 30.9 | 5.23
CUSTO UNITÁRIO (Adotado) |  |  |  | 22.15
Orçamento: 889201 - TABELA CUSTOS LABOR/CT-UFES PADRÃO IOPES JULHO/2019(LS=128,33%;BDI=30,90%; BDI DIF=20,93%)
Órgão Cliente: IOPES |  |  | Órgão Gerente: IOPES |  |  | Data Base: Julho/2019
Planilha: 1 - TABELA CUSTOS LABOR/CT-UFES PADRÃO IOPES JULHO/2019(LS=128,33%; BDI=30,90%; BDI DIF=20,93%
Item: 040807 - Aplicação de Sika Top 108 Armatec ou equivalente, nas ferragens a serem recuperadas | [6 empty] | Unidade: m2
Base: LABOR |  | Código Base: '040807 |  | Fonte: LABOR |  |  | Versão: 1
MÃO DE OBRA | Unid | Código | Coefic. | C. Prod. | Pr. Prod. | Pr. Improd. | Pr. Unit. | Fator Ac. | Subtotal
PEDREIRO (LABOR) | H | '010139 | 0.4 | 1 | 6.72 | 0 | 15.34 | - | 6.136
SERVENTE (LABOR) | H | '010146 | 0.08 | 1 | 4.94 | 0 | 11.28 | - | 0.902
SubTotal: | [8 empty] | 7.04
MATERIAL | Unid | Código | Coefic. | C. Prod. | Pr. Prod. | Pr. Improd. | Pr. Unit. | Fator Ac. | Subtotal
SIKA TOP 108 ARMATEC (INIBIDOR DE CORROSAO) (LABOR) | KG | '024042 | 1.9 | 1 | 27.73 | 0 | 27.73 | - | 52.687
SubTotal: | [8 empty] | 52.69
RESUMO
DISCRIMINAÇÃO |  |  | TAXA(%) | VALORES
Mão-de-Obra(A) |  |  | 128.33 | 7.04
Materiais(B) |  |  |  | 52.69
Equipamentos(C) |  |  |  | 0
Produção da Equipe(D) |  |  |  | 1
Custo Horário Total(A+C) |  |  |  | 7.04
Custo Unitário da Execução[(A/D)+(C/D)] = E |  |  |  | 7.04
Custo Direto Total(B+E) |  |  |  | 59.73
Bonificações e Despesas Indiretas - BDI |  |  | 30.9 | 18.46
CUSTO UNITÁRIO (Adotado) |  |  |  | 78.19
Orçamento: 889201 - TABELA CUSTOS LABOR/CT-UFES PADRÃO IOPES JULHO/2019(LS=128,33%;BDI=30,90%; BDI DIF=20,93%)
Órgão Cliente: IOPES |  |  | Órgão Gerente: IOPES |  |  | Data Base: Julho/2019
Planilha: 1 - TABELA CUSTOS LABOR/CT-UFES PADRÃO IOPES JULHO/2019(LS=128,33%; BDI=30,90%; BDI DIF=20,93%
Item: 040808 - Retirada de ferragem corroída | [6 empty] | Unidade: kg
Base: LABOR |  | Código Base: '040808 |  | Fonte: LABOR |  |  | Versão: 1
MÃO DE OBRA | Unid | Código | Coefic. | C. Prod. | Pr. Prod. | Pr. Improd. | Pr. Unit. | Fator Ac. | Subtotal
AJUDANTE (LABOR) | H | '010101 | 0.12 | 1 | 5.67 | 0 | 12.95 | - | 1.554
ARMADOR (LABOR) | H | '010121 | 0.12 | 1 | 6.72 | 0 | 15.34 | - | 1.841
SubTotal: | [8 empty] | 3.4
RESUMO
DISCRIMINAÇÃO |  |  | TAXA(%) | VALORES
Mão-de-Obra(A) |  |  | 128.33 | 3.4
Materiais(B) |  |  |  | 0
Equipamentos(C) |  |  |  | 0
Produção da Equipe(D) |  |  |  | 1
Custo Horário Total(A+C) |  |  |  | 3.4
Custo Unitário da Execução[(A/D)+(C/D)] = E |  |  |  | 3.4
Custo Direto Total(B+E) |  |  |  | 3.4
Bonificações e Despesas Indiretas - BDI |  |  | 30.9 | 1.05
CUSTO UNITÁRIO (Adotado) |  |  |  | 4.45
Orçamento: 889201 - TABELA CUSTOS LABOR/CT-UFES PADRÃO IOPES JULHO/2019(LS=128,33%;BDI=30,90%; BDI DIF=20,93%)
Órgão Cliente: IOPES |  |  | Órgão Gerente: IOPES |  |  | Data Base: Julho/2019
Planilha: 1 - TABELA CUSTOS LABOR/CT-UFES PADRÃO IOPES JULHO/2019(LS=128,33%; BDI=30,90%; BDI DIF=20,93%
Item: 040809 - Recomposição de concreto danificado, com utilização de argamassa Sika Grout ou equivalente (considerando esp. 5cm) | [6 empty] | Unidade: m2
Base: LABOR |  | Código Base: '040809 |  | Fonte: LABOR |  |  | Versão: 3
MÃO DE OBRA | Unid | Código | Coefic. | C. Prod. | Pr. Prod. | Pr. Improd. | Pr. Unit. | Fator Ac. | Subtotal
AJUDANTE (LABOR) | H | '010101 | 1.35 | 1 | 5.67 | 0 | 12.95 | - | 17.483
CARPINTEIRO (LABOR) | H | '010111 | 1.35 | 1 | 6.72 | 0 | 15.34 | - | 20.709
PEDREIRO (LABOR) | H | '010139 | 0.25 | 1 | 6.72 | 0 | 15.34 | - | 3.835
SERVENTE (LABOR) | H | '010146 | 3.68 | 1 | 4.94 | 0 | 11.28 | - | 41.51
SubTotal: | [8 empty] | 83.54
MATERIAL | Unid | Código | Coefic. | C. Prod. | Pr. Prod. | Pr. Improd. | Pr. Unit. | Fator Ac. | Subtotal
ARGAMASSA PARA GRAUTEAMENTO TIPO SIKAGROUT (LABOR) | KG | '020584 | 105 | 1 | 1.5 | 0 | 1.5 | - | 157.5
SARRAFO DE MADEIRA 10.0X2.5CM (LABOR) | M | '020985 | 1.53 | 1 | 5.85 | 0 | 5.85 | - | 8.951
TABUA DE MADEIRA 2.5X30.0CM (LABOR) | M | '020988 | 1.6 | 1 | 6.19 | 0 | 6.19 | - | 9.904
PONTALETE DE MADEIRA BRUTA DE 3ª 8.0 X 8.0 CM (LABOR) | M | '021009 | 2 | 1 | 4.33 | 0 | 4.33 | - | 8.66
CHAPA COMPENSADA RESINADA ESP. 12MM (LABOR) | M2 | '021032 | 0.43 | 1 | 20.58 | 0 | 20.58 | - | 8.849
PREGO 18X27 (LABOR) | KG | '026569 | 0.25 | 1 | 7.08 | 0 | 7.08 | - | 1.77
DESMOLDANTE PARA FORMAS (LABOR) | L | '028008 | 0.1 | 1 | 13.81 | 0 | 13.81 | - | 1.381
SubTotal: | [8 empty] | 197.02
RESUMO
DISCRIMINAÇÃO |  |  | TAXA(%) | VALORES
Mão-de-Obra(A) |  |  | 128.33 | 83.54
Materiais(B) |  |  |  | 197.02
Equipamentos(C) |  |  |  | 0
Produção da Equipe(D) |  |  |  | 1
Custo Horário Total(A+C) |  |  |  | 83.54
Custo Unitário da Execução[(A/D)+(C/D)] = E |  |  |  | 83.54
Custo Direto Total(B+E) |  |  |  | 280.56
Bonificações e Despesas Indiretas - BDI |  |  | 30.9 | 86.69
CUSTO UNITÁRIO (Adotado) |  |  |  | 367.25
Orçamento: 889201 - TABELA CUSTOS LABOR/CT-UFES PADRÃO IOPES JULHO/2019(LS=128,33%;BDI=30,90%; BDI DIF=20,93%)
Órgão Cliente: IOPES |  |  | Órgão Gerente: IOPES |  |  | Data Base: Julho/2019
Planilha: 1 - TABELA CUSTOS LABOR/CT-UFES PADRÃO IOPES JULHO/2019(LS=128,33%; BDI=30,90%; BDI DIF=20,93%
Item: 040810 - Recomposição de concreto danificado, com utilização de argamassa Sika Grout ou equivalente | [6 empty] | Unidade: m3
Base: LABOR |  | Código Base: '040810 |  | Fonte: LABOR |  |  | Versão: 2
MÃO DE OBRA | Unid | Código | Coefic. | C. Prod. | Pr. Prod. | Pr. Improd. | Pr. Unit. | Fator Ac. | Subtotal
AJUDANTE (LABOR) | H | '010101 | 21.6 | 1 | 5.67 | 0 | 12.95 | - | 279.72
CARPINTEIRO (LABOR) | H | '010111 | 21.6 | 1 | 6.72 | 0 | 15.34 | - | 331.344
PEDREIRO (LABOR) | H | '010139 | 5 | 1 | 6.72 | 0 | 15.34 | - | 76.7
SERVENTE (LABOR) | H | '010146 | 73.625 | 1 | 4.94 | 0 | 11.28 | - | 830.49
SubTotal: | [8 empty] | 1518.25
MATERIAL | Unid | Código | Coefic. | C. Prod. | Pr. Prod. | Pr. Improd. | Pr. Unit. | Fator Ac. | Subtotal
ARGAMASSA PARA GRAUTEAMENTO TIPO SIKAGROUT (LABOR) | KG | '020584 | 2100 | 1 | 1.5 | 0 | 1.5 | - | 3150
SARRAFO DE MADEIRA 10.0X2.5CM (LABOR) | M | '020985 | 24.48 | 1 | 5.85 | 0 | 5.85 | - | 143.208
TABUA DE MADEIRA 2.5X30.0CM (LABOR) | M | '020988 | 25.6 | 1 | 6.19 | 0 | 6.19 | - | 158.464
PONTALETE DE MADEIRA BRUTA DE 3ª 8.0 X 8.0 CM (LABOR) | M | '021009 | 32 | 1 | 4.33 | 0 | 4.33 | - | 138.56
CHAPA COMPENSADA RESINADA ESP. 12MM (LABOR) | M2 | '021032 | 6.88 | 1 | 20.58 | 0 | 20.58 | - | 141.59
PREGO 18X27 (LABOR) | KG | '026569 | 4 | 1 | 7.08 | 0 | 7.08 | - | 28.32
DESMOLDANTE PARA FORMAS (LABOR) | L | '028008 | 1.6 | 1 | 13.81 | 0 | 13.81 | - | 22.096
SubTotal: | [8 empty] | 3782.24
RESUMO
DISCRIMINAÇÃO |  |  | TAXA(%) | VALORES
Mão-de-Obra(A) |  |  | 128.33 | 1518.25
Materiais(B) |  |  |  | 3782.24
Equipamentos(C) |  |  |  | 0
Produção da Equipe(D) |  |  |  | 1
Custo Horário Total(A+C) |  |  |  | 1518.25
Custo Unitário da Execução[(A/D)+(C/D)] = E |  |  |  | 1518.25
Custo Direto Total(B+E) |  |  |  | 5300.49
Bonificações e Despesas Indiretas - BDI |  |  | 30.9 | 1637.85
CUSTO UNITÁRIO (Adotado) |  |  |  | 6938.34
Orçamento: 889201 - TABELA CUSTOS LABOR/CT-UFES PADRÃO IOPES JULHO/2019(LS=128,33%;BDI=30,90%; BDI DIF=20,93%)
Órgão Cliente: IOPES |  |  | Órgão Gerente: IOPES |  |  | Data Base: Julho/2019
Planilha: 1 - TABELA CUSTOS LABOR/CT-UFES PADRÃO IOPES JULHO/2019(LS=128,33%; BDI=30,90%; BDI DIF=20,93%
Item: 040813 - Impermeabilização de estrutura com Sika Top 107 ou equivalente | [6 empty] | Unidade: m2
Base: LABOR |  | Código Base: '040813 |  | Fonte: LABOR |  |  | Versão: 1
MÃO DE OBRA | Unid | Código | Coefic. | C. Prod. | Pr. Prod. | Pr. Improd. | Pr. Unit. | Fator Ac. | Subtotal
PEDREIRO (LABOR) | H | '010139 | 0.7 | 1 | 6.72 | 0 | 15.34 | - | 10.738
SERVENTE (LABOR) | H | '010146 | 0.278 | 1 | 4.94 | 0 | 11.28 | - | 3.136
SubTotal: | [8 empty] | 13.87
MATERIAL | Unid | Código | Coefic. | C. Prod. | Pr. Prod. | Pr. Improd. | Pr. Unit. | Fator Ac. | Subtotal
SIKA TOP 107 (LABOR) | KG | '024020 | 5 | 1 | 8.3 | 0 | 8.3 | - | 41.5
SubTotal: | [8 empty] | 41.5
RESUMO
DISCRIMINAÇÃO |  |  | TAXA(%) | VALORES
Mão-de-Obra(A) |  |  | 128.33 | 13.87
Materiais(B) |  |  |  | 41.5
Equipamentos(C) |  |  |  | 0
Produção da Equipe(D) |  |  |  | 1
Custo Horário Total(A+C) |  |  |  | 13.87
Custo Unitário da Execução[(A/D)+(C/D)] = E |  |  |  | 13.87
Custo Direto Total(B+E) |  |  |  | 55.37
Bonificações e Despesas Indiretas - BDI |  |  | 30.9 | 17.11
CUSTO UNITÁRIO (Adotado) |  |  |  | 72.48
Orçamento: 889201 - TABELA CUSTOS LABOR/CT-UFES PADRÃO IOPES JULHO/2019(LS=128,33%;BDI=30,90%; BDI DIF=20,93%)
Órgão Cliente: IOPES |  |  | Órgão Gerente: IOPES |  |  | Data Base: Julho/2019
Planilha: 1 - TABELA CUSTOS LABOR/CT-UFES PADRÃO IOPES JULHO/2019(LS=128,33%; BDI=30,90%; BDI DIF=20,93%
Item: 040816 - Aplicação de Oxiprimer ou equivalente, nas ferragens a serem recuperadas | [6 empty] | Unidade: m2
Base: LABOR |  | Código Base: '040816 |  | Fonte: LABOR |  |  | Versão: 1
MÃO DE OBRA | Unid | Código | Coefic. | C. Prod. | Pr. Prod. | Pr. Improd. | Pr. Unit. | Fator Ac. | Subtotal
PEDREIRO (LABOR) | H | '010139 | 0.4 | 1 | 6.72 | 0 | 15.34 | - | 6.136
SERVENTE (LABOR) | H | '010146 | 0.08 | 1 | 4.94 | 0 | 11.28 | - | 0.902
SubTotal: | [8 empty] | 7.04
MATERIAL | Unid | Código | Coefic. | C. Prod. | Pr. Prod. | Pr. Improd. | Pr. Unit. | Fator Ac. | Subtotal
OXIPRIMER DA TEXSA OU EQUIVALENTE (LABOR) | KG | '024145 | 0.225 | 1 | 14.93 | 0 | 14.93 | - | 3.359
SubTotal: | [8 empty] | 3.36
RESUMO
DISCRIMINAÇÃO |  |  | TAXA(%) | VALORES
Mão-de-Obra(A) |  |  | 128.33 | 7.04
Materiais(B) |  |  |  | 3.36
Equipamentos(C) |  |  |  | 0
Produção da Equipe(D) |  |  |  | 1
Custo Horário Total(A+C) |  |  |  | 7.04
Custo Unitário da Execução[(A/D)+(C/D)] = E |  |  |  | 7.04
Custo Direto Total(B+E) |  |  |  | 10.4
Bonificações e Despesas Indiretas - BDI |  |  | 30.9 | 3.21
CUSTO UNITÁRIO (Adotado) |  |  |  | 13.61
Orçamento: 889201 - TABELA CUSTOS LABOR/CT-UFES PADRÃO IOPES JULHO/2019(LS=128,33%;BDI=30,90%; BDI DIF=20,93%)
Órgão Cliente: IOPES |  |  | Órgão Gerente: IOPES |  |  | Data Base: Julho/2019
Planilha: 1 - TABELA CUSTOS LABOR/CT-UFES PADRÃO IOPES JULHO/2019(LS=128,33%; BDI=30,90%; BDI DIF=20,93%
Item: 040817 - Fornecimento e lançamento de concreto para grouteamento com adição de pedrisco (50% em peso), utilizando Sikagrout ou produto equivalente, exclusive forma | [6 empty] | Unidade: m3
Base: LABOR |  | Código Base: '040817 |  | Fonte: LABOR |  |  | Versão: 1
MÃO DE OBRA | Unid | Código | Coefic. | C. Prod. | Pr. Prod. | Pr. Improd. | Pr. Unit. | Fator Ac. | Subtotal
PEDREIRO (LABOR) | H | '010139 | 5 | 1 | 6.72 | 0 | 15.34 | - | 76.7
SERVENTE (LABOR) | H | '010146 | 14 | 1 | 4.94 | 0 | 11.28 | - | 157.92
SubTotal: | [8 empty] | 234.62
MATERIAL | Unid | Código | Coefic. | C. Prod. | Pr. Prod. | Pr. Improd. | Pr. Unit. | Fator Ac. | Subtotal
PEDRISCO (LABOR) | M3 | '020522 | 0.45 | 1 | 94.58 | 0 | 94.58 | - | 42.561
ARGAMASSA PARA GRAUTEAMENTO TIPO SIKAGROUT (LABOR) | KG | '020584 | 1500 | 1 | 1.5 | 0 | 1.5 | - | 2250
SubTotal: | [8 empty] | 2292.56
EQUIPAMENTO | Unid | Código | Coefic. | C. Prod. | Pr. Prod. | Pr. Improd. | Pr. Unit. | Fator Ac. | Subtotal
BETONEIRA 320 L (E301) (LABOR) | H | '080125 | 0.714 | 1 | 23.43 | 13.18 | 23.43 | - | 16.729
SubTotal: | [8 empty] | 16.73
RESUMO
DISCRIMINAÇÃO |  |  | TAXA(%) | VALORES
Mão-de-Obra(A) |  |  | 128.33 | 234.62
Materiais(B) |  |  |  | 2292.56
Equipamentos(C) |  |  |  | 16.73
Produção da Equipe(D) |  |  |  | 1
Custo Horário Total(A+C) |  |  |  | 251.35
Custo Unitário da Execução[(A/D)+(C/D)] = E |  |  |  | 251.35
Custo Direto Total(B+E) |  |  |  | 2543.91
Bonificações e Despesas Indiretas - BDI |  |  | 30.9 | 786.07
CUSTO UNITÁRIO (Adotado) |  |  |  | 3329.98
Orçamento: 889201 - TABELA CUSTOS LABOR/CT-UFES PADRÃO IOPES JULHO/2019(LS=128,33%;BDI=30,90%; BDI DIF=20,93%)
Órgão Cliente: IOPES |  |  | Órgão Gerente: IOPES |  |  | Data Base: Julho/2019
Planilha: 1 - TABELA CUSTOS LABOR/CT-UFES PADRÃO IOPES JULHO/2019(LS=128,33%; BDI=30,90%; BDI DIF=20,93%
Item: 040818 - Revestimento externo com argamassa corretiva tipo Sika Monotop 622 BR ou equivalente, esp. 5mm | [6 empty] | Unidade: m2
Base: LABOR |  | Código Base: '040818 |  | Fonte: LABOR |  |  | Versão: 1
MÃO DE OBRA | Unid | Código | Coefic. | C. Prod. | Pr. Prod. | Pr. Improd. | Pr. Unit. | Fator Ac. | Subtotal
PEDREIRO (LABOR) | H | '010139 | 0.3 | 1 | 6.72 | 0 | 15.34 | - | 4.602
SERVENTE (LABOR) | H | '010146 | 0.33 | 1 | 4.94 | 0 | 11.28 | - | 3.722
SubTotal: | [8 empty] | 8.32
MATERIAL | Unid | Código | Coefic. | C. Prod. | Pr. Prod. | Pr. Improd. | Pr. Unit. | Fator Ac. | Subtotal
ARGAMASSA TIXOTROPICA SIKA MONOTOP 622 BR (LABOR) | KG | '020746 | 10.5 | 1 | 4.43 | 0 | 4.43 | - | 46.515
SubTotal: | [8 empty] | 46.52
RESUMO
DISCRIMINAÇÃO |  |  | TAXA(%) | VALORES
Mão-de-Obra(A) |  |  | 128.33 | 8.32
Materiais(B) |  |  |  | 46.52
Equipamentos(C) |  |  |  | 0
Produção da Equipe(D) |  |  |  | 1
Custo Horário Total(A+C) |  |  |  | 8.32
Custo Unitário da Execução[(A/D)+(C/D)] = E |  |  |  | 8.32
Custo Direto Total(B+E) |  |  |  | 54.84
Bonificações e Despesas Indiretas - BDI |  |  | 30.9 | 16.95
CUSTO UNITÁRIO (Adotado) |  |  |  | 71.79
Orçamento: 889201 - TABELA CUSTOS LABOR/CT-UFES PADRÃO IOPES JULHO/2019(LS=128,33%;BDI=30,90%; BDI DIF=20,93%)
Órgão Cliente: IOPES |  |  | Órgão Gerente: IOPES |  |  | Data Base: Julho/2019
Planilha: 1 - TABELA CUSTOS LABOR/CT-UFES PADRÃO IOPES JULHO/2019(LS=128,33%; BDI=30,90%; BDI DIF=20,93%
Item: 040901 - Muro de arrimo em Conc. ciclópico 15MPa c/ 30% de pedra de mão, c/ forn., preparo e aplicação de concreto, forma de tábua pinho-reap.5 vezes, exclusive escav. e reaterro, seções tipicas nas dimensões:b=0.40m; B=0.70m e H=1.00m | [6 empty] | Unidade: m
Base: LABOR |  | Código Base: '040901 |  | Fonte: LABOR |  |  | Versão: 3
MÃO DE OBRA | Unid | Código | Coefic. | C. Prod. | Pr. Prod. | Pr. Improd. | Pr. Unit. | Fator Ac. | Subtotal
AJUDANTE (LABOR) | H | '010101 | 3.367 | 1 | 5.67 | 0 | 12.95 | - | 43.603
CARPINTEIRO (LABOR) | H | '010111 | 3.367 | 1 | 6.72 | 0 | 15.34 | - | 51.65
PEDREIRO (LABOR) | H | '010139 | 0.77 | 1 | 6.72 | 0 | 15.34 | - | 11.812
SERVENTE (LABOR) | H | '010146 | 6.6325 | 1 | 4.94 | 0 | 11.28 | - | 74.815
SubTotal: | [8 empty] | 181.88
MATERIAL | Unid | Código | Coefic. | C. Prod. | Pr. Prod. | Pr. Improd. | Pr. Unit. | Fator Ac. | Subtotal
AREIA LAVADA MEDIA (LABOR) | M3 | '020503 | 0.23955 | 1 | 66.6 | 0 | 66.6 | - | 15.954
CIMENTO PORTLAND CP III - 40 (LABOR) | KG | '020508 | 130.977 | 1 | 0.34 | 0 | 0.34 | - | 44.532
BRITA 1 (LABOR) | M3 | '020517 | 0.10125 | 1 | 64.62 | 0 | 64.62 | - | 6.543
BRITA 2 (LABOR) | M3 | '020518 | 0.23678 | 1 | 64.62 | 0 | 64.62 | - | 15.3
PEDRA DE MAO (RACHAO) (LABOR) | M3 | '020521 | 0.297 | 1 | 65.18 | 0 | 65.18 | - | 19.358
SARRAFO DE MADEIRA 10.0X2.5CM (LABOR) | M | '020985 | 1.295 | 1 | 5.85 | 0 | 5.85 | - | 7.576
TABUA DE MADEIRA 2.5X30.0CM (LABOR) | M | '020988 | 2.59 | 1 | 6.19 | 0 | 6.19 | - | 16.032
MANTA GEOTEXTIL DE POLIESTER BIDIM RT-16 (LABOR) | M2 | '024029 | 0.36 | 1 | 5.63 | 0 | 5.63 | - | 2.027
PREGO 18X27 (LABOR) | KG | '026569 | 0.3885 | 1 | 7.08 | 0 | 7.08 | - | 2.751
DESMOLDANTE PARA FORMAS (LABOR) | L | '028008 | 1.036 | 1 | 13.81 | 0 | 13.81 | - | 14.307
TUBO PVC CORRUGADO PERFURADO 100MM RIGIDO (LABOR) | M | '062419 | 1.65 | 1 | 28.64 | 0 | 28.64 | - | 47.256
SubTotal: | [8 empty] | 191.64
EQUIPAMENTO | Unid | Código | Coefic. | C. Prod. | Pr. Prod. | Pr. Improd. | Pr. Unit. | Fator Ac. | Subtotal
BETONEIRA 320 L (E301) (LABOR) | H | '080125 | 0.27489 | 1 | 23.43 | 13.18 | 23.43 | - | 6.441
SubTotal: | [8 empty] | 6.44
RESUMO
DISCRIMINAÇÃO |  |  | TAXA(%) | VALORES
Mão-de-Obra(A) |  |  | 128.33 | 181.88
Materiais(B) |  |  |  | 191.64
Equipamentos(C) |  |  |  | 6.44
Produção da Equipe(D) |  |  |  | 1
Custo Horário Total(A+C) |  |  |  | 188.32
Custo Unitário da Execução[(A/D)+(C/D)] = E |  |  |  | 188.32
Custo Direto Total(B+E) |  |  |  | 379.96
Bonificações e Despesas Indiretas - BDI |  |  | 30.9 | 117.41
CUSTO UNITÁRIO (Adotado) |  |  |  | 497.37
Orçamento: 889201 - TABELA CUSTOS LABOR/CT-UFES PADRÃO IOPES JULHO/2019(LS=128,33%;BDI=30,90%; BDI DIF=20,93%)
Órgão Cliente: IOPES |  |  | Órgão Gerente: IOPES |  |  | Data Base: Julho/2019
Planilha: 1 - TABELA CUSTOS LABOR/CT-UFES PADRÃO IOPES JULHO/2019(LS=128,33%; BDI=30,90%; BDI DIF=20,93%
Item: 040902 - Muro de arrimo em Conc. ciclópico 15MPa c/ 30% de pedra de mão, c/ forn., preparo e aplicação de concreto, forma de tábua pinho-reap.5 vezes, exclusive escav. e reaterro, seções tipicas nas dimensões:b=0.40m; B=0.90m e H=1,50m | [6 empty] | Unidade: m
Base: LABOR |  | Código Base: '040902 |  | Fonte: LABOR |  |  | Versão: 3
MÃO DE OBRA | Unid | Código | Coefic. | C. Prod. | Pr. Prod. | Pr. Improd. | Pr. Unit. | Fator Ac. | Subtotal
AJUDANTE (LABOR) | H | '010101 | 5.278 | 1 | 5.67 | 0 | 12.95 | - | 68.35
CARPINTEIRO (LABOR) | H | '010111 | 5.278 | 1 | 6.72 | 0 | 15.34 | - | 80.965
PEDREIRO (LABOR) | H | '010139 | 1.372 | 1 | 6.72 | 0 | 15.34 | - | 21.046
SERVENTE (LABOR) | H | '010146 | 11.543 | 1 | 4.94 | 0 | 11.28 | - | 130.205
SubTotal: | [8 empty] | 300.57
MATERIAL | Unid | Código | Coefic. | C. Prod. | Pr. Prod. | Pr. Improd. | Pr. Unit. | Fator Ac. | Subtotal
AREIA LAVADA MEDIA (LABOR) | M3 | '020503 | 0.42683 | 1 | 66.6 | 0 | 66.6 | - | 28.427
CIMENTO PORTLAND CP III - 40 (LABOR) | KG | '020508 | 233.3772 | 1 | 0.34 | 0 | 0.34 | - | 79.348
BRITA 1 (LABOR) | M3 | '020517 | 0.18042 | 1 | 64.62 | 0 | 64.62 | - | 11.659
BRITA 2 (LABOR) | M3 | '020518 | 0.42189 | 1 | 64.62 | 0 | 64.62 | - | 27.263
PEDRA DE MAO (RACHAO) (LABOR) | M3 | '020521 | 0.5292 | 1 | 65.18 | 0 | 65.18 | - | 34.493
SARRAFO DE MADEIRA 10.0X2.5CM (LABOR) | M | '020985 | 2.03 | 1 | 5.85 | 0 | 5.85 | - | 11.876
TABUA DE MADEIRA 2.5X30.0CM (LABOR) | M | '020988 | 4.06 | 1 | 6.19 | 0 | 6.19 | - | 25.131
MANTA GEOTEXTIL DE POLIESTER BIDIM RT-16 (LABOR) | M2 | '024029 | 0.485 | 1 | 5.63 | 0 | 5.63 | - | 2.731
PREGO 18X27 (LABOR) | KG | '026569 | 0.609 | 1 | 7.08 | 0 | 7.08 | - | 4.312
DESMOLDANTE PARA FORMAS (LABOR) | L | '028008 | 1.624 | 1 | 13.81 | 0 | 13.81 | - | 22.427
TUBO PVC CORRUGADO PERFURADO 100MM RIGIDO (LABOR) | M | '062419 | 1.98 | 1 | 28.64 | 0 | 28.64 | - | 56.707
SubTotal: | [8 empty] | 304.37
EQUIPAMENTO | Unid | Código | Coefic. | C. Prod. | Pr. Prod. | Pr. Improd. | Pr. Unit. | Fator Ac. | Subtotal
BETONEIRA 320 L (E301) (LABOR) | H | '080125 | 0.4898 | 1 | 23.43 | 13.18 | 23.43 | - | 11.476
SubTotal: | [8 empty] | 11.48
RESUMO
DISCRIMINAÇÃO |  |  | TAXA(%) | VALORES
Mão-de-Obra(A) |  |  | 128.33 | 300.57
Materiais(B) |  |  |  | 304.37
Equipamentos(C) |  |  |  | 11.48
Produção da Equipe(D) |  |  |  | 1
Custo Horário Total(A+C) |  |  |  | 312.05
Custo Unitário da Execução[(A/D)+(C/D)] = E |  |  |  | 312.05
Custo Direto Total(B+E) |  |  |  | 616.42
Bonificações e Despesas Indiretas - BDI |  |  | 30.9 | 190.47
CUSTO UNITÁRIO (Adotado) |  |  |  | 806.89
Orçamento: 889201 - TABELA CUSTOS LABOR/CT-UFES PADRÃO IOPES JULHO/2019(LS=128,33%;BDI=30,90%; BDI DIF=20,93%)
Órgão Cliente: IOPES |  |  | Órgão Gerente: IOPES |  |  | Data Base: Julho/2019
Planilha: 1 - TABELA CUSTOS LABOR/CT-UFES PADRÃO IOPES JULHO/2019(LS=128,33%; BDI=30,90%; BDI DIF=20,93%
Item: 040903 - Muro de arrimo em Conc. ciclópico 15MPa c/ 30% de pedra de mão, c/ forn., preparo e aplicação de concreto, forma de tábua pinho-reap.5 vezes, exclusive escav. e reaterro, seções tipicas nas dimensões:b=0.40m; B=1.05m e H=2.00m | [6 empty] | Unidade: m
Base: LABOR |  | Código Base: '040903 |  | Fonte: LABOR |  |  | Versão: 3
MÃO DE OBRA | Unid | Código | Coefic. | C. Prod. | Pr. Prod. | Pr. Improd. | Pr. Unit. | Fator Ac. | Subtotal
AJUDANTE (LABOR) | H | '010101 | 7.449 | 1 | 5.67 | 0 | 12.95 | - | 96.465
CARPINTEIRO (LABOR) | H | '010111 | 7.449 | 1 | 6.72 | 0 | 15.34 | - | 114.268
PEDREIRO (LABOR) | H | '010139 | 2.03 | 1 | 6.72 | 0 | 15.34 | - | 31.14
SERVENTE (LABOR) | H | '010146 | 16.933 | 1 | 4.94 | 0 | 11.28 | - | 191.004
SubTotal: | [8 empty] | 432.88
MATERIAL | Unid | Código | Coefic. | C. Prod. | Pr. Prod. | Pr. Improd. | Pr. Unit. | Fator Ac. | Subtotal
AREIA LAVADA MEDIA (LABOR) | M3 | '020503 | 0.63153 | 1 | 66.6 | 0 | 66.6 | - | 42.06
CIMENTO PORTLAND CP III - 40 (LABOR) | KG | '020508 | 345.303 | 1 | 0.34 | 0 | 0.34 | - | 117.403
BRITA 1 (LABOR) | M3 | '020517 | 0.26694 | 1 | 64.62 | 0 | 64.62 | - | 17.25
BRITA 2 (LABOR) | M3 | '020518 | 0.62423 | 1 | 64.62 | 0 | 64.62 | - | 40.337
PEDRA DE MAO (RACHAO) (LABOR) | M3 | '020521 | 0.783 | 1 | 65.18 | 0 | 65.18 | - | 51.036
SARRAFO DE MADEIRA 10.0X2.5CM (LABOR) | M | '020985 | 2.885 | 1 | 5.85 | 0 | 5.85 | - | 16.877
TABUA DE MADEIRA 2.5X30.0CM (LABOR) | M | '020988 | 5.73 | 1 | 6.19 | 0 | 6.19 | - | 35.469
MANTA GEOTEXTIL DE POLIESTER BIDIM RT-16 (LABOR) | M2 | '024029 | 0.53 | 1 | 5.63 | 0 | 5.63 | - | 2.984
PREGO 18X27 (LABOR) | KG | '026569 | 0.8595 | 1 | 7.08 | 0 | 7.08 | - | 6.085
DESMOLDANTE PARA FORMAS (LABOR) | L | '028008 | 2.292 | 1 | 13.81 | 0 | 13.81 | - | 31.653
TUBO PVC CORRUGADO PERFURADO 100MM RIGIDO (LABOR) | M | '062419 | 2.42 | 1 | 28.64 | 0 | 28.64 | - | 69.309
SubTotal: | [8 empty] | 430.46
EQUIPAMENTO | Unid | Código | Coefic. | C. Prod. | Pr. Prod. | Pr. Improd. | Pr. Unit. | Fator Ac. | Subtotal
BETONEIRA 320 L (E301) (LABOR) | H | '080125 | 0.72471 | 1 | 23.43 | 13.18 | 23.43 | - | 16.98
SubTotal: | [8 empty] | 16.98
RESUMO
DISCRIMINAÇÃO |  |  | TAXA(%) | VALORES
Mão-de-Obra(A) |  |  | 128.33 | 432.88
Materiais(B) |  |  |  | 430.46
Equipamentos(C) |  |  |  | 16.98
Produção da Equipe(D) |  |  |  | 1
Custo Horário Total(A+C) |  |  |  | 449.86
Custo Unitário da Execução[(A/D)+(C/D)] = E |  |  |  | 449.86
Custo Direto Total(B+E) |  |  |  | 880.32
Bonificações e Despesas Indiretas - BDI |  |  | 30.9 | 272.02
CUSTO UNITÁRIO (Adotado) |  |  |  | 1152.34
Orçamento: 889201 - TABELA CUSTOS LABOR/CT-UFES PADRÃO IOPES JULHO/2019(LS=128,33%;BDI=30,90%; BDI DIF=20,93%)
Órgão Cliente: IOPES |  |  | Órgão Gerente: IOPES |  |  | Data Base: Julho/2019
Planilha: 1 - TABELA CUSTOS LABOR/CT-UFES PADRÃO IOPES JULHO/2019(LS=128,33%; BDI=30,90%; BDI DIF=20,93%
Item: 040904 - Muro de arrimo em Conc. ciclópico 15MPa c/ 30% de pedra de mão, c/ forn., preparo e aplicação de concreto, forma de tábua pinho-reap.5 vezes, exclusive escav. e reaterro, seções tipicas nas dimensões:b=0.40m; B=1.23 e H=2.50m | [6 empty] | Unidade: m
Base: LABOR |  | Código Base: '040904 |  | Fonte: LABOR |  |  | Versão: 3
MÃO DE OBRA | Unid | Código | Coefic. | C. Prod. | Pr. Prod. | Pr. Improd. | Pr. Unit. | Fator Ac. | Subtotal
AJUDANTE (LABOR) | H | '010101 | 9.321 | 1 | 5.67 | 0 | 12.95 | - | 120.707
CARPINTEIRO (LABOR) | H | '010111 | 9.321 | 1 | 6.72 | 0 | 15.34 | - | 142.984
PEDREIRO (LABOR) | H | '010139 | 2.856 | 1 | 6.72 | 0 | 15.34 | - | 43.811
SERVENTE (LABOR) | H | '010146 | 23.604 | 1 | 4.94 | 0 | 11.28 | - | 266.253
SubTotal: | [8 empty] | 573.76
MATERIAL | Unid | Código | Coefic. | C. Prod. | Pr. Prod. | Pr. Improd. | Pr. Unit. | Fator Ac. | Subtotal
AREIA LAVADA MEDIA (LABOR) | M3 | '020503 | 0.8885 | 1 | 66.6 | 0 | 66.6 | - | 59.174
CIMENTO PORTLAND CP III - 40 (LABOR) | KG | '020508 | 485.8056 | 1 | 0.34 | 0 | 0.34 | - | 165.174
BRITA 1 (LABOR) | M3 | '020517 | 0.37556 | 1 | 64.62 | 0 | 64.62 | - | 24.269
BRITA 2 (LABOR) | M3 | '020518 | 0.87822 | 1 | 64.62 | 0 | 64.62 | - | 56.751
PEDRA DE MAO (RACHAO) (LABOR) | M3 | '020521 | 1.1016 | 1 | 65.18 | 0 | 65.18 | - | 71.802
SARRAFO DE MADEIRA 10.0X2.5CM (LABOR) | M | '020985 | 3.585 | 1 | 5.85 | 0 | 5.85 | - | 20.972
TABUA DE MADEIRA 2.5X30.0CM (LABOR) | M | '020988 | 7.17 | 1 | 6.19 | 0 | 6.19 | - | 44.382
MANTA GEOTEXTIL DE POLIESTER BIDIM RT-16 (LABOR) | M2 | '024029 | 0.68 | 1 | 5.63 | 0 | 5.63 | - | 3.828
PREGO 18X27 (LABOR) | KG | '026569 | 1.0755 | 1 | 7.08 | 0 | 7.08 | - | 7.615
DESMOLDANTE PARA FORMAS (LABOR) | L | '028008 | 2.868 | 1 | 13.81 | 0 | 13.81 | - | 39.607
TUBO PVC CORRUGADO PERFURADO 100MM RIGIDO (LABOR) | M | '062419 | 2.64 | 1 | 28.64 | 0 | 28.64 | - | 75.61
SubTotal: | [8 empty] | 569.18
EQUIPAMENTO | Unid | Código | Coefic. | C. Prod. | Pr. Prod. | Pr. Improd. | Pr. Unit. | Fator Ac. | Subtotal
BETONEIRA 320 L (E301) (LABOR) | H | '080125 | 1.0196 | 1 | 23.43 | 13.18 | 23.43 | - | 23.889
SubTotal: | [8 empty] | 23.89
RESUMO
DISCRIMINAÇÃO |  |  | TAXA(%) | VALORES
Mão-de-Obra(A) |  |  | 128.33 | 573.76
Materiais(B) |  |  |  | 569.18
Equipamentos(C) |  |  |  | 23.89
Produção da Equipe(D) |  |  |  | 1
Custo Horário Total(A+C) |  |  |  | 597.65
Custo Unitário da Execução[(A/D)+(C/D)] = E |  |  |  | 597.65
Custo Direto Total(B+E) |  |  |  | 1166.83
Bonificações e Despesas Indiretas - BDI |  |  | 30.9 | 360.55
CUSTO UNITÁRIO (Adotado) |  |  |  | 1527.38
Orçamento: 889201 - TABELA CUSTOS LABOR/CT-UFES PADRÃO IOPES JULHO/2019(LS=128,33%;BDI=30,90%; BDI DIF=20,93%)
Órgão Cliente: IOPES |  |  | Órgão Gerente: IOPES |  |  | Data Base: Julho/2019
Planilha: 1 - TABELA CUSTOS LABOR/CT-UFES PADRÃO IOPES JULHO/2019(LS=128,33%; BDI=30,90%; BDI DIF=20,93%
Item: 050112 - Cobogó de concreto 40 x 40 x 10 cm, tipo reto, assentados com argamassa de cimento e areia no traço 1:3, espessura das juntas 15 mm | [6 empty] | Unidade: m2
Base: LABOR |  | Código Base: '050112 |  | Fonte: LABOR |  |  | Versão: 3
MÃO DE OBRA | Unid | Código | Coefic. | C. Prod. | Pr. Prod. | Pr. Improd. | Pr. Unit. | Fator Ac. | Subtotal
PEDREIRO (LABOR) | H | '010139 | 2.25 | 1 | 6.72 | 0 | 15.34 | - | 34.515
SERVENTE (LABOR) | H | '010146 | 1.294 | 1 | 4.94 | 0 | 11.28 | - | 14.596
SubTotal: | [8 empty] | 49.11
MATERIAL | Unid | Código | Coefic. | C. Prod. | Pr. Prod. | Pr. Improd. | Pr. Unit. | Fator Ac. | Subtotal
AREIA LAVADA MEDIA (LABOR) | M3 | '020503 | 0.0086 | 1 | 66.6 | 0 | 66.6 | - | 0.573
CIMENTO PORTLAND CP III - 40 (LABOR) | KG | '020508 | 3.4449 | 1 | 0.34 | 0 | 0.34 | - | 1.171
COBOGO DE CONCRETO TIPO RETO 10 X 40 X 40CM - 9 FUROS (LABOR) | UN | '023015 | 5.81 | 1 | 8.06 | 0 | 8.06 | - | 46.829
SubTotal: | [8 empty] | 48.57
RESUMO
DISCRIMINAÇÃO |  |  | TAXA(%) | VALORES
Mão-de-Obra(A) |  |  | 128.33 | 49.11
Materiais(B) |  |  |  | 48.57
Equipamentos(C) |  |  |  | 0
Produção da Equipe(D) |  |  |  | 1
Custo Horário Total(A+C) |  |  |  | 49.11
Custo Unitário da Execução[(A/D)+(C/D)] = E |  |  |  | 49.11
Custo Direto Total(B+E) |  |  |  | 97.68
Bonificações e Despesas Indiretas - BDI |  |  | 30.9 | 30.18
CUSTO UNITÁRIO (Adotado) |  |  |  | 127.86
Orçamento: 889201 - TABELA CUSTOS LABOR/CT-UFES PADRÃO IOPES JULHO/2019(LS=128,33%;BDI=30,90%; BDI DIF=20,93%)
Órgão Cliente: IOPES |  |  | Órgão Gerente: IOPES |  |  | Data Base: Julho/2019
Planilha: 1 - TABELA CUSTOS LABOR/CT-UFES PADRÃO IOPES JULHO/2019(LS=128,33%; BDI=30,90%; BDI DIF=20,93%
Item: 050115 - Alvenaria em bloco de pedra argamassada com cimento e areia no traço 1:3 | [6 empty] | Unidade: m3
Base: LABOR |  | Código Base: '050115 |  | Fonte: LABOR |  |  | Versão: 1
MÃO DE OBRA | Unid | Código | Coefic. | C. Prod. | Pr. Prod. | Pr. Improd. | Pr. Unit. | Fator Ac. | Subtotal
PEDREIRO (LABOR) | H | '010139 | 6 | 1 | 6.72 | 0 | 15.34 | - | 92.04
SERVENTE (LABOR) | H | '010146 | 9 | 1 | 4.94 | 0 | 11.28 | - | 101.52
SubTotal: | [8 empty] | 193.56
MATERIAL | Unid | Código | Coefic. | C. Prod. | Pr. Prod. | Pr. Improd. | Pr. Unit. | Fator Ac. | Subtotal
AREIA LAVADA MEDIA (LABOR) | M3 | '020503 | 0.3648 | 1 | 66.6 | 0 | 66.6 | - | 24.296
CIMENTO PORTLAND CP III - 40 (LABOR) | KG | '020508 | 109.5 | 1 | 0.34 | 0 | 0.34 | - | 37.23
PEDRA DE MAO (RACHAO) (LABOR) | M3 | '020521 | 1.1 | 1 | 65.18 | 0 | 65.18 | - | 71.698
SubTotal: | [8 empty] | 133.22
RESUMO
DISCRIMINAÇÃO |  |  | TAXA(%) | VALORES
Mão-de-Obra(A) |  |  | 128.33 | 193.56
Materiais(B) |  |  |  | 133.22
Equipamentos(C) |  |  |  | 0
Produção da Equipe(D) |  |  |  | 1
Custo Horário Total(A+C) |  |  |  | 193.56
Custo Unitário da Execução[(A/D)+(C/D)] = E |  |  |  | 193.56
Custo Direto Total(B+E) |  |  |  | 326.78
Bonificações e Despesas Indiretas - BDI |  |  | 30.9 | 100.98
CUSTO UNITÁRIO (Adotado) |  |  |  | 427.76
Orçamento: 889201 - TABELA CUSTOS LABOR/CT-UFES PADRÃO IOPES JULHO/2019(LS=128,33%;BDI=30,90%; BDI DIF=20,93%)
Órgão Cliente: IOPES |  |  | Órgão Gerente: IOPES |  |  | Data Base: Julho/2019
Planilha: 1 - TABELA CUSTOS LABOR/CT-UFES PADRÃO IOPES JULHO/2019(LS=128,33%; BDI=30,90%; BDI DIF=20,93%
Item: 050122 - Cobogó de concreto tipo cruzeta de 20 x 20 x 10 cm, assentado com argamassa de cimento, cal hidratada e areia no traço1:0,5:5, espessura das juntas de 10mm e espessura de parede 10cm | [6 empty] | Unidade: m2
Base: LABOR |  | Código Base: '050122 |  | Fonte: LABOR |  |  | Versão: 1
MÃO DE OBRA | Unid | Código | Coefic. | C. Prod. | Pr. Prod. | Pr. Improd. | Pr. Unit. | Fator Ac. | Subtotal
PEDREIRO (LABOR) | H | '010139 | 1 | 1 | 6.72 | 0 | 15.34 | - | 15.34
SERVENTE (LABOR) | H | '010146 | 1.12 | 1 | 4.94 | 0 | 11.28 | - | 12.634
SubTotal: | [8 empty] | 27.97
MATERIAL | Unid | Código | Coefic. | C. Prod. | Pr. Prod. | Pr. Improd. | Pr. Unit. | Fator Ac. | Subtotal
AREIA LAVADA MEDIA (LABOR) | M3 | '020503 | 0.01416 | 1 | 66.6 | 0 | 66.6 | - | 0.943
CAL HIDRATADO P/ ARGAMASSA CH III (LABOR) | KG | '020505 | 0.528 | 1 | 0.66 | 0 | 0.66 | - | 0.348
CIMENTO PORTLAND CP III - 40 (LABOR) | KG | '020508 | 2.04 | 1 | 0.34 | 0 | 0.34 | - | 0.694
COBOGO DE CONCRETO TIPO RETO 20 X 20 X 10 CM - 4 FUROS (LABOR) | UN | '023010 | 25 | 1 | 2.76 | 0 | 2.76 | - | 69
SubTotal: | [8 empty] | 70.98
RESUMO
DISCRIMINAÇÃO |  |  | TAXA(%) | VALORES
Mão-de-Obra(A) |  |  | 128.33 | 27.97
Materiais(B) |  |  |  | 70.99
Equipamentos(C) |  |  |  | 0
Produção da Equipe(D) |  |  |  | 1
Custo Horário Total(A+C) |  |  |  | 27.97
Custo Unitário da Execução[(A/D)+(C/D)] = E |  |  |  | 27.97
Custo Direto Total(B+E) |  |  |  | 98.96
Bonificações e Despesas Indiretas - BDI |  |  | 30.9 | 30.58
CUSTO UNITÁRIO (Adotado) |  |  |  | 129.54
Orçamento: 889201 - TABELA CUSTOS LABOR/CT-UFES PADRÃO IOPES JULHO/2019(LS=128,33%;BDI=30,90%; BDI DIF=20,93%)
Órgão Cliente: IOPES |  |  | Órgão Gerente: IOPES |  |  | Data Base: Julho/2019
Planilha: 1 - TABELA CUSTOS LABOR/CT-UFES PADRÃO IOPES JULHO/2019(LS=128,33%; BDI=30,90%; BDI DIF=20,93%
Item: 050202 - Fornecimento e instalação de divisórias novas com acabamento de chapa de fibra de madeira, sistema de montagem simplificado, espessura de 35mm e miolo em colméia no padrão painel/painel | [6 empty] | Unidade: m2
Base: LABOR |  | Código Base: '050202 |  | Fonte: LABOR |  |  | Versão: 1
MATERIAL | Unid | Código | Coefic. | C. Prod. | Pr. Prod. | Pr. Improd. | Pr. Unit. | Fator Ac. | Subtotal
DIVISORIA ESP.35MM MIOLO COLMEIA MOD PAINEL/PAINEL (LABOR) | M2 | '023501 | 1 | 1 | 75 | 0 | 75 | - | 75
SubTotal: | [8 empty] | 75
RESUMO
DISCRIMINAÇÃO |  |  | TAXA(%) | VALORES
Mão-de-Obra(A) |  |  | 128.33 | 0
Materiais(B) |  |  |  | 75
Equipamentos(C) |  |  |  | 0
Produção da Equipe(D) |  |  |  | 1
Custo Horário Total(A+C) |  |  |  | 0
Custo Unitário da Execução[(A/D)+(C/D)] = E |  |  |  | 0
Custo Direto Total(B+E) |  |  |  | 75
Bonificações e Despesas Indiretas - BDI |  |  | 30.9 | 23.18
CUSTO UNITÁRIO (Adotado) |  |  |  | 98.18
Orçamento: 889201 - TABELA CUSTOS LABOR/CT-UFES PADRÃO IOPES JULHO/2019(LS=128,33%;BDI=30,90%; BDI DIF=20,93%)
Órgão Cliente: IOPES |  |  | Órgão Gerente: IOPES |  |  | Data Base: Julho/2019
Planilha: 1 - TABELA CUSTOS LABOR/CT-UFES PADRÃO IOPES JULHO/2019(LS=128,33%; BDI=30,90%; BDI DIF=20,93%
Item: 050203 - Fornecimento e instalação de porta para divisória de 80 X 210 cm incluindo dobradiças e fechadura interna | [6 empty] | Unidade: und
Base: LABOR |  | Código Base: '050203 |  | Fonte: LABOR |  |  | Versão: 1
MATERIAL | Unid | Código | Coefic. | C. Prod. | Pr. Prod. | Pr. Improd. | Pr. Unit. | Fator Ac. | Subtotal
PORTA P/ DIVISORIA 80X210 CM, INC DOBR/FECH INTERN (LABOR) | UN | '023503 | 1 | 1 | 300 | 0 | 300 | - | 300
SubTotal: | [8 empty] | 300
RESUMO
DISCRIMINAÇÃO |  |  | TAXA(%) | VALORES
Mão-de-Obra(A) |  |  | 128.33 | 0
Materiais(B) |  |  |  | 300
Equipamentos(C) |  |  |  | 0
Produção da Equipe(D) |  |  |  | 1
Custo Horário Total(A+C) |  |  |  | 0
Custo Unitário da Execução[(A/D)+(C/D)] = E |  |  |  | 0
Custo Direto Total(B+E) |  |  |  | 300
Bonificações e Despesas Indiretas - BDI |  |  | 30.9 | 92.7
CUSTO UNITÁRIO (Adotado) |  |  |  | 392.7
Orçamento: 889201 - TABELA CUSTOS LABOR/CT-UFES PADRÃO IOPES JULHO/2019(LS=128,33%;BDI=30,90%; BDI DIF=20,93%)
Órgão Cliente: IOPES |  |  | Órgão Gerente: IOPES |  |  | Data Base: Julho/2019
Planilha: 1 - TABELA CUSTOS LABOR/CT-UFES PADRÃO IOPES JULHO/2019(LS=128,33%; BDI=30,90%; BDI DIF=20,93%
Item: 050205 - Divisória de granito com 3 cm de espessura, assentada com argamassa de cimento e areia no traço 1:3, na cor cinza | [6 empty] | Unidade: m2
Base: LABOR |  | Código Base: '050205 |  | Fonte: LABOR |  |  | Versão: 1
MÃO DE OBRA | Unid | Código | Coefic. | C. Prod. | Pr. Prod. | Pr. Improd. | Pr. Unit. | Fator Ac. | Subtotal
PEDREIRO (LABOR) | H | '010139 | 2.4 | 1 | 6.72 | 0 | 15.34 | - | 36.816
SERVENTE (LABOR) | H | '010146 | 4.8 | 1 | 4.94 | 0 | 11.28 | - | 54.144
SubTotal: | [8 empty] | 90.96
MATERIAL | Unid | Código | Coefic. | C. Prod. | Pr. Prod. | Pr. Improd. | Pr. Unit. | Fator Ac. | Subtotal
AREIA LAVADA MEDIA (LABOR) | M3 | '020503 | 0.004 | 1 | 66.6 | 0 | 66.6 | - | 0.266
CIMENTO PORTLAND CP III - 40 (LABOR) | KG | '020508 | 1.6 | 1 | 0.34 | 0 | 0.34 | - | 0.544
CIMENTO BRANCO NAO ESTRUTURAL (LABOR) | KG | '020509 | 0.7 | 1 | 3.14 | 0 | 3.14 | - | 2.198
GRANITO CINZA ANDORINHA E = 3 CM POLIDO NOS DOIS LADOS (LABOR) | M2 | '023522 | 1 | 1 | 251.52 | 0 | 251.52 | - | 251.52
SubTotal: | [8 empty] | 254.53
RESUMO
DISCRIMINAÇÃO |  |  | TAXA(%) | VALORES
Mão-de-Obra(A) |  |  | 128.33 | 90.96
Materiais(B) |  |  |  | 254.53
Equipamentos(C) |  |  |  | 0
Produção da Equipe(D) |  |  |  | 1
Custo Horário Total(A+C) |  |  |  | 90.96
Custo Unitário da Execução[(A/D)+(C/D)] = E |  |  |  | 90.96
Custo Direto Total(B+E) |  |  |  | 345.49
Bonificações e Despesas Indiretas - BDI |  |  | 30.9 | 106.76
CUSTO UNITÁRIO (Adotado) |  |  |  | 452.25
Orçamento: 889201 - TABELA CUSTOS LABOR/CT-UFES PADRÃO IOPES JULHO/2019(LS=128,33%;BDI=30,90%; BDI DIF=20,93%)
Órgão Cliente: IOPES |  |  | Órgão Gerente: IOPES |  |  | Data Base: Julho/2019
Planilha: 1 - TABELA CUSTOS LABOR/CT-UFES PADRÃO IOPES JULHO/2019(LS=128,33%; BDI=30,90%; BDI DIF=20,93%
Item: 050206 - Divisória de granito cinza andorinha com 3 cm de espessura, fixada com cantoneira de ferro cromado | [6 empty] | Unidade: m2
Base: LABOR |  | Código Base: '050206 |  | Fonte: LABOR |  |  | Versão: 1
MÃO DE OBRA | Unid | Código | Coefic. | C. Prod. | Pr. Prod. | Pr. Improd. | Pr. Unit. | Fator Ac. | Subtotal
PEDREIRO (LABOR) | H | '010139 | 0.945 | 1 | 6.72 | 0 | 15.34 | - | 14.496
SERVENTE (LABOR) | H | '010146 | 0.945 | 1 | 4.94 | 0 | 11.28 | - | 10.66
SubTotal: | [8 empty] | 25.16
MATERIAL | Unid | Código | Coefic. | C. Prod. | Pr. Prod. | Pr. Improd. | Pr. Unit. | Fator Ac. | Subtotal
GRANITO CINZA ANDORINHA E = 3 CM POLIDO NOS DOIS LADOS (LABOR) | M2 | '023522 | 1 | 1 | 251.52 | 0 | 251.52 | - | 251.52
CANTONEIRA FERRO CROMADO,PEQ. P/DIVISÓRIA GRANITO OU MARMORE ESP 3CM (LABOR) | UN | '026668 | 1.2 | 1 | 35.82 | 0 | 35.82 | - | 42.984
PARAFUSO FERRO CROMADO, ROSCA COM DUAS CABEÇAS P/ DIVISÓRIA (LABOR) | UN | '026669 | 2.32 | 1 | 5.42 | 0 | 5.42 | - | 12.574
SubTotal: | [8 empty] | 307.08
RESUMO
DISCRIMINAÇÃO |  |  | TAXA(%) | VALORES
Mão-de-Obra(A) |  |  | 128.33 | 25.16
Materiais(B) |  |  |  | 307.08
Equipamentos(C) |  |  |  | 0
Produção da Equipe(D) |  |  |  | 1
Custo Horário Total(A+C) |  |  |  | 25.16
Custo Unitário da Execução[(A/D)+(C/D)] = E |  |  |  | 25.16
Custo Direto Total(B+E) |  |  |  | 332.24
Bonificações e Despesas Indiretas - BDI |  |  | 30.9 | 102.66
CUSTO UNITÁRIO (Adotado) |  |  |  | 434.9
Orçamento: 889201 - TABELA CUSTOS LABOR/CT-UFES PADRÃO IOPES JULHO/2019(LS=128,33%;BDI=30,90%; BDI DIF=20,93%)
Órgão Cliente: IOPES |  |  | Órgão Gerente: IOPES |  |  | Data Base: Julho/2019
Planilha: 1 - TABELA CUSTOS LABOR/CT-UFES PADRÃO IOPES JULHO/2019(LS=128,33%; BDI=30,90%; BDI DIF=20,93%
Item: 050208 - Assentamento de divisória de mármore ou granito com 3 cm de espessura, empregando argamassa de cimento e areia no traço 1:3, exclusive fornecimento da divisória | [6 empty] | Unidade: m2
Base: LABOR |  | Código Base: '050208 |  | Fonte: LABOR |  |  | Versão: 1
MÃO DE OBRA | Unid | Código | Coefic. | C. Prod. | Pr. Prod. | Pr. Improd. | Pr. Unit. | Fator Ac. | Subtotal
PEDREIRO (LABOR) | H | '010139 | 2.4 | 1 | 6.72 | 0 | 15.34 | - | 36.816
SERVENTE (LABOR) | H | '010146 | 4.8 | 1 | 4.94 | 0 | 11.28 | - | 54.144
SubTotal: | [8 empty] | 90.96
MATERIAL | Unid | Código | Coefic. | C. Prod. | Pr. Prod. | Pr. Improd. | Pr. Unit. | Fator Ac. | Subtotal
AREIA LAVADA MEDIA (LABOR) | M3 | '020503 | 0.004 | 1 | 66.6 | 0 | 66.6 | - | 0.266
CIMENTO PORTLAND CP III - 40 (LABOR) | KG | '020508 | 1.6 | 1 | 0.34 | 0 | 0.34 | - | 0.544
CIMENTO BRANCO NAO ESTRUTURAL (LABOR) | KG | '020509 | 0.7 | 1 | 3.14 | 0 | 3.14 | - | 2.198
SubTotal: | [8 empty] | 3.01
RESUMO
DISCRIMINAÇÃO |  |  | TAXA(%) | VALORES
Mão-de-Obra(A) |  |  | 128.33 | 90.96
Materiais(B) |  |  |  | 3.01
Equipamentos(C) |  |  |  | 0
Produção da Equipe(D) |  |  |  | 1
Custo Horário Total(A+C) |  |  |  | 90.96
Custo Unitário da Execução[(A/D)+(C/D)] = E |  |  |  | 90.96
Custo Direto Total(B+E) |  |  |  | 93.97
Bonificações e Despesas Indiretas - BDI |  |  | 30.9 | 29.04
CUSTO UNITÁRIO (Adotado) |  |  |  | 123.01
Orçamento: 889201 - TABELA CUSTOS LABOR/CT-UFES PADRÃO IOPES JULHO/2019(LS=128,33%;BDI=30,90%; BDI DIF=20,93%)
Órgão Cliente: IOPES |  |  | Órgão Gerente: IOPES |  |  | Data Base: Julho/2019
Planilha: 1 - TABELA CUSTOS LABOR/CT-UFES PADRÃO IOPES JULHO/2019(LS=128,33%; BDI=30,90%; BDI DIF=20,93%
Item: 050301 - Verga/contraverga reta de concreto armado 10 x 5 cm, Fck = 15 MPa, inclusive forma, armação e desforma | [6 empty] | Unidade: m
Base: LABOR |  | Código Base: '050301 |  | Fonte: LABOR |  |  | Versão: 2
MÃO DE OBRA | Unid | Código | Coefic. | C. Prod. | Pr. Prod. | Pr. Improd. | Pr. Unit. | Fator Ac. | Subtotal
AJUDANTE (LABOR) | H | '010101 | 0.0615 | 1 | 5.67 | 0 | 12.95 | - | 0.796
CARPINTEIRO (LABOR) | H | '010111 | 0.0375 | 1 | 6.72 | 0 | 15.34 | - | 0.575
ARMADOR (LABOR) | H | '010121 | 0.024 | 1 | 6.72 | 0 | 15.34 | - | 0.368
PEDREIRO (LABOR) | H | '010139 | 0.01 | 1 | 6.72 | 0 | 15.34 | - | 0.153
SERVENTE (LABOR) | H | '010146 | 0.06 | 1 | 4.94 | 0 | 11.28 | - | 0.677
SubTotal: | [8 empty] | 2.57
MATERIAL | Unid | Código | Coefic. | C. Prod. | Pr. Prod. | Pr. Improd. | Pr. Unit. | Fator Ac. | Subtotal
AREIA LAVADA MEDIA (LABOR) | M3 | '020503 | 0.0031 | 1 | 66.6 | 0 | 66.6 | - | 0.206
CIMENTO PORTLAND CP III - 40 (LABOR) | KG | '020508 | 1.701 | 1 | 0.34 | 0 | 0.34 | - | 0.578
BRITA 1 (LABOR) | M3 | '020517 | 0.0013 | 1 | 64.62 | 0 | 64.62 | - | 0.084
BRITA 2 (LABOR) | M3 | '020518 | 0.0036 | 1 | 64.62 | 0 | 64.62 | - | 0.233
TABUA DE MADEIRA 2.5X30CM (TAIPA DE 1ª) (LABOR) | M2 | '020987 | 0.025 | 1 | 20.62 | 0 | 20.62 | - | 0.516
PONTALETE DE MADEIRA BRUTA DE 3ª 8.0 X 8.0 CM (LABOR) | M | '021009 | 0.003 | 1 | 4.33 | 0 | 4.33 | - | 0.013
ACO CA-50 DE 8.0MM (LABOR) | KG | '021517 | 0.3 | 1 | 3.89 | 0 | 3.89 | - | 1.167
PREGO 18X27 (LABOR) | KG | '026569 | 0.01 | 1 | 7.08 | 0 | 7.08 | - | 0.071
ARAME RECOZIDO N.18 BWG (LABOR) | KG | '027010 | 0.006 | 1 | 7.47 | 0 | 7.47 | - | 0.045
SubTotal: | [8 empty] | 2.91
EQUIPAMENTO | Unid | Código | Coefic. | C. Prod. | Pr. Prod. | Pr. Improd. | Pr. Unit. | Fator Ac. | Subtotal
BETONEIRA 320 L (E301) (LABOR) | H | '080125 | 0.0036 | 1 | 23.43 | 13.18 | 23.43 | - | 0.084
SubTotal: | [8 empty] | 0.08
RESUMO
DISCRIMINAÇÃO |  |  | TAXA(%) | VALORES
Mão-de-Obra(A) |  |  | 128.33 | 2.57
Materiais(B) |  |  |  | 2.91
Equipamentos(C) |  |  |  | 0.08
Produção da Equipe(D) |  |  |  | 1
Custo Horário Total(A+C) |  |  |  | 2.65
Custo Unitário da Execução[(A/D)+(C/D)] = E |  |  |  | 2.65
Custo Direto Total(B+E) |  |  |  | 5.56
Bonificações e Despesas Indiretas - BDI |  |  | 30.9 | 1.72
CUSTO UNITÁRIO (Adotado) |  |  |  | 7.28
Orçamento: 889201 - TABELA CUSTOS LABOR/CT-UFES PADRÃO IOPES JULHO/2019(LS=128,33%;BDI=30,90%; BDI DIF=20,93%)
Órgão Cliente: IOPES |  |  | Órgão Gerente: IOPES |  |  | Data Base: Julho/2019
Planilha: 1 - TABELA CUSTOS LABOR/CT-UFES PADRÃO IOPES JULHO/2019(LS=128,33%; BDI=30,90%; BDI DIF=20,93%
Item: 050303 - Verga/contraverga curva de concreto armado 10 x 5 cm, Fck = 15 MPa, inclusive forma, armação e desforma | [6 empty] | Unidade: m
Base: LABOR |  | Código Base: '050303 |  | Fonte: LABOR |  |  | Versão: 2
MÃO DE OBRA | Unid | Código | Coefic. | C. Prod. | Pr. Prod. | Pr. Improd. | Pr. Unit. | Fator Ac. | Subtotal
AJUDANTE (LABOR) | H | '010101 | 0.94 | 1 | 5.67 | 0 | 12.95 | - | 12.173
CARPINTEIRO (LABOR) | H | '010111 | 0.87 | 1 | 6.72 | 0 | 15.34 | - | 13.346
ARMADOR (LABOR) | H | '010121 | 0.07 | 1 | 6.72 | 0 | 15.34 | - | 1.074
PEDREIRO (LABOR) | H | '010139 | 0.03 | 1 | 6.72 | 0 | 15.34 | - | 0.46
SERVENTE (LABOR) | H | '010146 | 0.18 | 1 | 4.94 | 0 | 11.28 | - | 2.03
SubTotal: | [8 empty] | 29.08
MATERIAL | Unid | Código | Coefic. | C. Prod. | Pr. Prod. | Pr. Improd. | Pr. Unit. | Fator Ac. | Subtotal
AREIA LAVADA MEDIA (LABOR) | M3 | '020503 | 0.0094 | 1 | 66.6 | 0 | 66.6 | - | 0.626
CIMENTO PORTLAND CP III - 40 (LABOR) | KG | '020508 | 4.91 | 1 | 0.34 | 0 | 0.34 | - | 1.669
BRITA 1 (LABOR) | M3 | '020517 | 0.0039 | 1 | 64.62 | 0 | 64.62 | - | 0.252
BRITA 2 (LABOR) | M3 | '020518 | 0.0092 | 1 | 64.62 | 0 | 64.62 | - | 0.595
TABUA DE MADEIRA 2.5X30.0CM (LABOR) | M | '020988 | 0.24 | 1 | 6.19 | 0 | 6.19 | - | 1.486
PONTALETE DE MADEIRA BRUTA DE 3ª 8.0 X 8.0 CM (LABOR) | M | '021009 | 1 | 1 | 4.33 | 0 | 4.33 | - | 4.33
CHAPA COMPENSADA RESINADA ESP. 12MM (LABOR) | M2 | '021032 | 0.23 | 1 | 20.58 | 0 | 20.58 | - | 4.733
ACO CA-50 DE 8.0MM (LABOR) | KG | '021517 | 0.9 | 1 | 3.89 | 0 | 3.89 | - | 3.501
PREGO 18X27 (LABOR) | KG | '026569 | 0.07 | 1 | 7.08 | 0 | 7.08 | - | 0.496
SubTotal: | [8 empty] | 17.69
EQUIPAMENTO | Unid | Código | Coefic. | C. Prod. | Pr. Prod. | Pr. Improd. | Pr. Unit. | Fator Ac. | Subtotal
BETONEIRA 320 L (E301) (LABOR) | H | '080125 | 0.0107 | 1 | 23.43 | 13.18 | 23.43 | - | 0.251
SubTotal: | [8 empty] | 0.25
RESUMO
DISCRIMINAÇÃO |  |  | TAXA(%) | VALORES
Mão-de-Obra(A) |  |  | 128.33 | 29.08
Materiais(B) |  |  |  | 17.69
Equipamentos(C) |  |  |  | 0.25
Produção da Equipe(D) |  |  |  | 1
Custo Horário Total(A+C) |  |  |  | 29.33
Custo Unitário da Execução[(A/D)+(C/D)] = E |  |  |  | 29.33
Custo Direto Total(B+E) |  |  |  | 47.02
Bonificações e Despesas Indiretas - BDI |  |  | 30.9 | 14.53
CUSTO UNITÁRIO (Adotado) |  |  |  | 61.55
Orçamento: 889201 - TABELA CUSTOS LABOR/CT-UFES PADRÃO IOPES JULHO/2019(LS=128,33%;BDI=30,90%; BDI DIF=20,93%)
Órgão Cliente: IOPES |  |  | Órgão Gerente: IOPES |  |  | Data Base: Julho/2019
Planilha: 1 - TABELA CUSTOS LABOR/CT-UFES PADRÃO IOPES JULHO/2019(LS=128,33%; BDI=30,90%; BDI DIF=20,93%
Item: 050501 - Alvenaria de blocos de concreto estrut. (14x19x39cm) cheios, c/ resist. mín. compr. 15MPa, assentados c/ arg. de cimento e areia no traço 1:4, esp. juntas 10mm e esp. da parede s/ revest. 14cm | [6 empty] | Unidade: m2
Base: LABOR |  | Código Base: '050501 |  | Fonte: LABOR |  |  | Versão: 1
MÃO DE OBRA | Unid | Código | Coefic. | C. Prod. | Pr. Prod. | Pr. Improd. | Pr. Unit. | Fator Ac. | Subtotal
PEDREIRO (LABOR) | H | '010139 | 0.874 | 1 | 6.72 | 0 | 15.34 | - | 13.407
SERVENTE (LABOR) | H | '010146 | 1.601 | 1 | 4.94 | 0 | 11.28 | - | 18.059
SubTotal: | [8 empty] | 31.47
MATERIAL | Unid | Código | Coefic. | C. Prod. | Pr. Prod. | Pr. Improd. | Pr. Unit. | Fator Ac. | Subtotal
AREIA LAVADA MEDIA (LABOR) | M3 | '020503 | 0.051587 | 1 | 66.6 | 0 | 66.6 | - | 3.436
CIMENTO PORTLAND CP III - 40 (LABOR) | KG | '020508 | 24.9979 | 1 | 0.34 | 0 | 0.34 | - | 8.499
BRITA 1 (LABOR) | M3 | '020517 | 0.016306 | 1 | 64.62 | 0 | 64.62 | - | 1.054
BRITA 2 (LABOR) | M3 | '020518 | 0.03813 | 1 | 64.62 | 0 | 64.62 | - | 2.464
BLOCO DE CONCRETO 14 X 19 X 39CM - ESTRUTURAL (LABOR) | UN | '022507 | 12.5 | 1 | 2.14 | 0 | 2.14 | - | 26.75
SubTotal: | [8 empty] | 42.2
EQUIPAMENTO | Unid | Código | Coefic. | C. Prod. | Pr. Prod. | Pr. Improd. | Pr. Unit. | Fator Ac. | Subtotal
BETONEIRA 320 L (E301) (LABOR) | H | '080125 | 0.044268 | 1 | 23.43 | 13.18 | 23.43 | - | 1.037
SubTotal: | [8 empty] | 1.04
RESUMO
DISCRIMINAÇÃO |  |  | TAXA(%) | VALORES
Mão-de-Obra(A) |  |  | 128.33 | 31.47
Materiais(B) |  |  |  | 42.2
Equipamentos(C) |  |  |  | 1.04
Produção da Equipe(D) |  |  |  | 1
Custo Horário Total(A+C) |  |  |  | 32.51
Custo Unitário da Execução[(A/D)+(C/D)] = E |  |  |  | 32.51
Custo Direto Total(B+E) |  |  |  | 74.71
Bonificações e Despesas Indiretas - BDI |  |  | 30.9 | 23.09
CUSTO UNITÁRIO (Adotado) |  |  |  | 97.8
Orçamento: 889201 - TABELA CUSTOS LABOR/CT-UFES PADRÃO IOPES JULHO/2019(LS=128,33%;BDI=30,90%; BDI DIF=20,93%)
Órgão Cliente: IOPES |  |  | Órgão Gerente: IOPES |  |  | Data Base: Julho/2019
Planilha: 1 - TABELA CUSTOS LABOR/CT-UFES PADRÃO IOPES JULHO/2019(LS=128,33%; BDI=30,90%; BDI DIF=20,93%
Item: 050502 - Alvenaria de blocos de concreto estrut. (19x19x39cm) cheios, c/ resist. mín. compr. 15MPa, assentados c/ arg. cimento e areia no traço 1:4, esp. juntas de 10mm e esp. da parede s/ revest. 19cm | [6 empty] | Unidade: m2
Base: LABOR |  | Código Base: '050502 |  | Fonte: LABOR |  |  | Versão: 1
MÃO DE OBRA | Unid | Código | Coefic. | C. Prod. | Pr. Prod. | Pr. Improd. | Pr. Unit. | Fator Ac. | Subtotal
PEDREIRO (LABOR) | H | '010139 | 0.9928 | 1 | 6.72 | 0 | 15.34 | - | 15.23
SERVENTE (LABOR) | H | '010146 | 3.4068 | 1 | 4.94 | 0 | 11.28 | - | 38.429
SubTotal: | [8 empty] | 53.66
MATERIAL | Unid | Código | Coefic. | C. Prod. | Pr. Prod. | Pr. Improd. | Pr. Unit. | Fator Ac. | Subtotal
AREIA LAVADA MEDIA (LABOR) | M3 | '020503 | 0.2363 | 1 | 66.6 | 0 | 66.6 | - | 15.738
CIMENTO PORTLAND CP III - 40 (LABOR) | KG | '020508 | 85.7203 | 1 | 0.34 | 0 | 0.34 | - | 29.145
BRITA 1 (LABOR) | M3 | '020517 | 0.025353 | 1 | 64.62 | 0 | 64.62 | - | 1.638
BRITA 2 (LABOR) | M3 | '020518 | 0.059286 | 1 | 64.62 | 0 | 64.62 | - | 3.831
BLOCO DE CONCRETO 19 X 19 X 39CM - ESTRUTURAL (LABOR) | UN | '022508 | 12.5 | 1 | 2.94 | 0 | 2.94 | - | 36.75
SubTotal: | [8 empty] | 87.1
EQUIPAMENTO | Unid | Código | Coefic. | C. Prod. | Pr. Prod. | Pr. Improd. | Pr. Unit. | Fator Ac. | Subtotal
BETONEIRA 320 L (E301) (LABOR) | H | '080125 | 0.06883 | 1 | 23.43 | 13.18 | 23.43 | - | 1.613
SubTotal: | [8 empty] | 1.61
RESUMO
DISCRIMINAÇÃO |  |  | TAXA(%) | VALORES
Mão-de-Obra(A) |  |  | 128.33 | 53.66
Materiais(B) |  |  |  | 87.1
Equipamentos(C) |  |  |  | 1.61
Produção da Equipe(D) |  |  |  | 1
Custo Horário Total(A+C) |  |  |  | 55.27
Custo Unitário da Execução[(A/D)+(C/D)] = E |  |  |  | 55.27
Custo Direto Total(B+E) |  |  |  | 142.37
Bonificações e Despesas Indiretas - BDI |  |  | 30.9 | 43.99
CUSTO UNITÁRIO (Adotado) |  |  |  | 186.36
Orçamento: 889201 - TABELA CUSTOS LABOR/CT-UFES PADRÃO IOPES JULHO/2019(LS=128,33%;BDI=30,90%; BDI DIF=20,93%)
Órgão Cliente: IOPES |  |  | Órgão Gerente: IOPES |  |  | Data Base: Julho/2019
Planilha: 1 - TABELA CUSTOS LABOR/CT-UFES PADRÃO IOPES JULHO/2019(LS=128,33%; BDI=30,90%; BDI DIF=20,93%
Item: 050503 - Alvenaria de blocos de concreto estrut. (9x19x39cm) cheios, com resistência mín. compr. 15MPa, assentados c/ arg. de cimento e areia no traço 1:4, esp. juntas 10mm e esp. da parede s/ revest. 9cm | [6 empty] | Unidade: m2
Base: LABOR |  | Código Base: '050503 |  | Fonte: LABOR |  |  | Versão: 1
MÃO DE OBRA | Unid | Código | Coefic. | C. Prod. | Pr. Prod. | Pr. Improd. | Pr. Unit. | Fator Ac. | Subtotal
PEDREIRO (LABOR) | H | '010139 | 0.763 | 1 | 6.72 | 0 | 15.34 | - | 11.704
SERVENTE (LABOR) | H | '010146 | 1.148 | 1 | 4.94 | 0 | 11.28 | - | 12.949
SubTotal: | [8 empty] | 24.65
MATERIAL | Unid | Código | Coefic. | C. Prod. | Pr. Prod. | Pr. Improd. | Pr. Unit. | Fator Ac. | Subtotal
AREIA LAVADA MEDIA (LABOR) | M3 | '020503 | 0.028111 | 1 | 66.6 | 0 | 66.6 | - | 1.872
CIMENTO PORTLAND CP III - 40 (LABOR) | KG | '020508 | 13.2713 | 1 | 0.34 | 0 | 0.34 | - | 4.512
BRITA 1 (LABOR) | M3 | '020517 | 0.008285 | 1 | 64.62 | 0 | 64.62 | - | 0.535
BRITA 2 (LABOR) | M3 | '020518 | 0.019373 | 1 | 64.62 | 0 | 64.62 | - | 1.252
BLOCO DE CONCRETO 9 X 19 X 39 CM - ESTRUTURAL (LABOR) | UN | '022548 | 12.5 | 1 | 1.64 | 0 | 1.64 | - | 20.5
SubTotal: | [8 empty] | 28.67
EQUIPAMENTO | Unid | Código | Coefic. | C. Prod. | Pr. Prod. | Pr. Improd. | Pr. Unit. | Fator Ac. | Subtotal
BETONEIRA 320 L (E301) (LABOR) | H | '080125 | 0.022491 | 1 | 23.43 | 13.18 | 23.43 | - | 0.527
SubTotal: | [8 empty] | 0.53
RESUMO
DISCRIMINAÇÃO |  |  | TAXA(%) | VALORES
Mão-de-Obra(A) |  |  | 128.33 | 24.65
Materiais(B) |  |  |  | 28.67
Equipamentos(C) |  |  |  | 0.53
Produção da Equipe(D) |  |  |  | 1
Custo Horário Total(A+C) |  |  |  | 25.18
Custo Unitário da Execução[(A/D)+(C/D)] = E |  |  |  | 25.18
Custo Direto Total(B+E) |  |  |  | 53.85
Bonificações e Despesas Indiretas - BDI |  |  | 30.9 | 16.64
CUSTO UNITÁRIO (Adotado) |  |  |  | 70.49
Orçamento: 889201 - TABELA CUSTOS LABOR/CT-UFES PADRÃO IOPES JULHO/2019(LS=128,33%;BDI=30,90%; BDI DIF=20,93%)
Órgão Cliente: IOPES |  |  | Órgão Gerente: IOPES |  |  | Data Base: Julho/2019
Planilha: 1 - TABELA CUSTOS LABOR/CT-UFES PADRÃO IOPES JULHO/2019(LS=128,33%; BDI=30,90%; BDI DIF=20,93%
Item: 050601 - Alvenaria de blocos de concreto 9x19x39cm, c/ resist. mínimo a compres. 2.5 MPa, assent. c/ arg. de cimento, cal hidratada CH1 e areia no traço 1:0.5:8 esp. das juntas 10mm e esp. das paredes, s/ rev. 9cm | [6 empty] | Unidade: m2
Base: LABOR |  | Código Base: '050601 |  | Fonte: LABOR |  |  | Versão: 1
MÃO DE OBRA | Unid | Código | Coefic. | C. Prod. | Pr. Prod. | Pr. Improd. | Pr. Unit. | Fator Ac. | Subtotal
PEDREIRO (LABOR) | H | '010139 | 0.66 | 1 | 6.72 | 0 | 15.34 | - | 10.124
SERVENTE (LABOR) | H | '010146 | 0.73 | 1 | 4.94 | 0 | 11.28 | - | 8.234
SubTotal: | [8 empty] | 18.36
MATERIAL | Unid | Código | Coefic. | C. Prod. | Pr. Prod. | Pr. Improd. | Pr. Unit. | Fator Ac. | Subtotal
AREIA LAVADA MEDIA (LABOR) | M3 | '020503 | 0.00826 | 1 | 66.6 | 0 | 66.6 | - | 0.55
CAL HIDRATADO P/ ARGAMASSA CH III (LABOR) | KG | '020505 | 0.308 | 1 | 0.66 | 0 | 0.66 | - | 0.203
CIMENTO PORTLAND CP III - 40 (LABOR) | KG | '020508 | 1.19 | 1 | 0.34 | 0 | 0.34 | - | 0.405
BLOCO DE CONCRETO 9 X 19 X 39CM - VEDACAO (LABOR) | UN | '022502 | 13.13 | 1 | 1.59 | 0 | 1.59 | - | 20.877
SubTotal: | [8 empty] | 22.04
RESUMO
DISCRIMINAÇÃO |  |  | TAXA(%) | VALORES
Mão-de-Obra(A) |  |  | 128.33 | 18.36
Materiais(B) |  |  |  | 22.04
Equipamentos(C) |  |  |  | 0
Produção da Equipe(D) |  |  |  | 1
Custo Horário Total(A+C) |  |  |  | 18.36
Custo Unitário da Execução[(A/D)+(C/D)] = E |  |  |  | 18.36
Custo Direto Total(B+E) |  |  |  | 40.4
Bonificações e Despesas Indiretas - BDI |  |  | 30.9 | 12.48
CUSTO UNITÁRIO (Adotado) |  |  |  | 52.88
Orçamento: 889201 - TABELA CUSTOS LABOR/CT-UFES PADRÃO IOPES JULHO/2019(LS=128,33%;BDI=30,90%; BDI DIF=20,93%)
Órgão Cliente: IOPES |  |  | Órgão Gerente: IOPES |  |  | Data Base: Julho/2019
Planilha: 1 - TABELA CUSTOS LABOR/CT-UFES PADRÃO IOPES JULHO/2019(LS=128,33%; BDI=30,90%; BDI DIF=20,93%
Item: 050602 - Alvenaria de blocos de concreto 14x19x39cm, c/ resist. mínimo a compres. 2.5 MPa, assent. c/ arg. de cimento, cal hidratada CH1 e areia no traço 1:0.5:8 esp. das juntas 10mm e esp. das paredes, s/ rev. 14cm | [6 empty] | Unidade: m2
Base: LABOR |  | Código Base: '050602 |  | Fonte: LABOR |  |  | Versão: 1
MÃO DE OBRA | Unid | Código | Coefic. | C. Prod. | Pr. Prod. | Pr. Improd. | Pr. Unit. | Fator Ac. | Subtotal
PEDREIRO (LABOR) | H | '010139 | 0.7 | 1 | 6.72 | 0 | 15.34 | - | 10.738
SERVENTE (LABOR) | H | '010146 | 0.81 | 1 | 4.94 | 0 | 11.28 | - | 9.137
SubTotal: | [8 empty] | 19.88
MATERIAL | Unid | Código | Coefic. | C. Prod. | Pr. Prod. | Pr. Improd. | Pr. Unit. | Fator Ac. | Subtotal
AREIA LAVADA MEDIA (LABOR) | M3 | '020503 | 0.01298 | 1 | 66.6 | 0 | 66.6 | - | 0.864
CAL HIDRATADO P/ ARGAMASSA CH III (LABOR) | KG | '020505 | 0.484 | 1 | 0.66 | 0 | 0.66 | - | 0.319
CIMENTO PORTLAND CP III - 40 (LABOR) | KG | '020508 | 1.87 | 1 | 0.34 | 0 | 0.34 | - | 0.636
BLOCO DE CONCRETO 14 X 19 X 39CM - VEDACAO (LABOR) | UN | '022504 | 13.13 | 1 | 2 | 0 | 2 | - | 26.26
SubTotal: | [8 empty] | 28.08
RESUMO
DISCRIMINAÇÃO |  |  | TAXA(%) | VALORES
Mão-de-Obra(A) |  |  | 128.33 | 19.88
Materiais(B) |  |  |  | 28.08
Equipamentos(C) |  |  |  | 0
Produção da Equipe(D) |  |  |  | 1
Custo Horário Total(A+C) |  |  |  | 19.88
Custo Unitário da Execução[(A/D)+(C/D)] = E |  |  |  | 19.88
Custo Direto Total(B+E) |  |  |  | 47.96
Bonificações e Despesas Indiretas - BDI |  |  | 30.9 | 14.82
CUSTO UNITÁRIO (Adotado) |  |  |  | 62.78
Orçamento: 889201 - TABELA CUSTOS LABOR/CT-UFES PADRÃO IOPES JULHO/2019(LS=128,33%;BDI=30,90%; BDI DIF=20,93%)
Órgão Cliente: IOPES |  |  | Órgão Gerente: IOPES |  |  | Data Base: Julho/2019
Planilha: 1 - TABELA CUSTOS LABOR/CT-UFES PADRÃO IOPES JULHO/2019(LS=128,33%; BDI=30,90%; BDI DIF=20,93%
Item: 050603 - Alvenaria de blocos de concreto 19x19x39cm, c/ resist. mínimo a compres. 2.5 MPa, assent. c/ arg. de cimento, cal hidratada CH1 e areia no traço 1:0.5:8 esp. das juntas 10mm e esp. das paredes, s/ rev. 19cm | [6 empty] | Unidade: m2
Base: LABOR |  | Código Base: '050603 |  | Fonte: LABOR |  |  | Versão: 1
MÃO DE OBRA | Unid | Código | Coefic. | C. Prod. | Pr. Prod. | Pr. Improd. | Pr. Unit. | Fator Ac. | Subtotal
PEDREIRO (LABOR) | H | '010139 | 0.74 | 1 | 6.72 | 0 | 15.34 | - | 11.352
SERVENTE (LABOR) | H | '010146 | 0.89 | 1 | 4.94 | 0 | 11.28 | - | 10.039
SubTotal: | [8 empty] | 21.39
MATERIAL | Unid | Código | Coefic. | C. Prod. | Pr. Prod. | Pr. Improd. | Pr. Unit. | Fator Ac. | Subtotal
AREIA LAVADA MEDIA (LABOR) | M3 | '020503 | 0.0177 | 1 | 66.6 | 0 | 66.6 | - | 1.179
CAL HIDRATADO P/ ARGAMASSA CH III (LABOR) | KG | '020505 | 0.66 | 1 | 0.66 | 0 | 0.66 | - | 0.436
CIMENTO PORTLAND CP III - 40 (LABOR) | KG | '020508 | 2.55 | 1 | 0.34 | 0 | 0.34 | - | 0.867
BLOCO DE CONCRETO 19 X 19 X 39CM - VEDACAO (LABOR) | UN | '022505 | 13.13 | 1 | 2.73 | 0 | 2.73 | - | 35.845
SubTotal: | [8 empty] | 38.33
RESUMO
DISCRIMINAÇÃO |  |  | TAXA(%) | VALORES
Mão-de-Obra(A) |  |  | 128.33 | 21.39
Materiais(B) |  |  |  | 38.33
Equipamentos(C) |  |  |  | 0
Produção da Equipe(D) |  |  |  | 1
Custo Horário Total(A+C) |  |  |  | 21.39
Custo Unitário da Execução[(A/D)+(C/D)] = E |  |  |  | 21.39
Custo Direto Total(B+E) |  |  |  | 59.72
Bonificações e Despesas Indiretas - BDI |  |  | 30.9 | 18.45
CUSTO UNITÁRIO (Adotado) |  |  |  | 78.17
Orçamento: 889201 - TABELA CUSTOS LABOR/CT-UFES PADRÃO IOPES JULHO/2019(LS=128,33%;BDI=30,90%; BDI DIF=20,93%)
Órgão Cliente: IOPES |  |  | Órgão Gerente: IOPES |  |  | Data Base: Julho/2019
Planilha: 1 - TABELA CUSTOS LABOR/CT-UFES PADRÃO IOPES JULHO/2019(LS=128,33%; BDI=30,90%; BDI DIF=20,93%
Item: 050605 - Alvenaria de blocos cerâmicos 10 furos 10x20x20cm, assentados c/argamassa de cimento, cal hidratada CH1 e areia traço 1:0,5:8, juntas 12mm e esp. das paredes s/revestimento, 10cm (bloco comprado na praça de Vitória, posto obra) | [6 empty] | Unidade: m2
Base: LABOR |  | Código Base: '050605 |  | Fonte: LABOR |  |  | Versão: 1
MÃO DE OBRA | Unid | Código | Coefic. | C. Prod. | Pr. Prod. | Pr. Improd. | Pr. Unit. | Fator Ac. | Subtotal
PEDREIRO (LABOR) | H | '010139 | 1 | 1 | 6.72 | 0 | 15.34 | - | 15.34
SERVENTE (LABOR) | H | '010146 | 1.12 | 1 | 4.94 | 0 | 11.28 | - | 12.634
SubTotal: | [8 empty] | 27.97
MATERIAL | Unid | Código | Coefic. | C. Prod. | Pr. Prod. | Pr. Improd. | Pr. Unit. | Fator Ac. | Subtotal
AREIA LAVADA MEDIA (LABOR) | M3 | '020503 | 0.01416 | 1 | 66.6 | 0 | 66.6 | - | 0.943
CAL HIDRATADO P/ ARGAMASSA CH III (LABOR) | KG | '020505 | 0.528 | 1 | 0.66 | 0 | 0.66 | - | 0.348
CIMENTO PORTLAND CP III - 40 (LABOR) | KG | '020508 | 2.04 | 1 | 0.34 | 0 | 0.34 | - | 0.694
BLOCO CERÂMICO 10 FUROS 09X19X19CM - PRAÇA VITÓRIA (LABOR) | UN | '022585 | 25 | 1 | 0.57 | 0 | 0.57 | - | 14.25
SubTotal: | [8 empty] | 16.24
RESUMO
DISCRIMINAÇÃO |  |  | TAXA(%) | VALORES
Mão-de-Obra(A) |  |  | 128.33 | 27.97
Materiais(B) |  |  |  | 16.24
Equipamentos(C) |  |  |  | 0
Produção da Equipe(D) |  |  |  | 1
Custo Horário Total(A+C) |  |  |  | 27.97
Custo Unitário da Execução[(A/D)+(C/D)] = E |  |  |  | 27.97
Custo Direto Total(B+E) |  |  |  | 44.21
Bonificações e Despesas Indiretas - BDI |  |  | 30.9 | 13.66
CUSTO UNITÁRIO (Adotado) |  |  |  | 57.87
Orçamento: 889201 - TABELA CUSTOS LABOR/CT-UFES PADRÃO IOPES JULHO/2019(LS=128,33%;BDI=30,90%; BDI DIF=20,93%)
Órgão Cliente: IOPES |  |  | Órgão Gerente: IOPES |  |  | Data Base: Julho/2019
Planilha: 1 - TABELA CUSTOS LABOR/CT-UFES PADRÃO IOPES JULHO/2019(LS=128,33%; BDI=30,90%; BDI DIF=20,93%
Item: 050606 - Alvenaria de blocos cerâmicos 10 furos 10x20x20cm, assentados c/argamassa de cimento, cal hidratada CH1 e areia traço 1:0,5:8, esp. das juntas 12mm e esp. das paredes s/revestimento, 10cm (bloco comprado na fábrica, posto obra) | [6 empty] | Unidade: m2
Base: LABOR |  | Código Base: '050606 |  | Fonte: LABOR |  |  | Versão: 1
MÃO DE OBRA | Unid | Código | Coefic. | C. Prod. | Pr. Prod. | Pr. Improd. | Pr. Unit. | Fator Ac. | Subtotal
PEDREIRO (LABOR) | H | '010139 | 1 | 1 | 6.72 | 0 | 15.34 | - | 15.34
SERVENTE (LABOR) | H | '010146 | 1.12 | 1 | 4.94 | 0 | 11.28 | - | 12.634
SubTotal: | [8 empty] | 27.97
MATERIAL | Unid | Código | Coefic. | C. Prod. | Pr. Prod. | Pr. Improd. | Pr. Unit. | Fator Ac. | Subtotal
AREIA LAVADA MEDIA (LABOR) | M3 | '020503 | 0.01416 | 1 | 66.6 | 0 | 66.6 | - | 0.943
CAL HIDRATADO P/ ARGAMASSA CH III (LABOR) | KG | '020505 | 0.528 | 1 | 0.66 | 0 | 0.66 | - | 0.348
CIMENTO PORTLAND CP III - 40 (LABOR) | KG | '020508 | 2.04 | 1 | 0.34 | 0 | 0.34 | - | 0.694
BLOCO CERÂMICO 10 FUROS 09X19X19CM - DA FABRICA (LABOR) | UN | '022586 | 25 | 1 | 0.44 | 0 | 0.44 | - | 11
SubTotal: | [8 empty] | 12.98
RESUMO
DISCRIMINAÇÃO |  |  | TAXA(%) | VALORES
Mão-de-Obra(A) |  |  | 128.33 | 27.97
Materiais(B) |  |  |  | 12.99
Equipamentos(C) |  |  |  | 0
Produção da Equipe(D) |  |  |  | 1
Custo Horário Total(A+C) |  |  |  | 27.97
Custo Unitário da Execução[(A/D)+(C/D)] = E |  |  |  | 27.97
Custo Direto Total(B+E) |  |  |  | 40.96
Bonificações e Despesas Indiretas - BDI |  |  | 30.9 | 12.66
CUSTO UNITÁRIO (Adotado) |  |  |  | 53.62
Orçamento: 889201 - TABELA CUSTOS LABOR/CT-UFES PADRÃO IOPES JULHO/2019(LS=128,33%;BDI=30,90%; BDI DIF=20,93%)
Órgão Cliente: IOPES |  |  | Órgão Gerente: IOPES |  |  | Data Base: Julho/2019
Planilha: 1 - TABELA CUSTOS LABOR/CT-UFES PADRÃO IOPES JULHO/2019(LS=128,33%; BDI=30,90%; BDI DIF=20,93%
Item: 050607 - Alvenaria de blocos cerâmicos 10 furos 10x20x20cm, assentados c/argamassa de cimento, cal hidratada CH1 e areia traço 1:0.5:8, juntas 12mm e espessura das paredes, s/ revestimento, 20cm(bloco comprado praça de Vitória, posto obra) | [6 empty] | Unidade: m2
Base: LABOR |  | Código Base: '050607 |  | Fonte: LABOR |  |  | Versão: 1
MÃO DE OBRA | Unid | Código | Coefic. | C. Prod. | Pr. Prod. | Pr. Improd. | Pr. Unit. | Fator Ac. | Subtotal
PEDREIRO (LABOR) | H | '010139 | 1.5 | 1 | 6.72 | 0 | 15.34 | - | 23.01
SERVENTE (LABOR) | H | '010146 | 1.84 | 1 | 4.94 | 0 | 11.28 | - | 20.755
SubTotal: | [8 empty] | 43.76
MATERIAL | Unid | Código | Coefic. | C. Prod. | Pr. Prod. | Pr. Improd. | Pr. Unit. | Fator Ac. | Subtotal
AREIA LAVADA MEDIA (LABOR) | M3 | '020503 | 0.04012 | 1 | 66.6 | 0 | 66.6 | - | 2.672
CAL HIDRATADO P/ ARGAMASSA CH III (LABOR) | KG | '020505 | 1.496 | 1 | 0.66 | 0 | 0.66 | - | 0.987
CIMENTO PORTLAND CP III - 40 (LABOR) | KG | '020508 | 5.78 | 1 | 0.34 | 0 | 0.34 | - | 1.965
BLOCO CERÂMICO 10 FUROS 09X19X19CM - PRAÇA VITÓRIA (LABOR) | UN | '022585 | 47 | 1 | 0.57 | 0 | 0.57 | - | 26.79
SubTotal: | [8 empty] | 32.41
RESUMO
DISCRIMINAÇÃO |  |  | TAXA(%) | VALORES
Mão-de-Obra(A) |  |  | 128.33 | 43.77
Materiais(B) |  |  |  | 32.41
Equipamentos(C) |  |  |  | 0
Produção da Equipe(D) |  |  |  | 1
Custo Horário Total(A+C) |  |  |  | 43.77
Custo Unitário da Execução[(A/D)+(C/D)] = E |  |  |  | 43.77
Custo Direto Total(B+E) |  |  |  | 76.18
Bonificações e Despesas Indiretas - BDI |  |  | 30.9 | 23.54
CUSTO UNITÁRIO (Adotado) |  |  |  | 99.72
Orçamento: 889201 - TABELA CUSTOS LABOR/CT-UFES PADRÃO IOPES JULHO/2019(LS=128,33%;BDI=30,90%; BDI DIF=20,93%)
Órgão Cliente: IOPES |  |  | Órgão Gerente: IOPES |  |  | Data Base: Julho/2019
Planilha: 1 - TABELA CUSTOS LABOR/CT-UFES PADRÃO IOPES JULHO/2019(LS=128,33%; BDI=30,90%; BDI DIF=20,93%
Item: 050608 - Alvenaria de blocos cerâmicos 10 furos 10x20x20cm, assentados c/argamassa de cimento, cal hidratada CH1 e areia traço 1:0,5:8, juntas 12mm e espessura das paredes, s/revestimento, 20cm (bloco comprado fábrica,posto obra) | [6 empty] | Unidade: m2
Base: LABOR |  | Código Base: '050608 |  | Fonte: LABOR |  |  | Versão: 1
MÃO DE OBRA | Unid | Código | Coefic. | C. Prod. | Pr. Prod. | Pr. Improd. | Pr. Unit. | Fator Ac. | Subtotal
PEDREIRO (LABOR) | H | '010139 | 1.5 | 1 | 6.72 | 0 | 15.34 | - | 23.01
SERVENTE (LABOR) | H | '010146 | 1.84 | 1 | 4.94 | 0 | 11.28 | - | 20.755
SubTotal: | [8 empty] | 43.76
MATERIAL | Unid | Código | Coefic. | C. Prod. | Pr. Prod. | Pr. Improd. | Pr. Unit. | Fator Ac. | Subtotal
AREIA LAVADA MEDIA (LABOR) | M3 | '020503 | 0.04012 | 1 | 66.6 | 0 | 66.6 | - | 2.672
CAL HIDRATADO P/ ARGAMASSA CH III (LABOR) | KG | '020505 | 1.496 | 1 | 0.66 | 0 | 0.66 | - | 0.987
CIMENTO PORTLAND CP III - 40 (LABOR) | KG | '020508 | 5.78 | 1 | 0.34 | 0 | 0.34 | - | 1.965
BLOCO CERÂMICO 10 FUROS 09X19X19CM - DA FABRICA (LABOR) | UN | '022586 | 47 | 1 | 0.44 | 0 | 0.44 | - | 20.68
SubTotal: | [8 empty] | 26.3
RESUMO
DISCRIMINAÇÃO |  |  | TAXA(%) | VALORES
Mão-de-Obra(A) |  |  | 128.33 | 43.77
Materiais(B) |  |  |  | 26.3
Equipamentos(C) |  |  |  | 0
Produção da Equipe(D) |  |  |  | 1
Custo Horário Total(A+C) |  |  |  | 43.77
Custo Unitário da Execução[(A/D)+(C/D)] = E |  |  |  | 43.77
Custo Direto Total(B+E) |  |  |  | 70.07
Bonificações e Despesas Indiretas - BDI |  |  | 30.9 | 21.65
CUSTO UNITÁRIO (Adotado) |  |  |  | 91.72
Orçamento: 889201 - TABELA CUSTOS LABOR/CT-UFES PADRÃO IOPES JULHO/2019(LS=128,33%;BDI=30,90%; BDI DIF=20,93%)
Órgão Cliente: IOPES |  |  | Órgão Gerente: IOPES |  |  | Data Base: Julho/2019
Planilha: 1 - TABELA CUSTOS LABOR/CT-UFES PADRÃO IOPES JULHO/2019(LS=128,33%; BDI=30,90%; BDI DIF=20,93%
Item: 060101 - Marco de madeira de lei de 1ª (Peroba, Ipê, Angelim Pedra ou equivalente) com 15x3 cm de batente, nas dimensões de 0.60 x 2.10 m | [6 empty] | Unidade: und
Base: LABOR |  | Código Base: '060101 |  | Fonte: LABOR |  |  | Versão: 2
MÃO DE OBRA | Unid | Código | Coefic. | C. Prod. | Pr. Prod. | Pr. Improd. | Pr. Unit. | Fator Ac. | Subtotal
PEDREIRO (LABOR) | H | '010139 | 1.4 | 1 | 6.72 | 0 | 15.34 | - | 21.476
SERVENTE (LABOR) | H | '010146 | 1.4 | 1 | 4.94 | 0 | 11.28 | - | 15.792
SubTotal: | [8 empty] | 37.27
MATERIAL | Unid | Código | Coefic. | C. Prod. | Pr. Prod. | Pr. Improd. | Pr. Unit. | Fator Ac. | Subtotal
AREIA LAVADA MEDIA (LABOR) | M3 | '020503 | 0.0106 | 1 | 66.6 | 0 | 66.6 | - | 0.706
CAL HIDRATADO P/ ARGAMASSA CH III (LABOR) | KG | '020505 | 1.72 | 1 | 0.66 | 0 | 0.66 | - | 1.135
CIMENTO PORTLAND CP III - 40 (LABOR) | KG | '020508 | 1.72 | 1 | 0.34 | 0 | 0.34 | - | 0.585
TACO P/ FIXACAO DE BATENTE/RODAPE 10X10X2,5 CM (LABOR) | UN | '021023 | 6 | 1 | 3.92 | 0 | 3.92 | - | 23.52
PARAFUSO PARA MADEIRA DE 80MM (LABOR) | UN | '026512 | 6 | 1 | 0.54 | 0 | 0.54 | - | 3.24
MARCO MAD LEI 15X3CM BAT 0.60X2.10M ANGELIM PEDRA (LABOR) | UN | '030173 | 1 | 1 | 143.6 | 0 | 143.6 | - | 143.6
SubTotal: | [8 empty] | 172.79
RESUMO
DISCRIMINAÇÃO |  |  | TAXA(%) | VALORES
Mão-de-Obra(A) |  |  | 128.33 | 37.27
Materiais(B) |  |  |  | 172.79
Equipamentos(C) |  |  |  | 0
Produção da Equipe(D) |  |  |  | 1
Custo Horário Total(A+C) |  |  |  | 37.27
Custo Unitário da Execução[(A/D)+(C/D)] = E |  |  |  | 37.27
Custo Direto Total(B+E) |  |  |  | 210.06
Bonificações e Despesas Indiretas - BDI |  |  | 30.9 | 64.91
CUSTO UNITÁRIO (Adotado) |  |  |  | 274.97
Orçamento: 889201 - TABELA CUSTOS LABOR/CT-UFES PADRÃO IOPES JULHO/2019(LS=128,33%;BDI=30,90%; BDI DIF=20,93%)
Órgão Cliente: IOPES |  |  | Órgão Gerente: IOPES |  |  | Data Base: Julho/2019
Planilha: 1 - TABELA CUSTOS LABOR/CT-UFES PADRÃO IOPES JULHO/2019(LS=128,33%; BDI=30,90%; BDI DIF=20,93%
Item: 060102 - Marco de madeira de lei de 1ª (Peroba, Ipê, Angelim Pedra ou equivalente) com 15x3 cm de batente, nas dimensões de 0.70 x 2.10 m | [6 empty] | Unidade: und
Base: LABOR |  | Código Base: '060102 |  | Fonte: LABOR |  |  | Versão: 2
MÃO DE OBRA | Unid | Código | Coefic. | C. Prod. | Pr. Prod. | Pr. Improd. | Pr. Unit. | Fator Ac. | Subtotal
PEDREIRO (LABOR) | H | '010139 | 1.4 | 1 | 6.72 | 0 | 15.34 | - | 21.476
SERVENTE (LABOR) | H | '010146 | 1.4 | 1 | 4.94 | 0 | 11.28 | - | 15.792
SubTotal: | [8 empty] | 37.27
MATERIAL | Unid | Código | Coefic. | C. Prod. | Pr. Prod. | Pr. Improd. | Pr. Unit. | Fator Ac. | Subtotal
AREIA LAVADA MEDIA (LABOR) | M3 | '020503 | 0.0106 | 1 | 66.6 | 0 | 66.6 | - | 0.706
CAL HIDRATADO P/ ARGAMASSA CH III (LABOR) | KG | '020505 | 1.72 | 1 | 0.66 | 0 | 0.66 | - | 1.135
CIMENTO PORTLAND CP III - 40 (LABOR) | KG | '020508 | 1.72 | 1 | 0.34 | 0 | 0.34 | - | 0.585
TACO P/ FIXACAO DE BATENTE/RODAPE 10X10X2,5 CM (LABOR) | UN | '021023 | 6 | 1 | 3.92 | 0 | 3.92 | - | 23.52
PARAFUSO PARA MADEIRA DE 80MM (LABOR) | UN | '026512 | 6 | 1 | 0.54 | 0 | 0.54 | - | 3.24
MARCO MAD LEI 15X3CM BAT 0.70X2.10M ANGELIM PEDRA (LABOR) | UN | '030174 | 1 | 1 | 143.6 | 0 | 143.6 | - | 143.6
SubTotal: | [8 empty] | 172.79
RESUMO
DISCRIMINAÇÃO |  |  | TAXA(%) | VALORES
Mão-de-Obra(A) |  |  | 128.33 | 37.27
Materiais(B) |  |  |  | 172.79
Equipamentos(C) |  |  |  | 0
Produção da Equipe(D) |  |  |  | 1
Custo Horário Total(A+C) |  |  |  | 37.27
Custo Unitário da Execução[(A/D)+(C/D)] = E |  |  |  | 37.27
Custo Direto Total(B+E) |  |  |  | 210.06
Bonificações e Despesas Indiretas - BDI |  |  | 30.9 | 64.91
CUSTO UNITÁRIO (Adotado) |  |  |  | 274.97
Orçamento: 889201 - TABELA CUSTOS LABOR/CT-UFES PADRÃO IOPES JULHO/2019(LS=128,33%;BDI=30,90%; BDI DIF=20,93%)
Órgão Cliente: IOPES |  |  | Órgão Gerente: IOPES |  |  | Data Base: Julho/2019
Planilha: 1 - TABELA CUSTOS LABOR/CT-UFES PADRÃO IOPES JULHO/2019(LS=128,33%; BDI=30,90%; BDI DIF=20,93%
Item: 060103 - Marco de madeira de lei de 1ª (Peroba, Ipê, Angelim Pedra ou equivalente) com 15x3 cm de batente, nas dimensões de 0.80 x 2.10 m | [6 empty] | Unidade: und
Base: LABOR |  | Código Base: '060103 |  | Fonte: LABOR |  |  | Versão: 2
MÃO DE OBRA | Unid | Código | Coefic. | C. Prod. | Pr. Prod. | Pr. Improd. | Pr. Unit. | Fator Ac. | Subtotal
PEDREIRO (LABOR) | H | '010139 | 1.4 | 1 | 6.72 | 0 | 15.34 | - | 21.476
SERVENTE (LABOR) | H | '010146 | 1.4 | 1 | 4.94 | 0 | 11.28 | - | 15.792
SubTotal: | [8 empty] | 37.27
MATERIAL | Unid | Código | Coefic. | C. Prod. | Pr. Prod. | Pr. Improd. | Pr. Unit. | Fator Ac. | Subtotal
AREIA LAVADA MEDIA (LABOR) | M3 | '020503 | 0.0106 | 1 | 66.6 | 0 | 66.6 | - | 0.706
CAL HIDRATADO P/ ARGAMASSA CH III (LABOR) | KG | '020505 | 1.72 | 1 | 0.66 | 0 | 0.66 | - | 1.135
CIMENTO PORTLAND CP III - 40 (LABOR) | KG | '020508 | 1.72 | 1 | 0.34 | 0 | 0.34 | - | 0.585
TACO P/ FIXACAO DE BATENTE/RODAPE 10X10X2,5 CM (LABOR) | UN | '021023 | 6 | 1 | 3.92 | 0 | 3.92 | - | 23.52
PARAFUSO PARA MADEIRA DE 80MM (LABOR) | UN | '026512 | 6 | 1 | 0.54 | 0 | 0.54 | - | 3.24
MARCO MAD LEI 15X3CM BAT 0.80X2.10M ANGELIM PEDRA (LABOR) | UN | '030175 | 1 | 1 | 143.6 | 0 | 143.6 | - | 143.6
SubTotal: | [8 empty] | 172.79
RESUMO
DISCRIMINAÇÃO |  |  | TAXA(%) | VALORES
Mão-de-Obra(A) |  |  | 128.33 | 37.27
Materiais(B) |  |  |  | 172.79
Equipamentos(C) |  |  |  | 0
Produção da Equipe(D) |  |  |  | 1
Custo Horário Total(A+C) |  |  |  | 37.27
Custo Unitário da Execução[(A/D)+(C/D)] = E |  |  |  | 37.27
Custo Direto Total(B+E) |  |  |  | 210.06
Bonificações e Despesas Indiretas - BDI |  |  | 30.9 | 64.91
CUSTO UNITÁRIO (Adotado) |  |  |  | 274.97
Orçamento: 889201 - TABELA CUSTOS LABOR/CT-UFES PADRÃO IOPES JULHO/2019(LS=128,33%;BDI=30,90%; BDI DIF=20,93%)
Órgão Cliente: IOPES |  |  | Órgão Gerente: IOPES |  |  | Data Base: Julho/2019
Planilha: 1 - TABELA CUSTOS LABOR/CT-UFES PADRÃO IOPES JULHO/2019(LS=128,33%; BDI=30,90%; BDI DIF=20,93%
Item: 060107 - Alizar de madeira de lei de 1ª (Peroba, Ipê, Angelim Pedra ou equivalente) de 5 x 1,5 cm | [6 empty] | Unidade: m
Base: LABOR |  | Código Base: '060107 |  | Fonte: LABOR |  |  | Versão: 2
MÃO DE OBRA | Unid | Código | Coefic. | C. Prod. | Pr. Prod. | Pr. Improd. | Pr. Unit. | Fator Ac. | Subtotal
CARPINTEIRO (LABOR) | H | '010111 | 0.075 | 1 | 6.72 | 0 | 15.34 | - | 1.151
SERVENTE (LABOR) | H | '010146 | 0.075 | 1 | 4.94 | 0 | 11.28 | - | 0.846
SubTotal: | [8 empty] | 2
MATERIAL | Unid | Código | Coefic. | C. Prod. | Pr. Prod. | Pr. Improd. | Pr. Unit. | Fator Ac. | Subtotal
PREGO - PRECO MEDIO DAS BITOLAS (LABOR) | KG | '026560 | 0.005 | 1 | 7.72 | 0 | 7.72 | - | 0.039
ALIZAR / GUARNICAO EM MAD DE LEI 5.0 X 1.5 CM (LABOR) | M | '030106 | 1.1 | 1 | 7.46 | 0 | 7.46 | - | 8.206
SubTotal: | [8 empty] | 8.24
RESUMO
DISCRIMINAÇÃO |  |  | TAXA(%) | VALORES
Mão-de-Obra(A) |  |  | 128.33 | 2
Materiais(B) |  |  |  | 8.25
Equipamentos(C) |  |  |  | 0
Produção da Equipe(D) |  |  |  | 1
Custo Horário Total(A+C) |  |  |  | 2
Custo Unitário da Execução[(A/D)+(C/D)] = E |  |  |  | 2
Custo Direto Total(B+E) |  |  |  | 10.25
Bonificações e Despesas Indiretas - BDI |  |  | 30.9 | 3.17
CUSTO UNITÁRIO (Adotado) |  |  |  | 13.42
Orçamento: 889201 - TABELA CUSTOS LABOR/CT-UFES PADRÃO IOPES JULHO/2019(LS=128,33%;BDI=30,90%; BDI DIF=20,93%)
Órgão Cliente: IOPES |  |  | Órgão Gerente: IOPES |  |  | Data Base: Julho/2019
Planilha: 1 - TABELA CUSTOS LABOR/CT-UFES PADRÃO IOPES JULHO/2019(LS=128,33%; BDI=30,90%; BDI DIF=20,93%
Item: 060108 - Marco de madeira de lei de 1ª (Peroba, Ipê, Angelim Pedra ou equivalente) com 15 x 3 cm de batente, nas dimensões de 0.90 x 2.10 m | [6 empty] | Unidade: und
Base: LABOR |  | Código Base: '060108 |  | Fonte: LABOR |  |  | Versão: 2
MÃO DE OBRA | Unid | Código | Coefic. | C. Prod. | Pr. Prod. | Pr. Improd. | Pr. Unit. | Fator Ac. | Subtotal
PEDREIRO (LABOR) | H | '010139 | 1.4 | 1 | 6.72 | 0 | 15.34 | - | 21.476
SERVENTE (LABOR) | H | '010146 | 1.4 | 1 | 4.94 | 0 | 11.28 | - | 15.792
SubTotal: | [8 empty] | 37.27
MATERIAL | Unid | Código | Coefic. | C. Prod. | Pr. Prod. | Pr. Improd. | Pr. Unit. | Fator Ac. | Subtotal
AREIA LAVADA MEDIA (LABOR) | M3 | '020503 | 0.0106 | 1 | 66.6 | 0 | 66.6 | - | 0.706
CAL HIDRATADO P/ ARGAMASSA CH III (LABOR) | KG | '020505 | 1.72 | 1 | 0.66 | 0 | 0.66 | - | 1.135
CIMENTO PORTLAND CP III - 40 (LABOR) | KG | '020508 | 1.72 | 1 | 0.34 | 0 | 0.34 | - | 0.585
TACO P/ FIXACAO DE BATENTE/RODAPE 10X10X2,5 CM (LABOR) | UN | '021023 | 6 | 1 | 3.92 | 0 | 3.92 | - | 23.52
PARAFUSO PARA MADEIRA DE 80MM (LABOR) | UN | '026512 | 6 | 1 | 0.54 | 0 | 0.54 | - | 3.24
MARCO MAD LEI 15X3CM BAT 0.90X2.10M ANGELIM PEDRA (LABOR) | UN | '030172 | 1 | 1 | 183.37 | 0 | 183.37 | - | 183.37
SubTotal: | [8 empty] | 212.56
RESUMO
DISCRIMINAÇÃO |  |  | TAXA(%) | VALORES
Mão-de-Obra(A) |  |  | 128.33 | 37.27
Materiais(B) |  |  |  | 212.56
Equipamentos(C) |  |  |  | 0
Produção da Equipe(D) |  |  |  | 1
Custo Horário Total(A+C) |  |  |  | 37.27
Custo Unitário da Execução[(A/D)+(C/D)] = E |  |  |  | 37.27
Custo Direto Total(B+E) |  |  |  | 249.83
Bonificações e Despesas Indiretas - BDI |  |  | 30.9 | 77.2
CUSTO UNITÁRIO (Adotado) |  |  |  | 327.03
Orçamento: 889201 - TABELA CUSTOS LABOR/CT-UFES PADRÃO IOPES JULHO/2019(LS=128,33%;BDI=30,90%; BDI DIF=20,93%)
Órgão Cliente: IOPES |  |  | Órgão Gerente: IOPES |  |  | Data Base: Julho/2019
Planilha: 1 - TABELA CUSTOS LABOR/CT-UFES PADRÃO IOPES JULHO/2019(LS=128,33%; BDI=30,90%; BDI DIF=20,93%
Item: 060110 - Marco de madeira de lei de 1ª (Peroba, Ipê, Angelim Pedra ou equivalente)com 15 x 3 cm de batente | [6 empty] | Unidade: m
Base: LABOR |  | Código Base: '060110 |  | Fonte: LABOR |  |  | Versão: 2
MÃO DE OBRA | Unid | Código | Coefic. | C. Prod. | Pr. Prod. | Pr. Improd. | Pr. Unit. | Fator Ac. | Subtotal
CARPINTEIRO (LABOR) | H | '010111 | 0.35 | 1 | 6.72 | 0 | 15.34 | - | 5.369
SERVENTE (LABOR) | H | '010146 | 0.35 | 1 | 4.94 | 0 | 11.28 | - | 3.948
SubTotal: | [8 empty] | 9.32
MATERIAL | Unid | Código | Coefic. | C. Prod. | Pr. Prod. | Pr. Improd. | Pr. Unit. | Fator Ac. | Subtotal
AREIA LAVADA MEDIA (LABOR) | M3 | '020503 | 0.0022 | 1 | 66.6 | 0 | 66.6 | - | 0.147
CAL HIDRATADO P/ ARGAMASSA CH III (LABOR) | KG | '020505 | 0.3583 | 1 | 0.66 | 0 | 0.66 | - | 0.236
CIMENTO PORTLAND CP III - 40 (LABOR) | KG | '020508 | 0.3583 | 1 | 0.34 | 0 | 0.34 | - | 0.122
TACO P/ FIXACAO DE BATENTE/RODAPE 10X10X2,5 CM (LABOR) | UN | '021023 | 1.23 | 1 | 3.92 | 0 | 3.92 | - | 4.822
PREGO - PRECO MEDIO DAS BITOLAS (LABOR) | KG | '026560 | 0.01 | 1 | 7.72 | 0 | 7.72 | - | 0.077
MARCO EM MADEIRA DE LEI 15 X 3 CM (LABOR) | M | '030191 | 1.1 | 1 | 31.31 | 0 | 31.31 | - | 34.441
SubTotal: | [8 empty] | 39.84
RESUMO
DISCRIMINAÇÃO |  |  | TAXA(%) | VALORES
Mão-de-Obra(A) |  |  | 128.33 | 9.32
Materiais(B) |  |  |  | 39.85
Equipamentos(C) |  |  |  | 0
Produção da Equipe(D) |  |  |  | 1
Custo Horário Total(A+C) |  |  |  | 9.32
Custo Unitário da Execução[(A/D)+(C/D)] = E |  |  |  | 9.32
Custo Direto Total(B+E) |  |  |  | 49.17
Bonificações e Despesas Indiretas - BDI |  |  | 30.9 | 15.19
CUSTO UNITÁRIO (Adotado) |  |  |  | 64.36
Orçamento: 889201 - TABELA CUSTOS LABOR/CT-UFES PADRÃO IOPES JULHO/2019(LS=128,33%;BDI=30,90%; BDI DIF=20,93%)
Órgão Cliente: IOPES |  |  | Órgão Gerente: IOPES |  |  | Data Base: Julho/2019
Planilha: 1 - TABELA CUSTOS LABOR/CT-UFES PADRÃO IOPES JULHO/2019(LS=128,33%; BDI=30,90%; BDI DIF=20,93%
Item: 060112 - Caixilho em madeira de lei de 1ª (Peroba, Ipê, Angelim Pedra ou equivalente) de 9 x 3 cm para janela | [6 empty] | Unidade: m
Base: LABOR |  | Código Base: '060112 |  | Fonte: LABOR |  |  | Versão: 2
MÃO DE OBRA | Unid | Código | Coefic. | C. Prod. | Pr. Prod. | Pr. Improd. | Pr. Unit. | Fator Ac. | Subtotal
CARPINTEIRO (LABOR) | H | '010111 | 0.35 | 1 | 6.72 | 0 | 15.34 | - | 5.369
SERVENTE (LABOR) | H | '010146 | 0.35 | 1 | 4.94 | 0 | 11.28 | - | 3.948
SubTotal: | [8 empty] | 9.32
MATERIAL | Unid | Código | Coefic. | C. Prod. | Pr. Prod. | Pr. Improd. | Pr. Unit. | Fator Ac. | Subtotal
AREIA LAVADA MEDIA (LABOR) | M3 | '020503 | 0.0022 | 1 | 66.6 | 0 | 66.6 | - | 0.147
CAL HIDRATADO P/ ARGAMASSA CH III (LABOR) | KG | '020505 | 0.3583 | 1 | 0.66 | 0 | 0.66 | - | 0.236
CIMENTO PORTLAND CP III - 40 (LABOR) | KG | '020508 | 0.3583 | 1 | 0.34 | 0 | 0.34 | - | 0.122
TACO P/ FIXACAO DE BATENTE/RODAPE 10X10X2,5 CM (LABOR) | UN | '021023 | 1.23 | 1 | 3.92 | 0 | 3.92 | - | 4.822
PREGO - PRECO MEDIO DAS BITOLAS (LABOR) | KG | '026560 | 0.01 | 1 | 7.72 | 0 | 7.72 | - | 0.077
CAIXILHO MAD LEI 9X3CM P/ JANELA - ANGELIM PEDRA (LABOR) | M | '030665 | 1.1 | 1 | 19.6 | 0 | 19.6 | - | 21.56
SubTotal: | [8 empty] | 26.96
RESUMO
DISCRIMINAÇÃO |  |  | TAXA(%) | VALORES
Mão-de-Obra(A) |  |  | 128.33 | 9.32
Materiais(B) |  |  |  | 26.96
Equipamentos(C) |  |  |  | 0
Produção da Equipe(D) |  |  |  | 1
Custo Horário Total(A+C) |  |  |  | 9.32
Custo Unitário da Execução[(A/D)+(C/D)] = E |  |  |  | 9.32
Custo Direto Total(B+E) |  |  |  | 36.28
Bonificações e Despesas Indiretas - BDI |  |  | 30.9 | 11.21
CUSTO UNITÁRIO (Adotado) |  |  |  | 47.49
Orçamento: 889201 - TABELA CUSTOS LABOR/CT-UFES PADRÃO IOPES JULHO/2019(LS=128,33%;BDI=30,90%; BDI DIF=20,93%)
Órgão Cliente: IOPES |  |  | Órgão Gerente: IOPES |  |  | Data Base: Julho/2019
Planilha: 1 - TABELA CUSTOS LABOR/CT-UFES PADRÃO IOPES JULHO/2019(LS=128,33%; BDI=30,90%; BDI DIF=20,93%
Item: 060113 - Alizar de madeira de lei de 1ª (Peroba, Ipê, Angelim Pedra ou equivalente) 7 x 1,5 cm | [6 empty] | Unidade: m
Base: LABOR |  | Código Base: '060113 |  | Fonte: LABOR |  |  | Versão: 2
MÃO DE OBRA | Unid | Código | Coefic. | C. Prod. | Pr. Prod. | Pr. Improd. | Pr. Unit. | Fator Ac. | Subtotal
CARPINTEIRO (LABOR) | H | '010111 | 0.09 | 1 | 6.72 | 0 | 15.34 | - | 1.381
SERVENTE (LABOR) | H | '010146 | 0.09 | 1 | 4.94 | 0 | 11.28 | - | 1.015
SubTotal: | [8 empty] | 2.4
MATERIAL | Unid | Código | Coefic. | C. Prod. | Pr. Prod. | Pr. Improd. | Pr. Unit. | Fator Ac. | Subtotal
PREGO - PRECO MEDIO DAS BITOLAS (LABOR) | KG | '026560 | 0.006 | 1 | 7.72 | 0 | 7.72 | - | 0.046
ALIZAR / GUARNICAO EM MAD DE LEI 7X1.5CM (LABOR) | M | '030358 | 1.1 | 1 | 10.67 | 0 | 10.67 | - | 11.737
SubTotal: | [8 empty] | 11.78
RESUMO
DISCRIMINAÇÃO |  |  | TAXA(%) | VALORES
Mão-de-Obra(A) |  |  | 128.33 | 2.4
Materiais(B) |  |  |  | 11.78
Equipamentos(C) |  |  |  | 0
Produção da Equipe(D) |  |  |  | 1
Custo Horário Total(A+C) |  |  |  | 2.4
Custo Unitário da Execução[(A/D)+(C/D)] = E |  |  |  | 2.4
Custo Direto Total(B+E) |  |  |  | 14.18
Bonificações e Despesas Indiretas - BDI |  |  | 30.9 | 4.38
CUSTO UNITÁRIO (Adotado) |  |  |  | 18.56
Orçamento: 889201 - TABELA CUSTOS LABOR/CT-UFES PADRÃO IOPES JULHO/2019(LS=128,33%;BDI=30,90%; BDI DIF=20,93%)
Órgão Cliente: IOPES |  |  | Órgão Gerente: IOPES |  |  | Data Base: Julho/2019
Planilha: 1 - TABELA CUSTOS LABOR/CT-UFES PADRÃO IOPES JULHO/2019(LS=128,33%; BDI=30,90%; BDI DIF=20,93%
Item: 061101 - Targeta fio redondo 3" para travamento de portas, ref. IMAB, STAN, ALIANÇA ou equivalente | [6 empty] | Unidade: und
Base: LABOR |  | Código Base: '061101 |  | Fonte: LABOR |  |  | Versão: 2
MÃO DE OBRA | Unid | Código | Coefic. | C. Prod. | Pr. Prod. | Pr. Improd. | Pr. Unit. | Fator Ac. | Subtotal
CARPINTEIRO (LABOR) | H | '010111 | 0.2 | 1 | 6.72 | 0 | 15.34 | - | 3.068
SubTotal: | [8 empty] | 3.07
MATERIAL | Unid | Código | Coefic. | C. Prod. | Pr. Prod. | Pr. Improd. | Pr. Unit. | Fator Ac. | Subtotal
TARGETA FIO REDONDO 3" (LABOR) | UN | '031511 | 1 | 1 | 3.22 | 0 | 3.22 | - | 3.22
SubTotal: | [8 empty] | 3.22
RESUMO
DISCRIMINAÇÃO |  |  | TAXA(%) | VALORES
Mão-de-Obra(A) |  |  | 128.33 | 3.07
Materiais(B) |  |  |  | 3.22
Equipamentos(C) |  |  |  | 0
Produção da Equipe(D) |  |  |  | 1
Custo Horário Total(A+C) |  |  |  | 3.07
Custo Unitário da Execução[(A/D)+(C/D)] = E |  |  |  | 3.07
Custo Direto Total(B+E) |  |  |  | 6.29
Bonificações e Despesas Indiretas - BDI |  |  | 30.9 | 1.94
CUSTO UNITÁRIO (Adotado) |  |  |  | 8.23
Orçamento: 889201 - TABELA CUSTOS LABOR/CT-UFES PADRÃO IOPES JULHO/2019(LS=128,33%;BDI=30,90%; BDI DIF=20,93%)
Órgão Cliente: IOPES |  |  | Órgão Gerente: IOPES |  |  | Data Base: Julho/2019
Planilha: 1 - TABELA CUSTOS LABOR/CT-UFES PADRÃO IOPES JULHO/2019(LS=128,33%; BDI=30,90%; BDI DIF=20,93%
Item: 061102 - Fechadura com maçaneta tipo alavanca e chave tipo yale, ref. IMAB, STAN, ALIANÇA ou equivalente | [6 empty] | Unidade: und
Base: LABOR |  | Código Base: '061102 |  | Fonte: LABOR |  |  | Versão: 2
MÃO DE OBRA | Unid | Código | Coefic. | C. Prod. | Pr. Prod. | Pr. Improd. | Pr. Unit. | Fator Ac. | Subtotal
CARPINTEIRO (LABOR) | H | '010111 | 2.05 | 1 | 6.72 | 0 | 15.34 | - | 31.447
SubTotal: | [8 empty] | 31.45
MATERIAL | Unid | Código | Coefic. | C. Prod. | Pr. Prod. | Pr. Improd. | Pr. Unit. | Fator Ac. | Subtotal
FECHADURA ALAVANCA E CHAVE YALE (LABOR) | UN | '031517 | 1 | 1 | 44.66 | 0 | 44.66 | - | 44.66
SubTotal: | [8 empty] | 44.66
RESUMO
DISCRIMINAÇÃO |  |  | TAXA(%) | VALORES
Mão-de-Obra(A) |  |  | 128.33 | 31.45
Materiais(B) |  |  |  | 44.66
Equipamentos(C) |  |  |  | 0
Produção da Equipe(D) |  |  |  | 1
Custo Horário Total(A+C) |  |  |  | 31.45
Custo Unitário da Execução[(A/D)+(C/D)] = E |  |  |  | 31.45
Custo Direto Total(B+E) |  |  |  | 76.11
Bonificações e Despesas Indiretas - BDI |  |  | 30.9 | 23.52
CUSTO UNITÁRIO (Adotado) |  |  |  | 99.63
Orçamento: 889201 - TABELA CUSTOS LABOR/CT-UFES PADRÃO IOPES JULHO/2019(LS=128,33%;BDI=30,90%; BDI DIF=20,93%)
Órgão Cliente: IOPES |  |  | Órgão Gerente: IOPES |  |  | Data Base: Julho/2019
Planilha: 1 - TABELA CUSTOS LABOR/CT-UFES PADRÃO IOPES JULHO/2019(LS=128,33%; BDI=30,90%; BDI DIF=20,93%
Item: 061103 - Fechadura com maçaneta tipo alavanca e chave comum para porta interna, ref. IMAB, STAN, ALIANÇA ou equivalente | [6 empty] | Unidade: und
Base: LABOR |  | Código Base: '061103 |  | Fonte: LABOR |  |  | Versão: 2
MÃO DE OBRA | Unid | Código | Coefic. | C. Prod. | Pr. Prod. | Pr. Improd. | Pr. Unit. | Fator Ac. | Subtotal
CARPINTEIRO (LABOR) | H | '010111 | 2.05 | 1 | 6.72 | 0 | 15.34 | - | 31.447
SubTotal: | [8 empty] | 31.45
MATERIAL | Unid | Código | Coefic. | C. Prod. | Pr. Prod. | Pr. Improd. | Pr. Unit. | Fator Ac. | Subtotal
FECHADURA COMPLETA PARA PORTA INTERNA (LABOR) | UN | '031507 | 1 | 1 | 118.17 | 0 | 118.17 | - | 118.17
SubTotal: | [8 empty] | 118.17
RESUMO
DISCRIMINAÇÃO |  |  | TAXA(%) | VALORES
Mão-de-Obra(A) |  |  | 128.33 | 31.45
Materiais(B) |  |  |  | 118.17
Equipamentos(C) |  |  |  | 0
Produção da Equipe(D) |  |  |  | 1
Custo Horário Total(A+C) |  |  |  | 31.45
Custo Unitário da Execução[(A/D)+(C/D)] = E |  |  |  | 31.45
Custo Direto Total(B+E) |  |  |  | 149.62
Bonificações e Despesas Indiretas - BDI |  |  | 30.9 | 46.23
CUSTO UNITÁRIO (Adotado) |  |  |  | 195.85
Orçamento: 889201 - TABELA CUSTOS LABOR/CT-UFES PADRÃO IOPES JULHO/2019(LS=128,33%;BDI=30,90%; BDI DIF=20,93%)
Órgão Cliente: IOPES |  |  | Órgão Gerente: IOPES |  |  | Data Base: Julho/2019
Planilha: 1 - TABELA CUSTOS LABOR/CT-UFES PADRÃO IOPES JULHO/2019(LS=128,33%; BDI=30,90%; BDI DIF=20,93%
Item: 061104 - Targeta tipo livre/ocupado, ref. IMAB, STAN, ALIANÇA ou equivalente | [6 empty] | Unidade: und
Base: LABOR |  | Código Base: '061104 |  | Fonte: LABOR |  |  | Versão: 2
MÃO DE OBRA | Unid | Código | Coefic. | C. Prod. | Pr. Prod. | Pr. Improd. | Pr. Unit. | Fator Ac. | Subtotal
CARPINTEIRO (LABOR) | H | '010111 | 1.08 | 1 | 6.72 | 0 | 15.34 | - | 16.567
SubTotal: | [8 empty] | 16.57
MATERIAL | Unid | Código | Coefic. | C. Prod. | Pr. Prod. | Pr. Improd. | Pr. Unit. | Fator Ac. | Subtotal
FECHADURA TIPO "LIVRE-OCUPADO" (LABOR) | UN | '031581 | 1 | 1 | 43.28 | 0 | 43.28 | - | 43.28
SubTotal: | [8 empty] | 43.28
RESUMO
DISCRIMINAÇÃO |  |  | TAXA(%) | VALORES
Mão-de-Obra(A) |  |  | 128.33 | 16.57
Materiais(B) |  |  |  | 43.28
Equipamentos(C) |  |  |  | 0
Produção da Equipe(D) |  |  |  | 1
Custo Horário Total(A+C) |  |  |  | 16.57
Custo Unitário da Execução[(A/D)+(C/D)] = E |  |  |  | 16.57
Custo Direto Total(B+E) |  |  |  | 59.85
Bonificações e Despesas Indiretas - BDI |  |  | 30.9 | 18.49
CUSTO UNITÁRIO (Adotado) |  |  |  | 78.34
Orçamento: 889201 - TABELA CUSTOS LABOR/CT-UFES PADRÃO IOPES JULHO/2019(LS=128,33%;BDI=30,90%; BDI DIF=20,93%)
Órgão Cliente: IOPES |  |  | Órgão Gerente: IOPES |  |  | Data Base: Julho/2019
Planilha: 1 - TABELA CUSTOS LABOR/CT-UFES PADRÃO IOPES JULHO/2019(LS=128,33%; BDI=30,90%; BDI DIF=20,93%
Item: 061106 - Fechadura com maçaneta tipo bola e chave tipo yale, ref. IMAB, STAN, ALIANÇA ou equivalente | [6 empty] | Unidade: und
Base: LABOR |  | Código Base: '061106 |  | Fonte: LABOR |  |  | Versão: 2
MÃO DE OBRA | Unid | Código | Coefic. | C. Prod. | Pr. Prod. | Pr. Improd. | Pr. Unit. | Fator Ac. | Subtotal
CARPINTEIRO (LABOR) | H | '010111 | 2.05 | 1 | 6.72 | 0 | 15.34 | - | 31.447
SubTotal: | [8 empty] | 31.45
MATERIAL | Unid | Código | Coefic. | C. Prod. | Pr. Prod. | Pr. Improd. | Pr. Unit. | Fator Ac. | Subtotal
FECHADURA COM MAÇANETA TIPO BOLA E CHAVE YALE (LABOR) | UN | '031811 | 1 | 1 | 87.44 | 0 | 87.44 | - | 87.44
SubTotal: | [8 empty] | 87.44
RESUMO
DISCRIMINAÇÃO |  |  | TAXA(%) | VALORES
Mão-de-Obra(A) |  |  | 128.33 | 31.45
Materiais(B) |  |  |  | 87.44
Equipamentos(C) |  |  |  | 0
Produção da Equipe(D) |  |  |  | 1
Custo Horário Total(A+C) |  |  |  | 31.45
Custo Unitário da Execução[(A/D)+(C/D)] = E |  |  |  | 31.45
Custo Direto Total(B+E) |  |  |  | 118.89
Bonificações e Despesas Indiretas - BDI |  |  | 30.9 | 36.74
CUSTO UNITÁRIO (Adotado) |  |  |  | 155.63
Orçamento: 889201 - TABELA CUSTOS LABOR/CT-UFES PADRÃO IOPES JULHO/2019(LS=128,33%;BDI=30,90%; BDI DIF=20,93%)
Órgão Cliente: IOPES |  |  | Órgão Gerente: IOPES |  |  | Data Base: Julho/2019
Planilha: 1 - TABELA CUSTOS LABOR/CT-UFES PADRÃO IOPES JULHO/2019(LS=128,33%; BDI=30,90%; BDI DIF=20,93%
Item: 061107 - Fechadura de sobrepor, tipo caixão, com chave comum, ref. IMAB, STAN, ALIANÇA ou equivalente | [6 empty] | Unidade: und
Base: LABOR |  | Código Base: '061107 |  | Fonte: LABOR |  |  | Versão: 2
MÃO DE OBRA | Unid | Código | Coefic. | C. Prod. | Pr. Prod. | Pr. Improd. | Pr. Unit. | Fator Ac. | Subtotal
CARPINTEIRO (LABOR) | H | '010111 | 2.05 | 1 | 6.72 | 0 | 15.34 | - | 31.447
SubTotal: | [8 empty] | 31.45
MATERIAL | Unid | Código | Coefic. | C. Prod. | Pr. Prod. | Pr. Improd. | Pr. Unit. | Fator Ac. | Subtotal
FECHADURA DE SOBREPOR TIPO CAIXAO E CHAVE COMUM (LABOR) | UN | '031812 | 1 | 1 | 73.14 | 0 | 73.14 | - | 73.14
SubTotal: | [8 empty] | 73.14
RESUMO
DISCRIMINAÇÃO |  |  | TAXA(%) | VALORES
Mão-de-Obra(A) |  |  | 128.33 | 31.45
Materiais(B) |  |  |  | 73.14
Equipamentos(C) |  |  |  | 0
Produção da Equipe(D) |  |  |  | 1
Custo Horário Total(A+C) |  |  |  | 31.45
Custo Unitário da Execução[(A/D)+(C/D)] = E |  |  |  | 31.45
Custo Direto Total(B+E) |  |  |  | 104.59
Bonificações e Despesas Indiretas - BDI |  |  | 30.9 | 32.32
CUSTO UNITÁRIO (Adotado) |  |  |  | 136.91
Orçamento: 889201 - TABELA CUSTOS LABOR/CT-UFES PADRÃO IOPES JULHO/2019(LS=128,33%;BDI=30,90%; BDI DIF=20,93%)
Órgão Cliente: IOPES |  |  | Órgão Gerente: IOPES |  |  | Data Base: Julho/2019
Planilha: 1 - TABELA CUSTOS LABOR/CT-UFES PADRÃO IOPES JULHO/2019(LS=128,33%; BDI=30,90%; BDI DIF=20,93%
Item: 061108 - Fechadura com maçaneta tipo alavanca e chave tipo banheiro, ref. IMAB, STAN, ALIANÇA ou equivalente | [6 empty] | Unidade: und
Base: LABOR |  | Código Base: '061108 |  | Fonte: LABOR |  |  | Versão: 2
MÃO DE OBRA | Unid | Código | Coefic. | C. Prod. | Pr. Prod. | Pr. Improd. | Pr. Unit. | Fator Ac. | Subtotal
CARPINTEIRO (LABOR) | H | '010111 | 2.05 | 1 | 6.72 | 0 | 15.34 | - | 31.447
SubTotal: | [8 empty] | 31.45
MATERIAL | Unid | Código | Coefic. | C. Prod. | Pr. Prod. | Pr. Improd. | Pr. Unit. | Fator Ac. | Subtotal
FECH COM MAÇANETA TIPO ALAVANCA E CHAVE TIPO COMUM (LABOR) | UN | '031813 | 1 | 1 | 35.49 | 0 | 35.49 | - | 35.49
SubTotal: | [8 empty] | 35.49
RESUMO
DISCRIMINAÇÃO |  |  | TAXA(%) | VALORES
Mão-de-Obra(A) |  |  | 128.33 | 31.45
Materiais(B) |  |  |  | 35.49
Equipamentos(C) |  |  |  | 0
Produção da Equipe(D) |  |  |  | 1
Custo Horário Total(A+C) |  |  |  | 31.45
Custo Unitário da Execução[(A/D)+(C/D)] = E |  |  |  | 31.45
Custo Direto Total(B+E) |  |  |  | 66.94
Bonificações e Despesas Indiretas - BDI |  |  | 30.9 | 20.68
CUSTO UNITÁRIO (Adotado) |  |  |  | 87.62
Orçamento: 889201 - TABELA CUSTOS LABOR/CT-UFES PADRÃO IOPES JULHO/2019(LS=128,33%;BDI=30,90%; BDI DIF=20,93%)
Órgão Cliente: IOPES |  |  | Órgão Gerente: IOPES |  |  | Data Base: Julho/2019
Planilha: 1 - TABELA CUSTOS LABOR/CT-UFES PADRÃO IOPES JULHO/2019(LS=128,33%; BDI=30,90%; BDI DIF=20,93%
Item: 061112 - Dobradiça de latão cromado de 3 x 2 1/2", incl. parafusos, ref. IMAB, STAN, ALIANÇA ou equivalente | [6 empty] | Unidade: und
Base: LABOR |  | Código Base: '061112 |  | Fonte: LABOR |  |  | Versão: 3
MÃO DE OBRA | Unid | Código | Coefic. | C. Prod. | Pr. Prod. | Pr. Improd. | Pr. Unit. | Fator Ac. | Subtotal
AJUDANTE (LABOR) | H | '010101 | 0.3 | 1 | 5.67 | 0 | 12.95 | - | 3.885
CARPINTEIRO (LABOR) | H | '010111 | 0.3 | 1 | 6.72 | 0 | 15.34 | - | 4.602
SubTotal: | [8 empty] | 8.49
MATERIAL | Unid | Código | Coefic. | C. Prod. | Pr. Prod. | Pr. Improd. | Pr. Unit. | Fator Ac. | Subtotal
DOBRADICA EM LATAO CROMADO 3 X 2.1/2" C/ PARAFUSO (LABOR) | UN | '031601 | 1 | 1 | 29.06 | 0 | 29.06 | - | 29.06
SubTotal: | [8 empty] | 29.06
RESUMO
DISCRIMINAÇÃO |  |  | TAXA(%) | VALORES
Mão-de-Obra(A) |  |  | 128.33 | 8.49
Materiais(B) |  |  |  | 29.06
Equipamentos(C) |  |  |  | 0
Produção da Equipe(D) |  |  |  | 1
Custo Horário Total(A+C) |  |  |  | 8.49
Custo Unitário da Execução[(A/D)+(C/D)] = E |  |  |  | 8.49
Custo Direto Total(B+E) |  |  |  | 37.55
Bonificações e Despesas Indiretas - BDI |  |  | 30.9 | 11.6
CUSTO UNITÁRIO (Adotado) |  |  |  | 49.15
Orçamento: 889201 - TABELA CUSTOS LABOR/CT-UFES PADRÃO IOPES JULHO/2019(LS=128,33%;BDI=30,90%; BDI DIF=20,93%)
Órgão Cliente: IOPES |  |  | Órgão Gerente: IOPES |  |  | Data Base: Julho/2019
Planilha: 1 - TABELA CUSTOS LABOR/CT-UFES PADRÃO IOPES JULHO/2019(LS=128,33%; BDI=30,90%; BDI DIF=20,93%
Item: 061301 - Porta em madeira de lei tipo angelim pedra ou equiv.c/enchimento em madeira 1a.qualidade esp. 30mm p/ pintura, inclusive alizares, dobradiças e fechadura externa em latão cromado LaFonte ou equiv., exclusive marco, nas dim.:0.60 x 2.10 m | [6 empty] | Unidade: und
Base: LABOR |  | Código Base: '061301 |  | Fonte: LABOR |  |  | Versão: 2
MÃO DE OBRA | Unid | Código | Coefic. | C. Prod. | Pr. Prod. | Pr. Improd. | Pr. Unit. | Fator Ac. | Subtotal
AJUDANTE (LABOR) | H | '010101 | 3.75 | 1 | 5.67 | 0 | 12.95 | - | 48.563
CARPINTEIRO (LABOR) | H | '010111 | 3.75 | 1 | 6.72 | 0 | 15.34 | - | 57.525
SubTotal: | [8 empty] | 106.09
MATERIAL | Unid | Código | Coefic. | C. Prod. | Pr. Prod. | Pr. Improd. | Pr. Unit. | Fator Ac. | Subtotal
PREGO - PRECO MEDIO DAS BITOLAS (LABOR) | KG | '026560 | 0.2 | 1 | 7.72 | 0 | 7.72 | - | 1.544
PORTA MADEIRA DE LEI LISA MEDIA SARRAFEADA ESP 30 MM 0.6X2.1M P/ PINTURA (LABOR) | UN | '030210 | 1 | 1 | 120 | 0 | 120 | - | 120
ALIZAR / GUARNICAO EM MAD DE LEI 5X2.5CM (LABOR) | M | '030496 | 10.56 | 1 | 13.25 | 0 | 13.25 | - | 139.92
FECHADURA COMPLETA PARA PORTA EXTERNA (LABOR) | UN | '031508 | 1 | 1 | 144.37 | 0 | 144.37 | - | 144.37
DOBRADICA EM LATAO CROMADO 3 X 2.1/2" C/ PARAFUSO (LABOR) | UN | '031601 | 3 | 1 | 29.06 | 0 | 29.06 | - | 87.18
SubTotal: | [8 empty] | 493.01
RESUMO
DISCRIMINAÇÃO |  |  | TAXA(%) | VALORES
Mão-de-Obra(A) |  |  | 128.33 | 106.09
Materiais(B) |  |  |  | 493.01
Equipamentos(C) |  |  |  | 0
Produção da Equipe(D) |  |  |  | 1
Custo Horário Total(A+C) |  |  |  | 106.09
Custo Unitário da Execução[(A/D)+(C/D)] = E |  |  |  | 106.09
Custo Direto Total(B+E) |  |  |  | 599.1
Bonificações e Despesas Indiretas - BDI |  |  | 30.9 | 185.12
CUSTO UNITÁRIO (Adotado) |  |  |  | 784.22
Orçamento: 889201 - TABELA CUSTOS LABOR/CT-UFES PADRÃO IOPES JULHO/2019(LS=128,33%;BDI=30,90%; BDI DIF=20,93%)
Órgão Cliente: IOPES |  |  | Órgão Gerente: IOPES |  |  | Data Base: Julho/2019
Planilha: 1 - TABELA CUSTOS LABOR/CT-UFES PADRÃO IOPES JULHO/2019(LS=128,33%; BDI=30,90%; BDI DIF=20,93%
Item: 061302 - Porta em madeira de lei tipo angelim pedra ou equiv.c/enchimento em madeira 1a.qualidade esp. 30mm p/ pintura, inclusive alizares, dobradiças e fechadura externa em latão cromado LaFonte ou equiv., exclusive marco, nas dim.: 0.70 x 2.10 m | [6 empty] | Unidade: und
Base: LABOR |  | Código Base: '061302 |  | Fonte: LABOR |  |  | Versão: 2
MÃO DE OBRA | Unid | Código | Coefic. | C. Prod. | Pr. Prod. | Pr. Improd. | Pr. Unit. | Fator Ac. | Subtotal
AJUDANTE (LABOR) | H | '010101 | 3.75 | 1 | 5.67 | 0 | 12.95 | - | 48.563
CARPINTEIRO (LABOR) | H | '010111 | 3.75 | 1 | 6.72 | 0 | 15.34 | - | 57.525
SubTotal: | [8 empty] | 106.09
MATERIAL | Unid | Código | Coefic. | C. Prod. | Pr. Prod. | Pr. Improd. | Pr. Unit. | Fator Ac. | Subtotal
PREGO - PRECO MEDIO DAS BITOLAS (LABOR) | KG | '026560 | 0.2 | 1 | 7.72 | 0 | 7.72 | - | 1.544
PORTA MADEIRA DE LEI LISA MEDIA SARRAFEADA ESP 30 MM 0.7X2.1M P/ PINTURA (LABOR) | UN | '030211 | 1 | 1 | 120 | 0 | 120 | - | 120
ALIZAR / GUARNICAO EM MAD DE LEI 5X2.5CM (LABOR) | M | '030496 | 10.78 | 1 | 13.25 | 0 | 13.25 | - | 142.835
FECHADURA COMPLETA PARA PORTA EXTERNA (LABOR) | UN | '031508 | 1 | 1 | 144.37 | 0 | 144.37 | - | 144.37
DOBRADICA EM LATAO CROMADO 3 X 2.1/2" C/ PARAFUSO (LABOR) | UN | '031601 | 3 | 1 | 29.06 | 0 | 29.06 | - | 87.18
SubTotal: | [8 empty] | 495.93
RESUMO
DISCRIMINAÇÃO |  |  | TAXA(%) | VALORES
Mão-de-Obra(A) |  |  | 128.33 | 106.09
Materiais(B) |  |  |  | 495.93
Equipamentos(C) |  |  |  | 0
Produção da Equipe(D) |  |  |  | 1
Custo Horário Total(A+C) |  |  |  | 106.09
Custo Unitário da Execução[(A/D)+(C/D)] = E |  |  |  | 106.09
Custo Direto Total(B+E) |  |  |  | 602.02
Bonificações e Despesas Indiretas - BDI |  |  | 30.9 | 186.02
CUSTO UNITÁRIO (Adotado) |  |  |  | 788.04
Orçamento: 889201 - TABELA CUSTOS LABOR/CT-UFES PADRÃO IOPES JULHO/2019(LS=128,33%;BDI=30,90%; BDI DIF=20,93%)
Órgão Cliente: IOPES |  |  | Órgão Gerente: IOPES |  |  | Data Base: Julho/2019
Planilha: 1 - TABELA CUSTOS LABOR/CT-UFES PADRÃO IOPES JULHO/2019(LS=128,33%; BDI=30,90%; BDI DIF=20,93%
Item: 061303 - Porta em madeira de lei tipo angelim pedra ou equiv.c/enchimento em madeira 1a.qualidade esp. 30mm p/ pintura, inclusive alizares, dobradiças e fechadura externa em latão cromado LaFonte ou equiv., exclusive marco, nas dim.: 0.80 x 2.10 m | [6 empty] | Unidade: und
Base: LABOR |  | Código Base: '061303 |  | Fonte: LABOR |  |  | Versão: 2
MÃO DE OBRA | Unid | Código | Coefic. | C. Prod. | Pr. Prod. | Pr. Improd. | Pr. Unit. | Fator Ac. | Subtotal
AJUDANTE (LABOR) | H | '010101 | 3.75 | 1 | 5.67 | 0 | 12.95 | - | 48.563
CARPINTEIRO (LABOR) | H | '010111 | 3.75 | 1 | 6.72 | 0 | 15.34 | - | 57.525
SubTotal: | [8 empty] | 106.09
MATERIAL | Unid | Código | Coefic. | C. Prod. | Pr. Prod. | Pr. Improd. | Pr. Unit. | Fator Ac. | Subtotal
PREGO - PRECO MEDIO DAS BITOLAS (LABOR) | KG | '026560 | 0.2 | 1 | 7.72 | 0 | 7.72 | - | 1.544
PORTA MADEIRA DE LEI LISA MEDIA SARRAFEADA ESP 30 MM 0.8X2.1M P/ PINTURA (LABOR) | UN | '030212 | 1 | 1 | 120 | 0 | 120 | - | 120
ALIZAR / GUARNICAO EM MAD DE LEI 5X2.5CM (LABOR) | M | '030496 | 11 | 1 | 13.25 | 0 | 13.25 | - | 145.75
FECHADURA COMPLETA PARA PORTA EXTERNA (LABOR) | UN | '031508 | 1 | 1 | 144.37 | 0 | 144.37 | - | 144.37
DOBRADICA EM LATAO CROMADO 3 X 2.1/2" C/ PARAFUSO (LABOR) | UN | '031601 | 3 | 1 | 29.06 | 0 | 29.06 | - | 87.18
SubTotal: | [8 empty] | 498.84
RESUMO
DISCRIMINAÇÃO |  |  | TAXA(%) | VALORES
Mão-de-Obra(A) |  |  | 128.33 | 106.09
Materiais(B) |  |  |  | 498.84
Equipamentos(C) |  |  |  | 0
Produção da Equipe(D) |  |  |  | 1
Custo Horário Total(A+C) |  |  |  | 106.09
Custo Unitário da Execução[(A/D)+(C/D)] = E |  |  |  | 106.09
Custo Direto Total(B+E) |  |  |  | 604.93
Bonificações e Despesas Indiretas - BDI |  |  | 30.9 | 186.92
CUSTO UNITÁRIO (Adotado) |  |  |  | 791.85
Orçamento: 889201 - TABELA CUSTOS LABOR/CT-UFES PADRÃO IOPES JULHO/2019(LS=128,33%;BDI=30,90%; BDI DIF=20,93%)
Órgão Cliente: IOPES |  |  | Órgão Gerente: IOPES |  |  | Data Base: Julho/2019
Planilha: 1 - TABELA CUSTOS LABOR/CT-UFES PADRÃO IOPES JULHO/2019(LS=128,33%; BDI=30,90%; BDI DIF=20,93%
Item: 061304 - Porta em madeira de lei tipo angelim pedra ou equiv.c/enchimento em madeira 1a.qualidade esp. 30mm p/ pintura, inclusive alizares, dobradiças e fechadura externa em latão cromado LaFonte ou equiv., exclusive marco, nas dim.: 0.90 x 2.10 m | [6 empty] | Unidade: und
Base: LABOR |  | Código Base: '061304 |  | Fonte: LABOR |  |  | Versão: 2
MÃO DE OBRA | Unid | Código | Coefic. | C. Prod. | Pr. Prod. | Pr. Improd. | Pr. Unit. | Fator Ac. | Subtotal
AJUDANTE (LABOR) | H | '010101 | 3.75 | 1 | 5.67 | 0 | 12.95 | - | 48.563
CARPINTEIRO (LABOR) | H | '010111 | 3.75 | 1 | 6.72 | 0 | 15.34 | - | 57.525
SubTotal: | [8 empty] | 106.09
MATERIAL | Unid | Código | Coefic. | C. Prod. | Pr. Prod. | Pr. Improd. | Pr. Unit. | Fator Ac. | Subtotal
PREGO - PRECO MEDIO DAS BITOLAS (LABOR) | KG | '026560 | 0.2 | 1 | 7.72 | 0 | 7.72 | - | 1.544
PORTA MADEIRA DE LEI LISA MEDIA SARRAFEADA ESP 30 MM 0.9X2.1M P/ PINTURA (LABOR) | UN | '030213 | 1 | 1 | 158.75 | 0 | 158.75 | - | 158.75
ALIZAR / GUARNICAO EM MAD DE LEI 5X2.5CM (LABOR) | M | '030496 | 11 | 1 | 13.25 | 0 | 13.25 | - | 145.75
FECHADURA COMPLETA PARA PORTA EXTERNA (LABOR) | UN | '031508 | 1 | 1 | 144.37 | 0 | 144.37 | - | 144.37
DOBRADICA EM LATAO CROMADO 3 X 2.1/2" C/ PARAFUSO (LABOR) | UN | '031601 | 3 | 1 | 29.06 | 0 | 29.06 | - | 87.18
SubTotal: | [8 empty] | 537.59
RESUMO
DISCRIMINAÇÃO |  |  | TAXA(%) | VALORES
Mão-de-Obra(A) |  |  | 128.33 | 106.09
Materiais(B) |  |  |  | 537.59
Equipamentos(C) |  |  |  | 0
Produção da Equipe(D) |  |  |  | 1
Custo Horário Total(A+C) |  |  |  | 106.09
Custo Unitário da Execução[(A/D)+(C/D)] = E |  |  |  | 106.09
Custo Direto Total(B+E) |  |  |  | 643.68
Bonificações e Despesas Indiretas - BDI |  |  | 30.9 | 198.9
CUSTO UNITÁRIO (Adotado) |  |  |  | 842.58
Orçamento: 889201 - TABELA CUSTOS LABOR/CT-UFES PADRÃO IOPES JULHO/2019(LS=128,33%;BDI=30,90%; BDI DIF=20,93%)
Órgão Cliente: IOPES |  |  | Órgão Gerente: IOPES |  |  | Data Base: Julho/2019
Planilha: 1 - TABELA CUSTOS LABOR/CT-UFES PADRÃO IOPES JULHO/2019(LS=128,33%; BDI=30,90%; BDI DIF=20,93%
Item: 061401 - Porta em madeira de lei tipo angelim pedra ou equiv.c/enchimento em madeira 1a.qualidade esp. 30mm p/ pintura, incl. fechadura tipo "livre/ocupado" em latão cromado Lafonte ou equiv. e ferragens p/ fixação em granito, excl. marco, nas dimensões: 0.60 x 1.80 m | [6 empty] | Unidade: und
Base: LABOR |  | Código Base: '061401 |  | Fonte: LABOR |  |  | Versão: 3
MÃO DE OBRA | Unid | Código | Coefic. | C. Prod. | Pr. Prod. | Pr. Improd. | Pr. Unit. | Fator Ac. | Subtotal
AJUDANTE (LABOR) | H | '010101 | 3.75 | 1 | 5.67 | 0 | 12.95 | - | 48.563
CARPINTEIRO (LABOR) | H | '010111 | 3.75 | 1 | 6.72 | 0 | 15.34 | - | 57.525
SubTotal: | [8 empty] | 106.09
MATERIAL | Unid | Código | Coefic. | C. Prod. | Pr. Prod. | Pr. Improd. | Pr. Unit. | Fator Ac. | Subtotal
PARAFUSO FERRO CROMADO, ROSCA COM DUAS CABEÇAS P/ DIVISÓRIA (LABOR) | UN | '026669 | 6 | 1 | 5.42 | 0 | 5.42 | - | 32.52
DOBRADICA FERRO CROMADO P/PORTA DE DIVISORIA DE MARMORE OU GRANITO ESP 3CM (LABOR) | UN | '026670 | 2 | 1 | 80 | 0 | 80 | - | 160
BATENTE FERRO CROMADO P/PORTA DE DIVISORIA DE MARMORE OU GRANITO ESP 3CM (LABOR) | UN | '026671 | 1 | 1 | 38.07 | 0 | 38.07 | - | 38.07
PORTA EM MADEIRA DE LEI LISA MEDIA SARRAFEADA P/ PINTURA 0.60X1.80M (LABOR) | UN | '030217 | 1 | 1 | 149.67 | 0 | 149.67 | - | 149.67
FECHADURA TIPO "LIVRE-OCUPADO" (LABOR) | UN | '031581 | 1 | 1 | 43.28 | 0 | 43.28 | - | 43.28
SubTotal: | [8 empty] | 423.54
RESUMO
DISCRIMINAÇÃO |  |  | TAXA(%) | VALORES
Mão-de-Obra(A) |  |  | 128.33 | 106.09
Materiais(B) |  |  |  | 423.54
Equipamentos(C) |  |  |  | 0
Produção da Equipe(D) |  |  |  | 1
Custo Horário Total(A+C) |  |  |  | 106.09
Custo Unitário da Execução[(A/D)+(C/D)] = E |  |  |  | 106.09
Custo Direto Total(B+E) |  |  |  | 529.63
Bonificações e Despesas Indiretas - BDI |  |  | 30.9 | 163.66
CUSTO UNITÁRIO (Adotado) |  |  |  | 693.29
Orçamento: 889201 - TABELA CUSTOS LABOR/CT-UFES PADRÃO IOPES JULHO/2019(LS=128,33%;BDI=30,90%; BDI DIF=20,93%)
Órgão Cliente: IOPES |  |  | Órgão Gerente: IOPES |  |  | Data Base: Julho/2019
Planilha: 1 - TABELA CUSTOS LABOR/CT-UFES PADRÃO IOPES JULHO/2019(LS=128,33%; BDI=30,90%; BDI DIF=20,93%
Item: 061402 - Porta em madeira de lei tipo angelim pedra ou equiv.c/enchimento em madeira 1a.qualidade esp. 30mm p/ pintura, incl. fechadura tipo "livre/ocupado" em latão cromado Lafonte ou equiv. e ferragens p/ fixação em granito, excl. marco, nas dimensões: 0.80 x 1.80 m | [6 empty] | Unidade: und
Base: LABOR |  | Código Base: '061402 |  | Fonte: LABOR |  |  | Versão: 3
MÃO DE OBRA | Unid | Código | Coefic. | C. Prod. | Pr. Prod. | Pr. Improd. | Pr. Unit. | Fator Ac. | Subtotal
AJUDANTE (LABOR) | H | '010101 | 3.75 | 1 | 5.67 | 0 | 12.95 | - | 48.563
CARPINTEIRO (LABOR) | H | '010111 | 3.75 | 1 | 6.72 | 0 | 15.34 | - | 57.525
SubTotal: | [8 empty] | 106.09
MATERIAL | Unid | Código | Coefic. | C. Prod. | Pr. Prod. | Pr. Improd. | Pr. Unit. | Fator Ac. | Subtotal
PARAFUSO FERRO CROMADO, ROSCA COM DUAS CABEÇAS P/ DIVISÓRIA (LABOR) | UN | '026669 | 6 | 1 | 5.42 | 0 | 5.42 | - | 32.52
DOBRADICA FERRO CROMADO P/PORTA DE DIVISORIA DE MARMORE OU GRANITO ESP 3CM (LABOR) | UN | '026670 | 2 | 1 | 80 | 0 | 80 | - | 160
BATENTE FERRO CROMADO P/PORTA DE DIVISORIA DE MARMORE OU GRANITO ESP 3CM (LABOR) | UN | '026671 | 1 | 1 | 38.07 | 0 | 38.07 | - | 38.07
PORTA MADEIRA DE LEI ESP.30MM P/PINTURA 0.80X1.80M (LABOR) | UN | '030152 | 1 | 1 | 149.67 | 0 | 149.67 | - | 149.67
FECHADURA TIPO "LIVRE-OCUPADO" (LABOR) | UN | '031581 | 1 | 1 | 43.28 | 0 | 43.28 | - | 43.28
SubTotal: | [8 empty] | 423.54
RESUMO
DISCRIMINAÇÃO |  |  | TAXA(%) | VALORES
Mão-de-Obra(A) |  |  | 128.33 | 106.09
Materiais(B) |  |  |  | 423.54
Equipamentos(C) |  |  |  | 0
Produção da Equipe(D) |  |  |  | 1
Custo Horário Total(A+C) |  |  |  | 106.09
Custo Unitário da Execução[(A/D)+(C/D)] = E |  |  |  | 106.09
Custo Direto Total(B+E) |  |  |  | 529.63
Bonificações e Despesas Indiretas - BDI |  |  | 30.9 | 163.66
CUSTO UNITÁRIO (Adotado) |  |  |  | 693.29
Orçamento: 889201 - TABELA CUSTOS LABOR/CT-UFES PADRÃO IOPES JULHO/2019(LS=128,33%;BDI=30,90%; BDI DIF=20,93%)
Órgão Cliente: IOPES |  |  | Órgão Gerente: IOPES |  |  | Data Base: Julho/2019
Planilha: 1 - TABELA CUSTOS LABOR/CT-UFES PADRÃO IOPES JULHO/2019(LS=128,33%; BDI=30,90%; BDI DIF=20,93%
Item: 061403 - Porta em madeira de lei tipo angelim pedra ou equiv.c/enchimento em madeira 1a.qualidade esp. 30mm p/ pintura, incl. fechadura tipo "livre/ocupado" em latão cromado Lafonte ou equiv. e ferragens p/ fixação em granito, excl. marco, nas dimensões: 0.60 x 1.60 m | [6 empty] | Unidade: und
Base: LABOR |  | Código Base: '061403 |  | Fonte: LABOR |  |  | Versão: 3
MÃO DE OBRA | Unid | Código | Coefic. | C. Prod. | Pr. Prod. | Pr. Improd. | Pr. Unit. | Fator Ac. | Subtotal
AJUDANTE (LABOR) | H | '010101 | 3.75 | 1 | 5.67 | 0 | 12.95 | - | 48.563
CARPINTEIRO (LABOR) | H | '010111 | 3.75 | 1 | 6.72 | 0 | 15.34 | - | 57.525
SubTotal: | [8 empty] | 106.09
MATERIAL | Unid | Código | Coefic. | C. Prod. | Pr. Prod. | Pr. Improd. | Pr. Unit. | Fator Ac. | Subtotal
PARAFUSO FERRO CROMADO, ROSCA COM DUAS CABEÇAS P/ DIVISÓRIA (LABOR) | UN | '026669 | 6 | 1 | 5.42 | 0 | 5.42 | - | 32.52
DOBRADICA FERRO CROMADO P/PORTA DE DIVISORIA DE MARMORE OU GRANITO ESP 3CM (LABOR) | UN | '026670 | 2 | 1 | 80 | 0 | 80 | - | 160
BATENTE FERRO CROMADO P/PORTA DE DIVISORIA DE MARMORE OU GRANITO ESP 3CM (LABOR) | UN | '026671 | 1 | 1 | 38.07 | 0 | 38.07 | - | 38.07
PORTA MADEIRA DE LEI LISA MEDIA SARRAFEADA ESP 30MM P/ PINTURA 0.60 X 1.60M (LABOR) | UN | '030460 | 1 | 1 | 149.67 | 0 | 149.67 | - | 149.67
FECHADURA TIPO "LIVRE-OCUPADO" (LABOR) | UN | '031581 | 1 | 1 | 43.28 | 0 | 43.28 | - | 43.28
SubTotal: | [8 empty] | 423.54
RESUMO
DISCRIMINAÇÃO |  |  | TAXA(%) | VALORES
Mão-de-Obra(A) |  |  | 128.33 | 106.09
Materiais(B) |  |  |  | 423.54
Equipamentos(C) |  |  |  | 0
Produção da Equipe(D) |  |  |  | 1
Custo Horário Total(A+C) |  |  |  | 106.09
Custo Unitário da Execução[(A/D)+(C/D)] = E |  |  |  | 106.09
Custo Direto Total(B+E) |  |  |  | 529.63
Bonificações e Despesas Indiretas - BDI |  |  | 30.9 | 163.66
CUSTO UNITÁRIO (Adotado) |  |  |  | 693.29
Orçamento: 889201 - TABELA CUSTOS LABOR/CT-UFES PADRÃO IOPES JULHO/2019(LS=128,33%;BDI=30,90%; BDI DIF=20,93%)
Órgão Cliente: IOPES |  |  | Órgão Gerente: IOPES |  |  | Data Base: Julho/2019
Planilha: 1 - TABELA CUSTOS LABOR/CT-UFES PADRÃO IOPES JULHO/2019(LS=128,33%; BDI=30,90%; BDI DIF=20,93%
Item: 061404 - Porta em madeira de lei tipo angelim pedra ou equiv.c/enchimento em madeira 1a.qualidade esp. 30mm p/ pintura, incl. fechadura tipo "livre/ocupado" em latão cromado Lafonte ou equiv. e ferragens p/ fixação em granito, excl. marco, nas dimensões: 0.80 x 1.60 m | [6 empty] | Unidade: und
Base: LABOR |  | Código Base: '061404 |  | Fonte: LABOR |  |  | Versão: 3
MÃO DE OBRA | Unid | Código | Coefic. | C. Prod. | Pr. Prod. | Pr. Improd. | Pr. Unit. | Fator Ac. | Subtotal
AJUDANTE (LABOR) | H | '010101 | 3.75 | 1 | 5.67 | 0 | 12.95 | - | 48.563
CARPINTEIRO (LABOR) | H | '010111 | 3.75 | 1 | 6.72 | 0 | 15.34 | - | 57.525
SubTotal: | [8 empty] | 106.09
MATERIAL | Unid | Código | Coefic. | C. Prod. | Pr. Prod. | Pr. Improd. | Pr. Unit. | Fator Ac. | Subtotal
PARAFUSO FERRO CROMADO, ROSCA COM DUAS CABEÇAS P/ DIVISÓRIA (LABOR) | UN | '026669 | 6 | 1 | 5.42 | 0 | 5.42 | - | 32.52
DOBRADICA FERRO CROMADO P/PORTA DE DIVISORIA DE MARMORE OU GRANITO ESP 3CM (LABOR) | UN | '026670 | 2 | 1 | 80 | 0 | 80 | - | 160
BATENTE FERRO CROMADO P/PORTA DE DIVISORIA DE MARMORE OU GRANITO ESP 3CM (LABOR) | UN | '026671 | 1 | 1 | 38.07 | 0 | 38.07 | - | 38.07
PORTA MADEIRA DE LEI LISA MEDIA SARRAFEADA ESP 30MM P/ PINTURA 0.80 X 1.60 M (LABOR) | UN | '030233 | 1 | 1 | 149.67 | 0 | 149.67 | - | 149.67
FECHADURA TIPO "LIVRE-OCUPADO" (LABOR) | UN | '031581 | 1 | 1 | 43.28 | 0 | 43.28 | - | 43.28
SubTotal: | [8 empty] | 423.54
RESUMO
DISCRIMINAÇÃO |  |  | TAXA(%) | VALORES
Mão-de-Obra(A) |  |  | 128.33 | 106.09
Materiais(B) |  |  |  | 423.54
Equipamentos(C) |  |  |  | 0
Produção da Equipe(D) |  |  |  | 1
Custo Horário Total(A+C) |  |  |  | 106.09
Custo Unitário da Execução[(A/D)+(C/D)] = E |  |  |  | 106.09
Custo Direto Total(B+E) |  |  |  | 529.63
Bonificações e Despesas Indiretas - BDI |  |  | 30.9 | 163.66
CUSTO UNITÁRIO (Adotado) |  |  |  | 693.29
Orçamento: 889201 - TABELA CUSTOS LABOR/CT-UFES PADRÃO IOPES JULHO/2019(LS=128,33%;BDI=30,90%; BDI DIF=20,93%)
Órgão Cliente: IOPES |  |  | Órgão Gerente: IOPES |  |  | Data Base: Julho/2019
Planilha: 1 - TABELA CUSTOS LABOR/CT-UFES PADRÃO IOPES JULHO/2019(LS=128,33%; BDI=30,90%; BDI DIF=20,93%
Item: 061701 - Porta em veneziana, em madeira de lei, esp. 30mm, incl. dobradiças, excl. alizar, marco e fechadura, nas dimensões: 0.60 x 2.10 m | [6 empty] | Unidade: und
Base: LABOR |  | Código Base: '061701 |  | Fonte: LABOR |  |  | Versão: 2
MÃO DE OBRA | Unid | Código | Coefic. | C. Prod. | Pr. Prod. | Pr. Improd. | Pr. Unit. | Fator Ac. | Subtotal
AJUDANTE (LABOR) | H | '010101 | 3 | 1 | 5.67 | 0 | 12.95 | - | 38.85
CARPINTEIRO (LABOR) | H | '010111 | 0.95 | 1 | 6.72 | 0 | 15.34 | - | 14.573
SubTotal: | [8 empty] | 53.42
MATERIAL | Unid | Código | Coefic. | C. Prod. | Pr. Prod. | Pr. Improd. | Pr. Unit. | Fator Ac. | Subtotal
PREGO - PRECO MEDIO DAS BITOLAS (LABOR) | KG | '026560 | 0.15 | 1 | 7.72 | 0 | 7.72 | - | 1.158
PORTA DE VENEZIANA EM MADEIRA DE LEI, 0.60X2.10 M (LABOR) | UN | '030261 | 1 | 1 | 529.7 | 0 | 529.7 | - | 529.7
DOBRADICA EM LATAO CROMADO 3 X 2.1/2" C/ PARAFUSO (LABOR) | UN | '031601 | 3 | 1 | 29.06 | 0 | 29.06 | - | 87.18
SubTotal: | [8 empty] | 618.04
RESUMO
DISCRIMINAÇÃO |  |  | TAXA(%) | VALORES
Mão-de-Obra(A) |  |  | 128.33 | 53.42
Materiais(B) |  |  |  | 618.04
Equipamentos(C) |  |  |  | 0
Produção da Equipe(D) |  |  |  | 1
Custo Horário Total(A+C) |  |  |  | 53.42
Custo Unitário da Execução[(A/D)+(C/D)] = E |  |  |  | 53.42
Custo Direto Total(B+E) |  |  |  | 671.46
Bonificações e Despesas Indiretas - BDI |  |  | 30.9 | 207.48
CUSTO UNITÁRIO (Adotado) |  |  |  | 878.94
Orçamento: 889201 - TABELA CUSTOS LABOR/CT-UFES PADRÃO IOPES JULHO/2019(LS=128,33%;BDI=30,90%; BDI DIF=20,93%)
Órgão Cliente: IOPES |  |  | Órgão Gerente: IOPES |  |  | Data Base: Julho/2019
Planilha: 1 - TABELA CUSTOS LABOR/CT-UFES PADRÃO IOPES JULHO/2019(LS=128,33%; BDI=30,90%; BDI DIF=20,93%
Item: 061702 - Porta em veneziana, em madeira de lei, esp. 30mm, incl. dobradiças, excl. alizar, marco e fechadura, nas dimensões: 0.70 x 2.10 m | [6 empty] | Unidade: und
Base: LABOR |  | Código Base: '061702 |  | Fonte: LABOR |  |  | Versão: 2
MÃO DE OBRA | Unid | Código | Coefic. | C. Prod. | Pr. Prod. | Pr. Improd. | Pr. Unit. | Fator Ac. | Subtotal
AJUDANTE (LABOR) | H | '010101 | 3 | 1 | 5.67 | 0 | 12.95 | - | 38.85
CARPINTEIRO (LABOR) | H | '010111 | 0.95 | 1 | 6.72 | 0 | 15.34 | - | 14.573
SubTotal: | [8 empty] | 53.42
MATERIAL | Unid | Código | Coefic. | C. Prod. | Pr. Prod. | Pr. Improd. | Pr. Unit. | Fator Ac. | Subtotal
PREGO - PRECO MEDIO DAS BITOLAS (LABOR) | KG | '026560 | 0.15 | 1 | 7.72 | 0 | 7.72 | - | 1.158
PORTA DE VENEZIANA EM MADEIRA DE LEI, 0.7 X 2.1 M (LABOR) | UN | '030257 | 1 | 1 | 546.2 | 0 | 546.2 | - | 546.2
DOBRADICA EM LATAO CROMADO 3 X 2.1/2" C/ PARAFUSO (LABOR) | UN | '031601 | 3 | 1 | 29.06 | 0 | 29.06 | - | 87.18
SubTotal: | [8 empty] | 634.54
RESUMO
DISCRIMINAÇÃO |  |  | TAXA(%) | VALORES
Mão-de-Obra(A) |  |  | 128.33 | 53.42
Materiais(B) |  |  |  | 634.54
Equipamentos(C) |  |  |  | 0
Produção da Equipe(D) |  |  |  | 1
Custo Horário Total(A+C) |  |  |  | 53.42
Custo Unitário da Execução[(A/D)+(C/D)] = E |  |  |  | 53.42
Custo Direto Total(B+E) |  |  |  | 687.96
Bonificações e Despesas Indiretas - BDI |  |  | 30.9 | 212.58
CUSTO UNITÁRIO (Adotado) |  |  |  | 900.54
Orçamento: 889201 - TABELA CUSTOS LABOR/CT-UFES PADRÃO IOPES JULHO/2019(LS=128,33%;BDI=30,90%; BDI DIF=20,93%)
Órgão Cliente: IOPES |  |  | Órgão Gerente: IOPES |  |  | Data Base: Julho/2019
Planilha: 1 - TABELA CUSTOS LABOR/CT-UFES PADRÃO IOPES JULHO/2019(LS=128,33%; BDI=30,90%; BDI DIF=20,93%
Item: 061703 - Porta em veneziana, em madeira de lei, esp. 30mm, incl. dobradiças, excl. alizar, marco e fechadura, nas dimensões: 0.80 x 2.10 m | [6 empty] | Unidade: und
Base: LABOR |  | Código Base: '061703 |  | Fonte: LABOR |  |  | Versão: 2
MÃO DE OBRA | Unid | Código | Coefic. | C. Prod. | Pr. Prod. | Pr. Improd. | Pr. Unit. | Fator Ac. | Subtotal
AJUDANTE (LABOR) | H | '010101 | 3 | 1 | 5.67 | 0 | 12.95 | - | 38.85
CARPINTEIRO (LABOR) | H | '010111 | 0.95 | 1 | 6.72 | 0 | 15.34 | - | 14.573
SubTotal: | [8 empty] | 53.42
MATERIAL | Unid | Código | Coefic. | C. Prod. | Pr. Prod. | Pr. Improd. | Pr. Unit. | Fator Ac. | Subtotal
PREGO - PRECO MEDIO DAS BITOLAS (LABOR) | KG | '026560 | 0.15 | 1 | 7.72 | 0 | 7.72 | - | 1.158
PORTA DE VENEZIANA EM MADEIRA DE LEI, 0.80X2.10 M (LABOR) | UN | '030263 | 1 | 1 | 579.47 | 0 | 579.47 | - | 579.47
DOBRADICA EM LATAO CROMADO 3 X 2.1/2" C/ PARAFUSO (LABOR) | UN | '031601 | 3 | 1 | 29.06 | 0 | 29.06 | - | 87.18
SubTotal: | [8 empty] | 667.81
RESUMO
DISCRIMINAÇÃO |  |  | TAXA(%) | VALORES
Mão-de-Obra(A) |  |  | 128.33 | 53.42
Materiais(B) |  |  |  | 667.81
Equipamentos(C) |  |  |  | 0
Produção da Equipe(D) |  |  |  | 1
Custo Horário Total(A+C) |  |  |  | 53.42
Custo Unitário da Execução[(A/D)+(C/D)] = E |  |  |  | 53.42
Custo Direto Total(B+E) |  |  |  | 721.23
Bonificações e Despesas Indiretas - BDI |  |  | 30.9 | 222.86
CUSTO UNITÁRIO (Adotado) |  |  |  | 944.09
Orçamento: 889201 - TABELA CUSTOS LABOR/CT-UFES PADRÃO IOPES JULHO/2019(LS=128,33%;BDI=30,90%; BDI DIF=20,93%)
Órgão Cliente: IOPES |  |  | Órgão Gerente: IOPES |  |  | Data Base: Julho/2019
Planilha: 1 - TABELA CUSTOS LABOR/CT-UFES PADRÃO IOPES JULHO/2019(LS=128,33%; BDI=30,90%; BDI DIF=20,93%
Item: 061901 - Porta em madeira de Lei tipo Angelim Pedra ou equiv. c/ enchimento em madeira de 1ª qualidade esp. 30mm, com visor de vidro, inclusive alizares, dobradiças e fechaduras externas em latão cromado La Fonte/equiv. exclusive marco, nas dimensões: 0.70 x 2.10 m | [6 empty] | Unidade: und
Base: LABOR |  | Código Base: '061901 |  | Fonte: LABOR |  |  | Versão: 3
MÃO DE OBRA | Unid | Código | Coefic. | C. Prod. | Pr. Prod. | Pr. Improd. | Pr. Unit. | Fator Ac. | Subtotal
AJUDANTE (LABOR) | H | '010101 | 3.75 | 1 | 5.67 | 0 | 12.95 | - | 48.563
CARPINTEIRO (LABOR) | H | '010111 | 3.75 | 1 | 6.72 | 0 | 15.34 | - | 57.525
SubTotal: | [8 empty] | 106.09
MATERIAL | Unid | Código | Coefic. | C. Prod. | Pr. Prod. | Pr. Improd. | Pr. Unit. | Fator Ac. | Subtotal
PREGO - PRECO MEDIO DAS BITOLAS (LABOR) | KG | '026560 | 0.2 | 1 | 7.72 | 0 | 7.72 | - | 1.544
ALIZAR / GUARNICAO EM MAD DE LEI 5X2.5CM (LABOR) | M | '030496 | 10.78 | 1 | 13.25 | 0 | 13.25 | - | 142.835
PORTA MAD LEI 30MM 0.70X2.10M C/VISOR 0.40X0.60M (LABOR) | UN | '030675 | 1 | 1 | 281 | 0 | 281 | - | 281
FECHADURA COMPLETA PARA PORTA EXTERNA (LABOR) | UN | '031508 | 1 | 1 | 144.37 | 0 | 144.37 | - | 144.37
DOBRADICA EM LATAO CROMADO 3 X 2.1/2" C/ PARAFUSO (LABOR) | UN | '031601 | 3 | 1 | 29.06 | 0 | 29.06 | - | 87.18
VIDRO TRANSPARENTE LISO ESP.4MM,COLOCADO (LABOR) | M2 | '037009 | 0.24 | 1 | 101.52 | 0 | 101.52 | - | 24.365
SubTotal: | [8 empty] | 681.29
RESUMO
DISCRIMINAÇÃO |  |  | TAXA(%) | VALORES
Mão-de-Obra(A) |  |  | 128.33 | 106.09
Materiais(B) |  |  |  | 681.29
Equipamentos(C) |  |  |  | 0
Produção da Equipe(D) |  |  |  | 1
Custo Horário Total(A+C) |  |  |  | 106.09
Custo Unitário da Execução[(A/D)+(C/D)] = E |  |  |  | 106.09
Custo Direto Total(B+E) |  |  |  | 787.38
Bonificações e Despesas Indiretas - BDI |  |  | 30.9 | 243.3
CUSTO UNITÁRIO (Adotado) |  |  |  | 1030.68
Orçamento: 889201 - TABELA CUSTOS LABOR/CT-UFES PADRÃO IOPES JULHO/2019(LS=128,33%;BDI=30,90%; BDI DIF=20,93%)
Órgão Cliente: IOPES |  |  | Órgão Gerente: IOPES |  |  | Data Base: Julho/2019
Planilha: 1 - TABELA CUSTOS LABOR/CT-UFES PADRÃO IOPES JULHO/2019(LS=128,33%; BDI=30,90%; BDI DIF=20,93%
Item: 061902 - Porta em madeira de Lei tipo Angelim Pedra ou equiv. c/ enchimento em madeira de 1ª qualidade esp. 30mm, com visor de vidro, inclusive alizares, dobradiças e fechaduras externas em latão cromado La Fonte/equiv. exclusive marco, nas dimensões: 0.80 x 2.10 m | [6 empty] | Unidade: und
Base: LABOR |  | Código Base: '061902 |  | Fonte: LABOR |  |  | Versão: 3
MÃO DE OBRA | Unid | Código | Coefic. | C. Prod. | Pr. Prod. | Pr. Improd. | Pr. Unit. | Fator Ac. | Subtotal
AJUDANTE (LABOR) | H | '010101 | 3.75 | 1 | 5.67 | 0 | 12.95 | - | 48.563
CARPINTEIRO (LABOR) | H | '010111 | 3.75 | 1 | 6.72 | 0 | 15.34 | - | 57.525
SubTotal: | [8 empty] | 106.09
MATERIAL | Unid | Código | Coefic. | C. Prod. | Pr. Prod. | Pr. Improd. | Pr. Unit. | Fator Ac. | Subtotal
PREGO - PRECO MEDIO DAS BITOLAS (LABOR) | KG | '026560 | 0.2 | 1 | 7.72 | 0 | 7.72 | - | 1.544
ALIZAR / GUARNICAO EM MAD DE LEI 5X2.5CM (LABOR) | M | '030496 | 11 | 1 | 13.25 | 0 | 13.25 | - | 145.75
PORTA MAD LEI 30MM 0.80X2.10M C/ VISOR 0.40X0.60M (LABOR) | UN | '030676 | 1 | 1 | 281 | 0 | 281 | - | 281
FECHADURA COMPLETA PARA PORTA EXTERNA (LABOR) | UN | '031508 | 1 | 1 | 144.37 | 0 | 144.37 | - | 144.37
DOBRADICA EM LATAO CROMADO 3 X 2.1/2" C/ PARAFUSO (LABOR) | UN | '031601 | 3 | 1 | 29.06 | 0 | 29.06 | - | 87.18
VIDRO TRANSPARENTE LISO ESP.4MM,COLOCADO (LABOR) | M2 | '037009 | 0.24 | 1 | 101.52 | 0 | 101.52 | - | 24.365
SubTotal: | [8 empty] | 684.21
RESUMO
DISCRIMINAÇÃO |  |  | TAXA(%) | VALORES
Mão-de-Obra(A) |  |  | 128.33 | 106.09
Materiais(B) |  |  |  | 684.21
Equipamentos(C) |  |  |  | 0
Produção da Equipe(D) |  |  |  | 1
Custo Horário Total(A+C) |  |  |  | 106.09
Custo Unitário da Execução[(A/D)+(C/D)] = E |  |  |  | 106.09
Custo Direto Total(B+E) |  |  |  | 790.3
Bonificações e Despesas Indiretas - BDI |  |  | 30.9 | 244.2
CUSTO UNITÁRIO (Adotado) |  |  |  | 1034.5
Orçamento: 889201 - TABELA CUSTOS LABOR/CT-UFES PADRÃO IOPES JULHO/2019(LS=128,33%;BDI=30,90%; BDI DIF=20,93%)
Órgão Cliente: IOPES |  |  | Órgão Gerente: IOPES |  |  | Data Base: Julho/2019
Planilha: 1 - TABELA CUSTOS LABOR/CT-UFES PADRÃO IOPES JULHO/2019(LS=128,33%; BDI=30,90%; BDI DIF=20,93%
Item: 061903 - Porta em madeira de Lei tipo Angelim Pedra ou equiv. c/ enchimento em madeira de 1ª qualidade esp. 30mm, com visor de vidro, inclusive alizares, dobradiças e fechaduras externas em latão cromado La Fonte/equiv. exclusive marco, nas dimensões: 0.90 x 2.10 m | [6 empty] | Unidade: und
Base: LABOR |  | Código Base: '061903 |  | Fonte: LABOR |  |  | Versão: 3
MÃO DE OBRA | Unid | Código | Coefic. | C. Prod. | Pr. Prod. | Pr. Improd. | Pr. Unit. | Fator Ac. | Subtotal
AJUDANTE (LABOR) | H | '010101 | 3.75 | 1 | 5.67 | 0 | 12.95 | - | 48.563
CARPINTEIRO (LABOR) | H | '010111 | 3.75 | 1 | 6.72 | 0 | 15.34 | - | 57.525
SubTotal: | [8 empty] | 106.09
MATERIAL | Unid | Código | Coefic. | C. Prod. | Pr. Prod. | Pr. Improd. | Pr. Unit. | Fator Ac. | Subtotal
PREGO - PRECO MEDIO DAS BITOLAS (LABOR) | KG | '026560 | 0.2 | 1 | 7.72 | 0 | 7.72 | - | 1.544
ALIZAR / GUARNICAO EM MAD DE LEI 5X2.5CM (LABOR) | M | '030496 | 11 | 1 | 13.25 | 0 | 13.25 | - | 145.75
PORTA MAD LEI 30MM 0.90X2.10M C/ VISOR 0.40X0.60M (LABOR) | UN | '030677 | 1 | 1 | 333.75 | 0 | 333.75 | - | 333.75
FECHADURA COMPLETA PARA PORTA EXTERNA (LABOR) | UN | '031508 | 1 | 1 | 144.37 | 0 | 144.37 | - | 144.37
DOBRADICA EM LATAO CROMADO 3 X 2.1/2" C/ PARAFUSO (LABOR) | UN | '031601 | 3 | 1 | 29.06 | 0 | 29.06 | - | 87.18
VIDRO TRANSPARENTE LISO ESP.4MM,COLOCADO (LABOR) | M2 | '037009 | 0.24 | 1 | 101.52 | 0 | 101.52 | - | 24.365
SubTotal: | [8 empty] | 736.96
RESUMO
DISCRIMINAÇÃO |  |  | TAXA(%) | VALORES
Mão-de-Obra(A) |  |  | 128.33 | 106.09
Materiais(B) |  |  |  | 736.96
Equipamentos(C) |  |  |  | 0
Produção da Equipe(D) |  |  |  | 1
Custo Horário Total(A+C) |  |  |  | 106.09
Custo Unitário da Execução[(A/D)+(C/D)] = E |  |  |  | 106.09
Custo Direto Total(B+E) |  |  |  | 843.05
Bonificações e Despesas Indiretas - BDI |  |  | 30.9 | 260.5
CUSTO UNITÁRIO (Adotado) |  |  |  | 1103.55
Orçamento: 889201 - TABELA CUSTOS LABOR/CT-UFES PADRÃO IOPES JULHO/2019(LS=128,33%;BDI=30,90%; BDI DIF=20,93%)
Órgão Cliente: IOPES |  |  | Órgão Gerente: IOPES |  |  | Data Base: Julho/2019
Planilha: 1 - TABELA CUSTOS LABOR/CT-UFES PADRÃO IOPES JULHO/2019(LS=128,33%; BDI=30,90%; BDI DIF=20,93%
Item: 062201 - Substituição de fechadura com maçaneta tipo alavanca e chave yale | [6 empty] | Unidade: und
Base: LABOR |  | Código Base: '062201 |  | Fonte: LABOR |  |  | Versão: 1
MÃO DE OBRA | Unid | Código | Coefic. | C. Prod. | Pr. Prod. | Pr. Improd. | Pr. Unit. | Fator Ac. | Subtotal
CARPINTEIRO (LABOR) | H | '010111 | 0.82 | 1 | 6.72 | 0 | 15.34 | - | 12.579
SubTotal: | [8 empty] | 12.58
MATERIAL | Unid | Código | Coefic. | C. Prod. | Pr. Prod. | Pr. Improd. | Pr. Unit. | Fator Ac. | Subtotal
FECHADURA ALAVANCA E CHAVE YALE (LABOR) | UN | '031517 | 1 | 1 | 44.66 | 0 | 44.66 | - | 44.66
SubTotal: | [8 empty] | 44.66
RESUMO
DISCRIMINAÇÃO |  |  | TAXA(%) | VALORES
Mão-de-Obra(A) |  |  | 128.33 | 12.58
Materiais(B) |  |  |  | 44.66
Equipamentos(C) |  |  |  | 0
Produção da Equipe(D) |  |  |  | 1
Custo Horário Total(A+C) |  |  |  | 12.58
Custo Unitário da Execução[(A/D)+(C/D)] = E |  |  |  | 12.58
Custo Direto Total(B+E) |  |  |  | 57.24
Bonificações e Despesas Indiretas - BDI |  |  | 30.9 | 17.69
CUSTO UNITÁRIO (Adotado) |  |  |  | 74.93
Orçamento: 889201 - TABELA CUSTOS LABOR/CT-UFES PADRÃO IOPES JULHO/2019(LS=128,33%;BDI=30,90%; BDI DIF=20,93%)
Órgão Cliente: IOPES |  |  | Órgão Gerente: IOPES |  |  | Data Base: Julho/2019
Planilha: 1 - TABELA CUSTOS LABOR/CT-UFES PADRÃO IOPES JULHO/2019(LS=128,33%; BDI=30,90%; BDI DIF=20,93%
Item: 062202 - Substituição de fechadura com maçaneta tipo alavanca e chave tipo comum | [6 empty] | Unidade: und
Base: LABOR |  | Código Base: '062202 |  | Fonte: LABOR |  |  | Versão: 1
MÃO DE OBRA | Unid | Código | Coefic. | C. Prod. | Pr. Prod. | Pr. Improd. | Pr. Unit. | Fator Ac. | Subtotal
CARPINTEIRO (LABOR) | H | '010111 | 0.82 | 1 | 6.72 | 0 | 15.34 | - | 12.579
SubTotal: | [8 empty] | 12.58
MATERIAL | Unid | Código | Coefic. | C. Prod. | Pr. Prod. | Pr. Improd. | Pr. Unit. | Fator Ac. | Subtotal
FECHADURA COMPLETA PARA PORTA INTERNA (LABOR) | UN | '031507 | 1 | 1 | 118.17 | 0 | 118.17 | - | 118.17
SubTotal: | [8 empty] | 118.17
RESUMO
DISCRIMINAÇÃO |  |  | TAXA(%) | VALORES
Mão-de-Obra(A) |  |  | 128.33 | 12.58
Materiais(B) |  |  |  | 118.17
Equipamentos(C) |  |  |  | 0
Produção da Equipe(D) |  |  |  | 1
Custo Horário Total(A+C) |  |  |  | 12.58
Custo Unitário da Execução[(A/D)+(C/D)] = E |  |  |  | 12.58
Custo Direto Total(B+E) |  |  |  | 130.75
Bonificações e Despesas Indiretas - BDI |  |  | 30.9 | 40.4
CUSTO UNITÁRIO (Adotado) |  |  |  | 171.15
Orçamento: 889201 - TABELA CUSTOS LABOR/CT-UFES PADRÃO IOPES JULHO/2019(LS=128,33%;BDI=30,90%; BDI DIF=20,93%)
Órgão Cliente: IOPES |  |  | Órgão Gerente: IOPES |  |  | Data Base: Julho/2019
Planilha: 1 - TABELA CUSTOS LABOR/CT-UFES PADRÃO IOPES JULHO/2019(LS=128,33%; BDI=30,90%; BDI DIF=20,93%
Item: 062203 - Substituição de fechadura com maçaneta tipo bola e chave tipo yale | [6 empty] | Unidade: und
Base: LABOR |  | Código Base: '062203 |  | Fonte: LABOR |  |  | Versão: 1
MÃO DE OBRA | Unid | Código | Coefic. | C. Prod. | Pr. Prod. | Pr. Improd. | Pr. Unit. | Fator Ac. | Subtotal
CARPINTEIRO (LABOR) | H | '010111 | 0.82 | 1 | 6.72 | 0 | 15.34 | - | 12.579
SubTotal: | [8 empty] | 12.58
MATERIAL | Unid | Código | Coefic. | C. Prod. | Pr. Prod. | Pr. Improd. | Pr. Unit. | Fator Ac. | Subtotal
FECHADURA COM MAÇANETA TIPO BOLA E CHAVE YALE (LABOR) | UN | '031811 | 1 | 1 | 87.44 | 0 | 87.44 | - | 87.44
SubTotal: | [8 empty] | 87.44
RESUMO
DISCRIMINAÇÃO |  |  | TAXA(%) | VALORES
Mão-de-Obra(A) |  |  | 128.33 | 12.58
Materiais(B) |  |  |  | 87.44
Equipamentos(C) |  |  |  | 0
Produção da Equipe(D) |  |  |  | 1
Custo Horário Total(A+C) |  |  |  | 12.58
Custo Unitário da Execução[(A/D)+(C/D)] = E |  |  |  | 12.58
Custo Direto Total(B+E) |  |  |  | 100.02
Bonificações e Despesas Indiretas - BDI |  |  | 30.9 | 30.91
CUSTO UNITÁRIO (Adotado) |  |  |  | 130.93
Orçamento: 889201 - TABELA CUSTOS LABOR/CT-UFES PADRÃO IOPES JULHO/2019(LS=128,33%;BDI=30,90%; BDI DIF=20,93%)
Órgão Cliente: IOPES |  |  | Órgão Gerente: IOPES |  |  | Data Base: Julho/2019
Planilha: 1 - TABELA CUSTOS LABOR/CT-UFES PADRÃO IOPES JULHO/2019(LS=128,33%; BDI=30,90%; BDI DIF=20,93%
Item: 062204 - Recolocação de folha de porta em madeira de 1 folha, excl. ferragens, marcos e alizares | [6 empty] | Unidade: und
Base: LABOR |  | Código Base: '062204 |  | Fonte: LABOR |  |  | Versão: 1
MÃO DE OBRA | Unid | Código | Coefic. | C. Prod. | Pr. Prod. | Pr. Improd. | Pr. Unit. | Fator Ac. | Subtotal
AJUDANTE (LABOR) | H | '010101 | 3 | 1 | 5.67 | 0 | 12.95 | - | 38.85
CARPINTEIRO (LABOR) | H | '010111 | 0.95 | 1 | 6.72 | 0 | 15.34 | - | 14.573
SubTotal: | [8 empty] | 53.42
RESUMO
DISCRIMINAÇÃO |  |  | TAXA(%) | VALORES
Mão-de-Obra(A) |  |  | 128.33 | 53.42
Materiais(B) |  |  |  | 0
Equipamentos(C) |  |  |  | 0
Produção da Equipe(D) |  |  |  | 1
Custo Horário Total(A+C) |  |  |  | 53.42
Custo Unitário da Execução[(A/D)+(C/D)] = E |  |  |  | 53.42
Custo Direto Total(B+E) |  |  |  | 53.42
Bonificações e Despesas Indiretas - BDI |  |  | 30.9 | 16.51
CUSTO UNITÁRIO (Adotado) |  |  |  | 69.93
Orçamento: 889201 - TABELA CUSTOS LABOR/CT-UFES PADRÃO IOPES JULHO/2019(LS=128,33%;BDI=30,90%; BDI DIF=20,93%)
Órgão Cliente: IOPES |  |  | Órgão Gerente: IOPES |  |  | Data Base: Julho/2019
Planilha: 1 - TABELA CUSTOS LABOR/CT-UFES PADRÃO IOPES JULHO/2019(LS=128,33%; BDI=30,90%; BDI DIF=20,93%
Item: 062205 - Substituição de targeta tipo livre/ocupado | [6 empty] | Unidade: und
Base: LABOR |  | Código Base: '062205 |  | Fonte: LABOR |  |  | Versão: 1
MÃO DE OBRA | Unid | Código | Coefic. | C. Prod. | Pr. Prod. | Pr. Improd. | Pr. Unit. | Fator Ac. | Subtotal
AJUDANTE (LABOR) | H | '010101 | 0.2 | 1 | 5.67 | 0 | 12.95 | - | 2.59
CARPINTEIRO (LABOR) | H | '010111 | 0.3 | 1 | 6.72 | 0 | 15.34 | - | 4.602
SubTotal: | [8 empty] | 7.19
MATERIAL | Unid | Código | Coefic. | C. Prod. | Pr. Prod. | Pr. Improd. | Pr. Unit. | Fator Ac. | Subtotal
FECHADURA TIPO "LIVRE-OCUPADO" (LABOR) | UN | '031581 | 1 | 1 | 43.28 | 0 | 43.28 | - | 43.28
SubTotal: | [8 empty] | 43.28
RESUMO
DISCRIMINAÇÃO |  |  | TAXA(%) | VALORES
Mão-de-Obra(A) |  |  | 128.33 | 7.19
Materiais(B) |  |  |  | 43.28
Equipamentos(C) |  |  |  | 0
Produção da Equipe(D) |  |  |  | 1
Custo Horário Total(A+C) |  |  |  | 7.19
Custo Unitário da Execução[(A/D)+(C/D)] = E |  |  |  | 7.19
Custo Direto Total(B+E) |  |  |  | 50.47
Bonificações e Despesas Indiretas - BDI |  |  | 30.9 | 15.6
CUSTO UNITÁRIO (Adotado) |  |  |  | 66.07
Orçamento: 889201 - TABELA CUSTOS LABOR/CT-UFES PADRÃO IOPES JULHO/2019(LS=128,33%;BDI=30,90%; BDI DIF=20,93%)
Órgão Cliente: IOPES |  |  | Órgão Gerente: IOPES |  |  | Data Base: Julho/2019
Planilha: 1 - TABELA CUSTOS LABOR/CT-UFES PADRÃO IOPES JULHO/2019(LS=128,33%; BDI=30,90%; BDI DIF=20,93%
Item: 062206 - Substituição de targeta de fio redondo 2" | [6 empty] | Unidade: und
Base: LABOR |  | Código Base: '062206 |  | Fonte: LABOR |  |  | Versão: 1
MÃO DE OBRA | Unid | Código | Coefic. | C. Prod. | Pr. Prod. | Pr. Improd. | Pr. Unit. | Fator Ac. | Subtotal
CARPINTEIRO (LABOR) | H | '010111 | 0.2 | 1 | 6.72 | 0 | 15.34 | - | 3.068
SubTotal: | [8 empty] | 3.07
MATERIAL | Unid | Código | Coefic. | C. Prod. | Pr. Prod. | Pr. Improd. | Pr. Unit. | Fator Ac. | Subtotal
TARGETA FIO REDONDO 2" (LABOR) | UN | '031516 | 1 | 1 | 2.75 | 0 | 2.75 | - | 2.75
SubTotal: | [8 empty] | 2.75
RESUMO
DISCRIMINAÇÃO |  |  | TAXA(%) | VALORES
Mão-de-Obra(A) |  |  | 128.33 | 3.07
Materiais(B) |  |  |  | 2.75
Equipamentos(C) |  |  |  | 0
Produção da Equipe(D) |  |  |  | 1
Custo Horário Total(A+C) |  |  |  | 3.07
Custo Unitário da Execução[(A/D)+(C/D)] = E |  |  |  | 3.07
Custo Direto Total(B+E) |  |  |  | 5.82
Bonificações e Despesas Indiretas - BDI |  |  | 30.9 | 1.8
CUSTO UNITÁRIO (Adotado) |  |  |  | 7.62
Orçamento: 889201 - TABELA CUSTOS LABOR/CT-UFES PADRÃO IOPES JULHO/2019(LS=128,33%;BDI=30,90%; BDI DIF=20,93%)
Órgão Cliente: IOPES |  |  | Órgão Gerente: IOPES |  |  | Data Base: Julho/2019
Planilha: 1 - TABELA CUSTOS LABOR/CT-UFES PADRÃO IOPES JULHO/2019(LS=128,33%; BDI=30,90%; BDI DIF=20,93%
Item: 062207 - Substituição de dobradiça 3 x 2 1/2" | [6 empty] | Unidade: und
Base: LABOR |  | Código Base: '062207 |  | Fonte: LABOR |  |  | Versão: 1
MÃO DE OBRA | Unid | Código | Coefic. | C. Prod. | Pr. Prod. | Pr. Improd. | Pr. Unit. | Fator Ac. | Subtotal
CARPINTEIRO (LABOR) | H | '010111 | 0.3 | 1 | 6.72 | 0 | 15.34 | - | 4.602
SubTotal: | [8 empty] | 4.6
MATERIAL | Unid | Código | Coefic. | C. Prod. | Pr. Prod. | Pr. Improd. | Pr. Unit. | Fator Ac. | Subtotal
DOBRADICA EM LATAO CROMADO 3 X 2.1/2" C/ PARAFUSO (LABOR) | UN | '031601 | 1 | 1 | 29.06 | 0 | 29.06 | - | 29.06
SubTotal: | [8 empty] | 29.06
RESUMO
DISCRIMINAÇÃO |  |  | TAXA(%) | VALORES
Mão-de-Obra(A) |  |  | 128.33 | 4.6
Materiais(B) |  |  |  | 29.06
Equipamentos(C) |  |  |  | 0
Produção da Equipe(D) |  |  |  | 1
Custo Horário Total(A+C) |  |  |  | 4.6
Custo Unitário da Execução[(A/D)+(C/D)] = E |  |  |  | 4.6
Custo Direto Total(B+E) |  |  |  | 33.66
Bonificações e Despesas Indiretas - BDI |  |  | 30.9 | 10.4
CUSTO UNITÁRIO (Adotado) |  |  |  | 44.06
Orçamento: 889201 - TABELA CUSTOS LABOR/CT-UFES PADRÃO IOPES JULHO/2019(LS=128,33%;BDI=30,90%; BDI DIF=20,93%)
Órgão Cliente: IOPES |  |  | Órgão Gerente: IOPES |  |  | Data Base: Julho/2019
Planilha: 1 - TABELA CUSTOS LABOR/CT-UFES PADRÃO IOPES JULHO/2019(LS=128,33%; BDI=30,90%; BDI DIF=20,93%
Item: 062208 - Reparo na porta com plaina, incl. retirada e recolocação de folha de porta | [6 empty] | Unidade: und
Base: LABOR |  | Código Base: '062208 |  | Fonte: LABOR |  |  | Versão: 1
MÃO DE OBRA | Unid | Código | Coefic. | C. Prod. | Pr. Prod. | Pr. Improd. | Pr. Unit. | Fator Ac. | Subtotal
AJUDANTE (LABOR) | H | '010101 | 1.45 | 1 | 5.67 | 0 | 12.95 | - | 18.778
CARPINTEIRO (LABOR) | H | '010111 | 1.95 | 1 | 6.72 | 0 | 15.34 | - | 29.913
SubTotal: | [8 empty] | 48.69
RESUMO
DISCRIMINAÇÃO |  |  | TAXA(%) | VALORES
Mão-de-Obra(A) |  |  | 128.33 | 48.69
Materiais(B) |  |  |  | 0
Equipamentos(C) |  |  |  | 0
Produção da Equipe(D) |  |  |  | 1
Custo Horário Total(A+C) |  |  |  | 48.69
Custo Unitário da Execução[(A/D)+(C/D)] = E |  |  |  | 48.69
Custo Direto Total(B+E) |  |  |  | 48.69
Bonificações e Despesas Indiretas - BDI |  |  | 30.9 | 15.05
CUSTO UNITÁRIO (Adotado) |  |  |  | 63.74
Orçamento: 889201 - TABELA CUSTOS LABOR/CT-UFES PADRÃO IOPES JULHO/2019(LS=128,33%;BDI=30,90%; BDI DIF=20,93%)
Órgão Cliente: IOPES |  |  | Órgão Gerente: IOPES |  |  | Data Base: Julho/2019
Planilha: 1 - TABELA CUSTOS LABOR/CT-UFES PADRÃO IOPES JULHO/2019(LS=128,33%; BDI=30,90%; BDI DIF=20,93%
Item: 062211 - Recolocação de alizar em madeira, excl. alizar | [6 empty] | Unidade: m
Base: LABOR |  | Código Base: '062211 |  | Fonte: LABOR |  |  | Versão: 1
MÃO DE OBRA | Unid | Código | Coefic. | C. Prod. | Pr. Prod. | Pr. Improd. | Pr. Unit. | Fator Ac. | Subtotal
CARPINTEIRO (LABOR) | H | '010111 | 0.075 | 1 | 6.72 | 0 | 15.34 | - | 1.151
SERVENTE (LABOR) | H | '010146 | 0.075 | 1 | 4.94 | 0 | 11.28 | - | 0.846
SubTotal: | [8 empty] | 2
MATERIAL | Unid | Código | Coefic. | C. Prod. | Pr. Prod. | Pr. Improd. | Pr. Unit. | Fator Ac. | Subtotal
PREGO - PRECO MEDIO DAS BITOLAS (LABOR) | KG | '026560 | 0.005 | 1 | 7.72 | 0 | 7.72 | - | 0.039
SubTotal: | [8 empty] | 0.04
RESUMO
DISCRIMINAÇÃO |  |  | TAXA(%) | VALORES
Mão-de-Obra(A) |  |  | 128.33 | 2
Materiais(B) |  |  |  | 0.04
Equipamentos(C) |  |  |  | 0
Produção da Equipe(D) |  |  |  | 1
Custo Horário Total(A+C) |  |  |  | 2
Custo Unitário da Execução[(A/D)+(C/D)] = E |  |  |  | 2
Custo Direto Total(B+E) |  |  |  | 2.04
Bonificações e Despesas Indiretas - BDI |  |  | 30.9 | 0.63
CUSTO UNITÁRIO (Adotado) |  |  |  | 2.67
Orçamento: 889201 - TABELA CUSTOS LABOR/CT-UFES PADRÃO IOPES JULHO/2019(LS=128,33%;BDI=30,90%; BDI DIF=20,93%)
Órgão Cliente: IOPES |  |  | Órgão Gerente: IOPES |  |  | Data Base: Julho/2019
Planilha: 1 - TABELA CUSTOS LABOR/CT-UFES PADRÃO IOPES JULHO/2019(LS=128,33%; BDI=30,90%; BDI DIF=20,93%
Item: 062212 - Recolocação de marco em madeira, excl. marco | [6 empty] | Unidade: m
Base: LABOR |  | Código Base: '062212 |  | Fonte: LABOR |  |  | Versão: 1
MÃO DE OBRA | Unid | Código | Coefic. | C. Prod. | Pr. Prod. | Pr. Improd. | Pr. Unit. | Fator Ac. | Subtotal
CARPINTEIRO (LABOR) | H | '010111 | 0.35 | 1 | 6.72 | 0 | 15.34 | - | 5.369
SERVENTE (LABOR) | H | '010146 | 0.35 | 1 | 4.94 | 0 | 11.28 | - | 3.948
SubTotal: | [8 empty] | 9.32
MATERIAL | Unid | Código | Coefic. | C. Prod. | Pr. Prod. | Pr. Improd. | Pr. Unit. | Fator Ac. | Subtotal
AREIA LAVADA MEDIA (LABOR) | M3 | '020503 | 0.0022 | 1 | 66.6 | 0 | 66.6 | - | 0.147
CAL HIDRATADO P/ ARGAMASSA CH III (LABOR) | KG | '020505 | 0.3583 | 1 | 0.66 | 0 | 0.66 | - | 0.236
CIMENTO PORTLAND CP III - 40 (LABOR) | KG | '020508 | 0.3583 | 1 | 0.34 | 0 | 0.34 | - | 0.122
PREGO - PRECO MEDIO DAS BITOLAS (LABOR) | KG | '026560 | 0.01 | 1 | 7.72 | 0 | 7.72 | - | 0.077
SubTotal: | [8 empty] | 0.58
RESUMO
DISCRIMINAÇÃO |  |  | TAXA(%) | VALORES
Mão-de-Obra(A) |  |  | 128.33 | 9.32
Materiais(B) |  |  |  | 0.58
Equipamentos(C) |  |  |  | 0
Produção da Equipe(D) |  |  |  | 1
Custo Horário Total(A+C) |  |  |  | 9.32
Custo Unitário da Execução[(A/D)+(C/D)] = E |  |  |  | 9.32
Custo Direto Total(B+E) |  |  |  | 9.9
Bonificações e Despesas Indiretas - BDI |  |  | 30.9 | 3.06
CUSTO UNITÁRIO (Adotado) |  |  |  | 12.96
Orçamento: 889201 - TABELA CUSTOS LABOR/CT-UFES PADRÃO IOPES JULHO/2019(LS=128,33%;BDI=30,90%; BDI DIF=20,93%)
Órgão Cliente: IOPES |  |  | Órgão Gerente: IOPES |  |  | Data Base: Julho/2019
Planilha: 1 - TABELA CUSTOS LABOR/CT-UFES PADRÃO IOPES JULHO/2019(LS=128,33%; BDI=30,90%; BDI DIF=20,93%
Item: 062301 - Porta em madeira de lei com enchimento em madeira de 1ª qualidade, esp. 30mm, para pintura, incl. alizares, dobradiças, fechadura tipo "livre/ocupado" em latão cromado La Fonte ou equiv., excl. marco, nas dimensões: 0.60 x 1.60 m | [6 empty] | Unidade: und
Base: LABOR |  | Código Base: '062301 |  | Fonte: LABOR |  |  | Versão: 2
MÃO DE OBRA | Unid | Código | Coefic. | C. Prod. | Pr. Prod. | Pr. Improd. | Pr. Unit. | Fator Ac. | Subtotal
AJUDANTE (LABOR) | H | '010101 | 3.75 | 1 | 5.67 | 0 | 12.95 | - | 48.563
CARPINTEIRO (LABOR) | H | '010111 | 3.75 | 1 | 6.72 | 0 | 15.34 | - | 57.525
SubTotal: | [8 empty] | 106.09
MATERIAL | Unid | Código | Coefic. | C. Prod. | Pr. Prod. | Pr. Improd. | Pr. Unit. | Fator Ac. | Subtotal
PREGO - PRECO MEDIO DAS BITOLAS (LABOR) | KG | '026560 | 0.2 | 1 | 7.72 | 0 | 7.72 | - | 1.544
PORTA MADEIRA DE LEI LISA MEDIA SARRAFEADA ESP 30MM P/ PINTURA 0.60 X 1.60M (LABOR) | UN | '030460 | 1 | 1 | 149.67 | 0 | 149.67 | - | 149.67
ALIZAR / GUARNICAO EM MAD DE LEI 5X2.5CM (LABOR) | M | '030496 | 6.72 | 1 | 13.25 | 0 | 13.25 | - | 89.04
FECHADURA TIPO "LIVRE-OCUPADO" (LABOR) | UN | '031581 | 1 | 1 | 43.28 | 0 | 43.28 | - | 43.28
DOBRADICA EM LATAO CROMADO 3 X 2.1/2" C/ PARAFUSO (LABOR) | UN | '031601 | 3 | 1 | 29.06 | 0 | 29.06 | - | 87.18
SubTotal: | [8 empty] | 370.71
RESUMO
DISCRIMINAÇÃO |  |  | TAXA(%) | VALORES
Mão-de-Obra(A) |  |  | 128.33 | 106.09
Materiais(B) |  |  |  | 370.71
Equipamentos(C) |  |  |  | 0
Produção da Equipe(D) |  |  |  | 1
Custo Horário Total(A+C) |  |  |  | 106.09
Custo Unitário da Execução[(A/D)+(C/D)] = E |  |  |  | 106.09
Custo Direto Total(B+E) |  |  |  | 476.8
Bonificações e Despesas Indiretas - BDI |  |  | 30.9 | 147.33
CUSTO UNITÁRIO (Adotado) |  |  |  | 624.13
Orçamento: 889201 - TABELA CUSTOS LABOR/CT-UFES PADRÃO IOPES JULHO/2019(LS=128,33%;BDI=30,90%; BDI DIF=20,93%)
Órgão Cliente: IOPES |  |  | Órgão Gerente: IOPES |  |  | Data Base: Julho/2019
Planilha: 1 - TABELA CUSTOS LABOR/CT-UFES PADRÃO IOPES JULHO/2019(LS=128,33%; BDI=30,90%; BDI DIF=20,93%
Item: 062302 - Porta em madeira de lei com enchimento em madeira de 1ª qualidade, esp. 30mm, para pintura, incl. alizares, dobradiças, fechadura tipo "livre/ocupado" em latão cromado La Fonte ou equiv., excl. marco, nas dimensões: 0.80 x 1.60 m | [6 empty] | Unidade: und
Base: LABOR |  | Código Base: '062302 |  | Fonte: LABOR |  |  | Versão: 2
MÃO DE OBRA | Unid | Código | Coefic. | C. Prod. | Pr. Prod. | Pr. Improd. | Pr. Unit. | Fator Ac. | Subtotal
AJUDANTE (LABOR) | H | '010101 | 3.75 | 1 | 5.67 | 0 | 12.95 | - | 48.563
CARPINTEIRO (LABOR) | H | '010111 | 3.75 | 1 | 6.72 | 0 | 15.34 | - | 57.525
SubTotal: | [8 empty] | 106.09
MATERIAL | Unid | Código | Coefic. | C. Prod. | Pr. Prod. | Pr. Improd. | Pr. Unit. | Fator Ac. | Subtotal
PREGO - PRECO MEDIO DAS BITOLAS (LABOR) | KG | '026560 | 0.2 | 1 | 7.72 | 0 | 7.72 | - | 1.544
PORTA MADEIRA DE LEI LISA MEDIA SARRAFEADA ESP 30MM P/ PINTURA 0.80 X 1.60 M (LABOR) | UN | '030233 | 1 | 1 | 149.67 | 0 | 149.67 | - | 149.67
ALIZAR / GUARNICAO EM MAD DE LEI 5X2.5CM (LABOR) | M | '030496 | 6.72 | 1 | 13.25 | 0 | 13.25 | - | 89.04
FECHADURA TIPO "LIVRE-OCUPADO" (LABOR) | UN | '031581 | 1 | 1 | 43.28 | 0 | 43.28 | - | 43.28
DOBRADICA EM LATAO CROMADO 3 X 2.1/2" C/ PARAFUSO (LABOR) | UN | '031601 | 3 | 1 | 29.06 | 0 | 29.06 | - | 87.18
SubTotal: | [8 empty] | 370.71
RESUMO
DISCRIMINAÇÃO |  |  | TAXA(%) | VALORES
Mão-de-Obra(A) |  |  | 128.33 | 106.09
Materiais(B) |  |  |  | 370.71
Equipamentos(C) |  |  |  | 0
Produção da Equipe(D) |  |  |  | 1
Custo Horário Total(A+C) |  |  |  | 106.09
Custo Unitário da Execução[(A/D)+(C/D)] = E |  |  |  | 106.09
Custo Direto Total(B+E) |  |  |  | 476.8
Bonificações e Despesas Indiretas - BDI |  |  | 30.9 | 147.33
CUSTO UNITÁRIO (Adotado) |  |  |  | 624.13
Orçamento: 889201 - TABELA CUSTOS LABOR/CT-UFES PADRÃO IOPES JULHO/2019(LS=128,33%;BDI=30,90%; BDI DIF=20,93%)
Órgão Cliente: IOPES |  |  | Órgão Gerente: IOPES |  |  | Data Base: Julho/2019
Planilha: 1 - TABELA CUSTOS LABOR/CT-UFES PADRÃO IOPES JULHO/2019(LS=128,33%; BDI=30,90%; BDI DIF=20,93%
Item: 062501 - Porta em madeira de lei tipo angelim pedra ou equiv.,esp. 35 mm, maciça c/ friso p/ verniz, padrão SEDU, com visor, inclusive alizares, dobradiças e fechadura de bola ext. em latão cromado LaFonte ou equiv., excl. marco, dimensões: 0.60 x 2.10 m | [6 empty] | Unidade: und
Base: LABOR |  | Código Base: '062501 |  | Fonte: LABOR |  |  | Versão: 2
MÃO DE OBRA | Unid | Código | Coefic. | C. Prod. | Pr. Prod. | Pr. Improd. | Pr. Unit. | Fator Ac. | Subtotal
AJUDANTE (LABOR) | H | '010101 | 3.75 | 1 | 5.67 | 0 | 12.95 | - | 48.563
CARPINTEIRO (LABOR) | H | '010111 | 3.75 | 1 | 6.72 | 0 | 15.34 | - | 57.525
SubTotal: | [8 empty] | 106.09
MATERIAL | Unid | Código | Coefic. | C. Prod. | Pr. Prod. | Pr. Improd. | Pr. Unit. | Fator Ac. | Subtotal
PREGO - PRECO MEDIO DAS BITOLAS (LABOR) | KG | '026560 | 0.2 | 1 | 7.72 | 0 | 7.72 | - | 1.544
ALIZAR / GUARNICAO EM MAD DE LEI 5X2.5CM (LABOR) | M | '030496 | 10.56 | 1 | 13.25 | 0 | 13.25 | - | 139.92
FECHADURA COMPLETA PARA PORTA EXTERNA (LABOR) | UN | '031508 | 1 | 1 | 144.37 | 0 | 144.37 | - | 144.37
DOBRADICA EM LATAO CROMADO 3 X 2.1/2" C/ PARAFUSO (LABOR) | UN | '031601 | 3 | 1 | 29.06 | 0 | 29.06 | - | 87.18
PORTA MAD. MEXICANA C/VISOR P/ VERNIZ 0.60X2.10 (LABOR) | UN | '930218 | 1 | 1 | 600.99 | 0 | 600.99 | - | 600.99
SubTotal: | [8 empty] | 974
RESUMO
DISCRIMINAÇÃO |  |  | TAXA(%) | VALORES
Mão-de-Obra(A) |  |  | 128.33 | 106.09
Materiais(B) |  |  |  | 974
Equipamentos(C) |  |  |  | 0
Produção da Equipe(D) |  |  |  | 1
Custo Horário Total(A+C) |  |  |  | 106.09
Custo Unitário da Execução[(A/D)+(C/D)] = E |  |  |  | 106.09
Custo Direto Total(B+E) |  |  |  | 1080.09
Bonificações e Despesas Indiretas - BDI |  |  | 30.9 | 333.75
CUSTO UNITÁRIO (Adotado) |  |  |  | 1413.84
Orçamento: 889201 - TABELA CUSTOS LABOR/CT-UFES PADRÃO IOPES JULHO/2019(LS=128,33%;BDI=30,90%; BDI DIF=20,93%)
Órgão Cliente: IOPES |  |  | Órgão Gerente: IOPES |  |  | Data Base: Julho/2019
Planilha: 1 - TABELA CUSTOS LABOR/CT-UFES PADRÃO IOPES JULHO/2019(LS=128,33%; BDI=30,90%; BDI DIF=20,93%
Item: 062502 - Porta em madeira de lei tipo angelim pedra ou equiv.,esp. 35 mm, maciça c/ friso p/ verniz, padrão SEDU, com visor, inclusive alizares, dobradiças e fechadura de bola ext. em latão cromado LaFonte ou equiv., excl. marco, dimensões: 0.70 x 2.10 m | [6 empty] | Unidade: und
Base: LABOR |  | Código Base: '062502 |  | Fonte: LABOR |  |  | Versão: 2
MÃO DE OBRA | Unid | Código | Coefic. | C. Prod. | Pr. Prod. | Pr. Improd. | Pr. Unit. | Fator Ac. | Subtotal
AJUDANTE (LABOR) | H | '010101 | 3.75 | 1 | 5.67 | 0 | 12.95 | - | 48.563
CARPINTEIRO (LABOR) | H | '010111 | 3.75 | 1 | 6.72 | 0 | 15.34 | - | 57.525
SubTotal: | [8 empty] | 106.09
MATERIAL | Unid | Código | Coefic. | C. Prod. | Pr. Prod. | Pr. Improd. | Pr. Unit. | Fator Ac. | Subtotal
PREGO - PRECO MEDIO DAS BITOLAS (LABOR) | KG | '026560 | 0.2 | 1 | 7.72 | 0 | 7.72 | - | 1.544
ALIZAR / GUARNICAO EM MAD DE LEI 5X2.5CM (LABOR) | M | '030496 | 10.78 | 1 | 13.25 | 0 | 13.25 | - | 142.835
FECHADURA COMPLETA PARA PORTA EXTERNA (LABOR) | UN | '031508 | 1 | 1 | 144.37 | 0 | 144.37 | - | 144.37
DOBRADICA EM LATAO CROMADO 3 X 2.1/2" C/ PARAFUSO (LABOR) | UN | '031601 | 3 | 1 | 29.06 | 0 | 29.06 | - | 87.18
PORTA MAD. MEXICANA C/VISOR P/ VERNIZ 0.70X2.10 (LABOR) | UN | '930219 | 1 | 1 | 646.86 | 0 | 646.86 | - | 646.86
SubTotal: | [8 empty] | 1022.79
RESUMO
DISCRIMINAÇÃO |  |  | TAXA(%) | VALORES
Mão-de-Obra(A) |  |  | 128.33 | 106.09
Materiais(B) |  |  |  | 1022.79
Equipamentos(C) |  |  |  | 0
Produção da Equipe(D) |  |  |  | 1
Custo Horário Total(A+C) |  |  |  | 106.09
Custo Unitário da Execução[(A/D)+(C/D)] = E |  |  |  | 106.09
Custo Direto Total(B+E) |  |  |  | 1128.88
Bonificações e Despesas Indiretas - BDI |  |  | 30.9 | 348.82
CUSTO UNITÁRIO (Adotado) |  |  |  | 1477.7
Orçamento: 889201 - TABELA CUSTOS LABOR/CT-UFES PADRÃO IOPES JULHO/2019(LS=128,33%;BDI=30,90%; BDI DIF=20,93%)
Órgão Cliente: IOPES |  |  | Órgão Gerente: IOPES |  |  | Data Base: Julho/2019
Planilha: 1 - TABELA CUSTOS LABOR/CT-UFES PADRÃO IOPES JULHO/2019(LS=128,33%; BDI=30,90%; BDI DIF=20,93%
Item: 062503 - Porta em madeira de lei tipo angelim pedra ou equiv.,esp. 35 mm, maciça c/ friso p/ verniz, padrão SEDU, com visor, inclusive alizares, dobradiças e fechadura de bola ext. em latão cromado LaFonte ou equiv., excl. marco, dimensões: 0.80 x 2.10 m | [6 empty] | Unidade: und
Base: LABOR |  | Código Base: '062503 |  | Fonte: LABOR |  |  | Versão: 2
MÃO DE OBRA | Unid | Código | Coefic. | C. Prod. | Pr. Prod. | Pr. Improd. | Pr. Unit. | Fator Ac. | Subtotal
AJUDANTE (LABOR) | H | '010101 | 3.75 | 1 | 5.67 | 0 | 12.95 | - | 48.563
CARPINTEIRO (LABOR) | H | '010111 | 3.75 | 1 | 6.72 | 0 | 15.34 | - | 57.525
SubTotal: | [8 empty] | 106.09
MATERIAL | Unid | Código | Coefic. | C. Prod. | Pr. Prod. | Pr. Improd. | Pr. Unit. | Fator Ac. | Subtotal
PREGO - PRECO MEDIO DAS BITOLAS (LABOR) | KG | '026560 | 0.2 | 1 | 7.72 | 0 | 7.72 | - | 1.544
ALIZAR / GUARNICAO EM MAD DE LEI 5X2.5CM (LABOR) | M | '030496 | 11 | 1 | 13.25 | 0 | 13.25 | - | 145.75
FECHADURA COMPLETA PARA PORTA EXTERNA (LABOR) | UN | '031508 | 1 | 1 | 144.37 | 0 | 144.37 | - | 144.37
DOBRADICA EM LATAO CROMADO 3 X 2.1/2" C/ PARAFUSO (LABOR) | UN | '031601 | 3 | 1 | 29.06 | 0 | 29.06 | - | 87.18
PORTA MAD. MEXICANA C/VISOR P/ VERNIZ 0.80X2.10M (LABOR) | UN | '930213 | 1 | 1 | 705.72 | 0 | 705.72 | - | 705.72
SubTotal: | [8 empty] | 1084.56
RESUMO
DISCRIMINAÇÃO |  |  | TAXA(%) | VALORES
Mão-de-Obra(A) |  |  | 128.33 | 106.09
Materiais(B) |  |  |  | 1084.56
Equipamentos(C) |  |  |  | 0
Produção da Equipe(D) |  |  |  | 1
Custo Horário Total(A+C) |  |  |  | 106.09
Custo Unitário da Execução[(A/D)+(C/D)] = E |  |  |  | 106.09
Custo Direto Total(B+E) |  |  |  | 1190.65
Bonificações e Despesas Indiretas - BDI |  |  | 30.9 | 367.91
CUSTO UNITÁRIO (Adotado) |  |  |  | 1558.56
Orçamento: 889201 - TABELA CUSTOS LABOR/CT-UFES PADRÃO IOPES JULHO/2019(LS=128,33%;BDI=30,90%; BDI DIF=20,93%)
Órgão Cliente: IOPES |  |  | Órgão Gerente: IOPES |  |  | Data Base: Julho/2019
Planilha: 1 - TABELA CUSTOS LABOR/CT-UFES PADRÃO IOPES JULHO/2019(LS=128,33%; BDI=30,90%; BDI DIF=20,93%
Item: 062504 - Porta em madeira de lei tipo angelim pedra ou equiv.,esp. 35 mm, maciça c/ friso p/ verniz, padrão SEDU, com visor, inclusive alizares, dobradiças e fechadura de bola ext. em latão cromado LaFonte ou equiv., excl. marco, dimensões: 0.90 x 2.10 m | [6 empty] | Unidade: und
Base: LABOR |  | Código Base: '062504 |  | Fonte: LABOR |  |  | Versão: 2
MÃO DE OBRA | Unid | Código | Coefic. | C. Prod. | Pr. Prod. | Pr. Improd. | Pr. Unit. | Fator Ac. | Subtotal
AJUDANTE (LABOR) | H | '010101 | 3.75 | 1 | 5.67 | 0 | 12.95 | - | 48.563
CARPINTEIRO (LABOR) | H | '010111 | 3.75 | 1 | 6.72 | 0 | 15.34 | - | 57.525
SubTotal: | [8 empty] | 106.09
MATERIAL | Unid | Código | Coefic. | C. Prod. | Pr. Prod. | Pr. Improd. | Pr. Unit. | Fator Ac. | Subtotal
PREGO - PRECO MEDIO DAS BITOLAS (LABOR) | KG | '026560 | 0.2 | 1 | 7.72 | 0 | 7.72 | - | 1.544
ALIZAR / GUARNICAO EM MAD DE LEI 5X2.5CM (LABOR) | M | '030496 | 11 | 1 | 13.25 | 0 | 13.25 | - | 145.75
FECHADURA COMPLETA PARA PORTA EXTERNA (LABOR) | UN | '031508 | 1 | 1 | 144.37 | 0 | 144.37 | - | 144.37
DOBRADICA EM LATAO CROMADO 3 X 2.1/2" C/ PARAFUSO (LABOR) | UN | '031601 | 3 | 1 | 29.06 | 0 | 29.06 | - | 87.18
PORTA MAD. MEXICANA C/VISOR P/ VERNIZ 0.90X2.10 (LABOR) | UN | '930220 | 1 | 1 | 814.53 | 0 | 814.53 | - | 814.53
SubTotal: | [8 empty] | 1193.37
RESUMO
DISCRIMINAÇÃO |  |  | TAXA(%) | VALORES
Mão-de-Obra(A) |  |  | 128.33 | 106.09
Materiais(B) |  |  |  | 1193.37
Equipamentos(C) |  |  |  | 0
Produção da Equipe(D) |  |  |  | 1
Custo Horário Total(A+C) |  |  |  | 106.09
Custo Unitário da Execução[(A/D)+(C/D)] = E |  |  |  | 106.09
Custo Direto Total(B+E) |  |  |  | 1299.46
Bonificações e Despesas Indiretas - BDI |  |  | 30.9 | 401.53
CUSTO UNITÁRIO (Adotado) |  |  |  | 1700.99
Orçamento: 889201 - TABELA CUSTOS LABOR/CT-UFES PADRÃO IOPES JULHO/2019(LS=128,33%;BDI=30,90%; BDI DIF=20,93%)
Órgão Cliente: IOPES |  |  | Órgão Gerente: IOPES |  |  | Data Base: Julho/2019
Planilha: 1 - TABELA CUSTOS LABOR/CT-UFES PADRÃO IOPES JULHO/2019(LS=128,33%; BDI=30,90%; BDI DIF=20,93%
Item: 062505 - Porta em madeira de lei tipo angelim pedra ou equiv.,esp. 35 mm, maciça c/ friso p/ verniz, padrão SEDU, com visor, inclusive alizares, dobradiças e fechadura de bola ext. em latão cromado LaFonte ou equiv., excl. marco, dimensões: 1.60 x 2.10 m (duas folhas) | [6 empty] | Unidade: und
Base: LABOR |  | Código Base: '062505 |  | Fonte: LABOR |  |  | Versão: 3
MÃO DE OBRA | Unid | Código | Coefic. | C. Prod. | Pr. Prod. | Pr. Improd. | Pr. Unit. | Fator Ac. | Subtotal
AJUDANTE (LABOR) | H | '010101 | 6 | 1 | 5.67 | 0 | 12.95 | - | 77.7
CARPINTEIRO (LABOR) | H | '010111 | 6 | 1 | 6.72 | 0 | 15.34 | - | 92.04
SubTotal: | [8 empty] | 169.74
MATERIAL | Unid | Código | Coefic. | C. Prod. | Pr. Prod. | Pr. Improd. | Pr. Unit. | Fator Ac. | Subtotal
PREGO - PRECO MEDIO DAS BITOLAS (LABOR) | KG | '026560 | 0.2705 | 1 | 7.72 | 0 | 7.72 | - | 2.088
ALIZAR / GUARNICAO EM MAD DE LEI 5X2.5CM (LABOR) | M | '030496 | 12.76 | 1 | 13.25 | 0 | 13.25 | - | 169.07
FECHADURA COMPLETA PARA PORTA EXTERNA (LABOR) | UN | '031508 | 1 | 1 | 144.37 | 0 | 144.37 | - | 144.37
DOBRADICA EM LATAO CROMADO 3 X 2.1/2" C/ PARAFUSO (LABOR) | UN | '031601 | 6 | 1 | 29.06 | 0 | 29.06 | - | 174.36
TRINCO CHATO EM AÇO CROMADO DE EMBUTIR 20CM (LABOR) | UN | '031647 | 2 | 1 | 26.81 | 0 | 26.81 | - | 53.62
PORTA MAD. MEXICANA 2F C/VISOR VERNIZ 1.60X2.10M (LABOR) | UN | '930214 | 1 | 1 | 1404.48 | 0 | 1404.48 | - | 1404.48
SubTotal: | [8 empty] | 1947.99
RESUMO
DISCRIMINAÇÃO |  |  | TAXA(%) | VALORES
Mão-de-Obra(A) |  |  | 128.33 | 169.74
Materiais(B) |  |  |  | 1947.99
Equipamentos(C) |  |  |  | 0
Produção da Equipe(D) |  |  |  | 1
Custo Horário Total(A+C) |  |  |  | 169.74
Custo Unitário da Execução[(A/D)+(C/D)] = E |  |  |  | 169.74
Custo Direto Total(B+E) |  |  |  | 2117.73
Bonificações e Despesas Indiretas - BDI |  |  | 30.9 | 654.38
CUSTO UNITÁRIO (Adotado) |  |  |  | 2772.11
Orçamento: 889201 - TABELA CUSTOS LABOR/CT-UFES PADRÃO IOPES JULHO/2019(LS=128,33%;BDI=30,90%; BDI DIF=20,93%)
Órgão Cliente: IOPES |  |  | Órgão Gerente: IOPES |  |  | Data Base: Julho/2019
Planilha: 1 - TABELA CUSTOS LABOR/CT-UFES PADRÃO IOPES JULHO/2019(LS=128,33%; BDI=30,90%; BDI DIF=20,93%
Item: 071101 - Tela de proteção de arame galvanizado 1/2" fio 12, com quadro em tubo de ferro galvanizado 1 1/2" e cantoneira de ferro 1/2" x 1/2" x1/8", conforme detalhe em projeto | [6 empty] | Unidade: m2
Base: LABOR |  | Código Base: '071101 |  | Fonte: LABOR |  |  | Versão: 2
MÃO DE OBRA | Unid | Código | Coefic. | C. Prod. | Pr. Prod. | Pr. Improd. | Pr. Unit. | Fator Ac. | Subtotal
PEDREIRO (LABOR) | H | '010139 | 3 | 1 | 6.72 | 0 | 15.34 | - | 46.02
SERVENTE (LABOR) | H | '010146 | 3 | 1 | 4.94 | 0 | 11.28 | - | 33.84
SubTotal: | [8 empty] | 79.86
MATERIAL | Unid | Código | Coefic. | C. Prod. | Pr. Prod. | Pr. Improd. | Pr. Unit. | Fator Ac. | Subtotal
AREIA LAVADA MEDIA (LABOR) | M3 | '020503 | 0.008 | 1 | 66.6 | 0 | 66.6 | - | 0.533
CAL HIDRATADO P/ ARGAMASSA CH III (LABOR) | KG | '020505 | 0.57 | 1 | 0.66 | 0 | 0.66 | - | 0.376
CIMENTO PORTLAND CP III - 40 (LABOR) | KG | '020508 | 2.84 | 1 | 0.34 | 0 | 0.34 | - | 0.966
CANTONEIRA ABAS IGUAIS DE FERRO ASTM A-36 - 1/8" X 1/2" X 1/2" (LABOR) | M | '026091 | 5.3 | 1 | 2.45 | 0 | 2.45 | 0,512 IF | 19.633
TELA ARAME GALV. MALHA # 1/2" QUADRADA - FIO N.12 BWG (LABOR) | M2 | '027679 | 1 | 1 | 77.63 | 0 | 77.63 | 0,512 IF | 117.377
TUBO ACO GALV 48,30 X 3,35MM (1.1/2") DIN 2440 - MEDIO (LABOR) | M | '071874 | 3.27 | 1 | 33.3 | 0 | 33.3 | 0,512 IF | 164.643
GALVANIZAÇÃO ELETROLITICA (LABOR) | KG | '079375 | 3.02 | 1 | 1.53 | 0 | 1.53 | 0,512 IF | 6.987
SubTotal: | [8 empty] | 310.52
RESUMO
DISCRIMINAÇÃO |  |  | TAXA(%) | VALORES
Mão-de-Obra(A) |  |  | 128.33 | 79.86
Materiais(B) |  |  |  | 310.52
Equipamentos(C) |  |  |  | 0
Produção da Equipe(D) |  |  |  | 1
Custo Horário Total(A+C) |  |  |  | 79.86
Custo Unitário da Execução[(A/D)+(C/D)] = E |  |  |  | 79.86
Custo Direto Total(B+E) |  |  |  | 390.38
Bonificações e Despesas Indiretas - BDI |  |  | 30.9 | 120.63
CUSTO UNITÁRIO (Adotado) |  |  |  | 511.01
Legenda
IF - INDICE DE FABRICAÇÃO;
Orçamento: 889201 - TABELA CUSTOS LABOR/CT-UFES PADRÃO IOPES JULHO/2019(LS=128,33%;BDI=30,90%; BDI DIF=20,93%)
Órgão Cliente: IOPES |  |  | Órgão Gerente: IOPES |  |  | Data Base: Julho/2019
Planilha: 1 - TABELA CUSTOS LABOR/CT-UFES PADRÃO IOPES JULHO/2019(LS=128,33%; BDI=30,90%; BDI DIF=20,93%
Item: 071103 - Grade de tela tipo mosquiteiro de arame galvanizado #18, fio 32, inclusive, requadro em cantoneira de ferro 1/8"x1/2"x1/2" | [6 empty] | Unidade: m2
Base: LABOR |  | Código Base: '071103 |  | Fonte: LABOR |  |  | Versão: 2
MÃO DE OBRA | Unid | Código | Coefic. | C. Prod. | Pr. Prod. | Pr. Improd. | Pr. Unit. | Fator Ac. | Subtotal
PEDREIRO (LABOR) | H | '010139 | 0.96673 | 1 | 6.72 | 0 | 15.34 | - | 14.83
SERVENTE (LABOR) | H | '010146 | 0.93457 | 1 | 4.94 | 0 | 11.28 | - | 10.542
SubTotal: | [8 empty] | 25.37
MATERIAL | Unid | Código | Coefic. | C. Prod. | Pr. Prod. | Pr. Improd. | Pr. Unit. | Fator Ac. | Subtotal
AREIA LAVADA MEDIA (LABOR) | M3 | '020503 | 0.003377 | 1 | 66.6 | 0 | 66.6 | - | 0.225
CIMENTO PORTLAND CP III - 40 (LABOR) | KG | '020508 | 1.1228 | 1 | 0.34 | 0 | 0.34 | - | 0.382
CANTONEIRA ABAS IGUAIS DE FERRO ASTM A-36 - 1/8" X 1/2" X 1/2" (LABOR) | M | '026091 | 1.2 | 1 | 2.45 | 0 | 2.45 | 0,512 IF | 4.445
TELA MOSQUITEIRO ARAME GALV. MALHA # 18 FIO 32 QUADRADA (LABOR) | M2 | '027678 | 1 | 1 | 40.15 | 0 | 40.15 | 0,512 IF | 60.707
GALVANIZAÇÃO ELETROLITICA (LABOR) | KG | '079375 | 0.68 | 1 | 1.53 | 0 | 1.53 | 0,512 IF | 1.572
SubTotal: | [8 empty] | 67.33
RESUMO
DISCRIMINAÇÃO |  |  | TAXA(%) | VALORES
Mão-de-Obra(A) |  |  | 128.33 | 25.37
Materiais(B) |  |  |  | 67.33
Equipamentos(C) |  |  |  | 0
Produção da Equipe(D) |  |  |  | 1
Custo Horário Total(A+C) |  |  |  | 25.37
Custo Unitário da Execução[(A/D)+(C/D)] = E |  |  |  | 25.37
Custo Direto Total(B+E) |  |  |  | 92.7
Bonificações e Despesas Indiretas - BDI |  |  | 30.9 | 28.64
CUSTO UNITÁRIO (Adotado) |  |  |  | 121.34
Legenda
IF - INDICE DE FABRICAÇÃO;
Orçamento: 889201 - TABELA CUSTOS LABOR/CT-UFES PADRÃO IOPES JULHO/2019(LS=128,33%;BDI=30,90%; BDI DIF=20,93%)
Órgão Cliente: IOPES |  |  | Órgão Gerente: IOPES |  |  | Data Base: Julho/2019
Planilha: 1 - TABELA CUSTOS LABOR/CT-UFES PADRÃO IOPES JULHO/2019(LS=128,33%; BDI=30,90%; BDI DIF=20,93%
Item: 071104 - Portão de ferro de abrir em barra chata, inclusive chumbamento | [6 empty] | Unidade: m2
Base: LABOR |  | Código Base: '071104 |  | Fonte: LABOR |  |  | Versão: 2
MÃO DE OBRA | Unid | Código | Coefic. | C. Prod. | Pr. Prod. | Pr. Improd. | Pr. Unit. | Fator Ac. | Subtotal
PEDREIRO (LABOR) | H | '010139 | 3 | 1 | 6.72 | 0 | 15.34 | - | 46.02
SERVENTE (LABOR) | H | '010146 | 3.06 | 1 | 4.94 | 0 | 11.28 | - | 34.517
SubTotal: | [8 empty] | 80.54
MATERIAL | Unid | Código | Coefic. | C. Prod. | Pr. Prod. | Pr. Improd. | Pr. Unit. | Fator Ac. | Subtotal
AREIA LAVADA MEDIA (LABOR) | M3 | '020503 | 0.007174 | 1 | 66.6 | 0 | 66.6 | - | 0.478
CAL HIDRATADO P/ ARGAMASSA CH III (LABOR) | KG | '020505 | 0.4914 | 1 | 0.66 | 0 | 0.66 | - | 0.324
CIMENTO PORTLAND CP III - 40 (LABOR) | KG | '020508 | 2.0466 | 1 | 0.34 | 0 | 0.34 | - | 0.696
BARRA CHATA DE FERRO ASTM A-36 3/16" X 1" (LABOR) | M | '028068 | 1.19 | 1 | 4.36 | 0 | 4.36 | 0,512 IF | 7.844
BARRA CHATA DE FERRO ASTM A-36 1/4" X 1" (LABOR) | M | '028125 | 4.81 | 1 | 5.89 | 0 | 5.89 | 0,512 IF | 42.836
FECHADURA PARA PORTAO (LABOR) | UN | '031515 | 0.3 | 1 | 64.99 | 0 | 64.99 | 0,512 IF | 29.479
BARRA CHATA DE FERRO ASTM A-36 1/4" X 1.1/4" (LABOR) | M | '070276 | 0.73 | 1 | 7.42 | 0 | 7.42 | 0,512 IF | 8.191
GALVANIZAÇÃO ELETROLITICA (LABOR) | KG | '079375 | 23.37 | 1 | 1.53 | 0 | 1.53 | 0,512 IF | 54.063
BARRA CHATA DE FERRO ASTM A-36 1/4" X 1.1/2" (LABOR) | M | '100190 | 8.3 | 1 | 9.07 | 0 | 9.07 | 0,512 IF | 113.825
CANTONEIRA ABAS IGUAIS DE FERRO ASTM A-36 - 1/4" X 1.1/4" X 1.1/4" (LABOR) | M | '100192 | 0.32 | 1 | 13.51 | 0 | 13.51 | 0,512 IF | 6.536
SubTotal: | [8 empty] | 264.27
RESUMO
DISCRIMINAÇÃO |  |  | TAXA(%) | VALORES
Mão-de-Obra(A) |  |  | 128.33 | 80.54
Materiais(B) |  |  |  | 264.27
Equipamentos(C) |  |  |  | 0
Produção da Equipe(D) |  |  |  | 1
Custo Horário Total(A+C) |  |  |  | 80.54
Custo Unitário da Execução[(A/D)+(C/D)] = E |  |  |  | 80.54
Custo Direto Total(B+E) |  |  |  | 344.81
Bonificações e Despesas Indiretas - BDI |  |  | 30.9 | 106.55
CUSTO UNITÁRIO (Adotado) |  |  |  | 451.36
Legenda
IF - INDICE DE FABRICAÇÃO;
Orçamento: 889201 - TABELA CUSTOS LABOR/CT-UFES PADRÃO IOPES JULHO/2019(LS=128,33%;BDI=30,90%; BDI DIF=20,93%)
Órgão Cliente: IOPES |  |  | Órgão Gerente: IOPES |  |  | Data Base: Julho/2019
Planilha: 1 - TABELA CUSTOS LABOR/CT-UFES PADRÃO IOPES JULHO/2019(LS=128,33%; BDI=30,90%; BDI DIF=20,93%
Item: 071105 - Grade de ferro em barra chata, inclusive chumbamento | [6 empty] | Unidade: m2
Base: LABOR |  | Código Base: '071105 |  | Fonte: LABOR |  |  | Versão: 2
MÃO DE OBRA | Unid | Código | Coefic. | C. Prod. | Pr. Prod. | Pr. Improd. | Pr. Unit. | Fator Ac. | Subtotal
PEDREIRO (LABOR) | H | '010139 | 3 | 1 | 6.72 | 0 | 15.34 | - | 46.02
SERVENTE (LABOR) | H | '010146 | 3 | 1 | 4.94 | 0 | 11.28 | - | 33.84
SubTotal: | [8 empty] | 79.86
MATERIAL | Unid | Código | Coefic. | C. Prod. | Pr. Prod. | Pr. Improd. | Pr. Unit. | Fator Ac. | Subtotal
AREIA LAVADA MEDIA (LABOR) | M3 | '020503 | 0.009485 | 1 | 66.6 | 0 | 66.6 | - | 0.632
CAL HIDRATADO P/ ARGAMASSA CH III (LABOR) | KG | '020505 | 0.5642 | 1 | 0.66 | 0 | 0.66 | - | 0.372
CIMENTO PORTLAND CP III - 40 (LABOR) | KG | '020508 | 2.8484 | 1 | 0.34 | 0 | 0.34 | - | 0.968
BARRA CHATA DE FERRO ASTM A-36 1/4" X 1" (LABOR) | M | '028125 | 7.5221 | 1 | 5.89 | 0 | 5.89 | 0,512 IF | 66.989
BARRA CHATA DE FERRO ASTM A-36 1/4" X 1.1/4" (LABOR) | M | '070276 | 2.5871 | 1 | 7.42 | 0 | 7.42 | 0,512 IF | 29.024
GALVANIZAÇÃO ELETROLITICA (LABOR) | KG | '079375 | 13.64 | 1 | 1.53 | 0 | 1.53 | 0,512 IF | 31.554
SubTotal: | [8 empty] | 129.54
RESUMO
DISCRIMINAÇÃO |  |  | TAXA(%) | VALORES
Mão-de-Obra(A) |  |  | 128.33 | 79.86
Materiais(B) |  |  |  | 129.54
Equipamentos(C) |  |  |  | 0
Produção da Equipe(D) |  |  |  | 1
Custo Horário Total(A+C) |  |  |  | 79.86
Custo Unitário da Execução[(A/D)+(C/D)] = E |  |  |  | 79.86
Custo Direto Total(B+E) |  |  |  | 209.4
Bonificações e Despesas Indiretas - BDI |  |  | 30.9 | 64.7
CUSTO UNITÁRIO (Adotado) |  |  |  | 274.1
Legenda
IF - INDICE DE FABRICAÇÃO;
Orçamento: 889201 - TABELA CUSTOS LABOR/CT-UFES PADRÃO IOPES JULHO/2019(LS=128,33%;BDI=30,90%; BDI DIF=20,93%)
Órgão Cliente: IOPES |  |  | Órgão Gerente: IOPES |  |  | Data Base: Julho/2019
Planilha: 1 - TABELA CUSTOS LABOR/CT-UFES PADRÃO IOPES JULHO/2019(LS=128,33%; BDI=30,90%; BDI DIF=20,93%
Item: 071106 - Portão de ferro de correr em barra chata, inclusive chumbamento | [6 empty] | Unidade: m2
Base: LABOR |  | Código Base: '071106 |  | Fonte: LABOR |  |  | Versão: 2
MÃO DE OBRA | Unid | Código | Coefic. | C. Prod. | Pr. Prod. | Pr. Improd. | Pr. Unit. | Fator Ac. | Subtotal
PEDREIRO (LABOR) | H | '010139 | 3 | 1 | 6.72 | 0 | 15.34 | - | 46.02
SERVENTE (LABOR) | H | '010146 | 3.06 | 1 | 4.94 | 0 | 11.28 | - | 34.517
SubTotal: | [8 empty] | 80.54
MATERIAL | Unid | Código | Coefic. | C. Prod. | Pr. Prod. | Pr. Improd. | Pr. Unit. | Fator Ac. | Subtotal
AREIA LAVADA MEDIA (LABOR) | M3 | '020503 | 0.007174 | 1 | 66.6 | 0 | 66.6 | - | 0.478
CAL HIDRATADO P/ ARGAMASSA CH III (LABOR) | KG | '020505 | 0.4914 | 1 | 0.66 | 0 | 0.66 | - | 0.324
CIMENTO PORTLAND CP III - 40 (LABOR) | KG | '020508 | 2.0466 | 1 | 0.34 | 0 | 0.34 | - | 0.696
ROLDANA CROMADA C/ PINO DIAM. Ø 3" CANAL TIPO "V" 2" (LABOR) | UN | '034383 | 0.4 | 1 | 25.71 | 0 | 25.71 | 0,512 IF | 15.549
CANTONEIRA ABAS IGUAIS DE FERRO ASTM A-36 - 1/8" X 1" X 1" (LABOR) | M | '039123 | 1 | 1 | 5.73 | 0 | 5.73 | 0,512 IF | 8.664
GALVANIZAÇÃO ELETROLITICA (LABOR) | KG | '079375 | 32.49 | 1 | 1.53 | 0 | 1.53 | 0,512 IF | 75.162
BARRA CHATA DE FERRO ASTM A-36 1/4" X 1.1/2" (LABOR) | M | '100190 | 16.4 | 1 | 9.07 | 0 | 9.07 | 0,512 IF | 224.907
SubTotal: | [8 empty] | 325.78
RESUMO
DISCRIMINAÇÃO |  |  | TAXA(%) | VALORES
Mão-de-Obra(A) |  |  | 128.33 | 80.54
Materiais(B) |  |  |  | 325.78
Equipamentos(C) |  |  |  | 0
Produção da Equipe(D) |  |  |  | 1
Custo Horário Total(A+C) |  |  |  | 80.54
Custo Unitário da Execução[(A/D)+(C/D)] = E |  |  |  | 80.54
Custo Direto Total(B+E) |  |  |  | 406.32
Bonificações e Despesas Indiretas - BDI |  |  | 30.9 | 125.55
CUSTO UNITÁRIO (Adotado) |  |  |  | 531.87
Legenda
IF - INDICE DE FABRICAÇÃO;
Orçamento: 889201 - TABELA CUSTOS LABOR/CT-UFES PADRÃO IOPES JULHO/2019(LS=128,33%;BDI=30,90%; BDI DIF=20,93%)
Órgão Cliente: IOPES |  |  | Órgão Gerente: IOPES |  |  | Data Base: Julho/2019
Planilha: 1 - TABELA CUSTOS LABOR/CT-UFES PADRÃO IOPES JULHO/2019(LS=128,33%; BDI=30,90%; BDI DIF=20,93%
Item: 071107 - Portão de ferro de abrir em barra chata, chapa e tubo, inclusive chumbamento | [6 empty] | Unidade: m2
Base: LABOR |  | Código Base: '071107 |  | Fonte: LABOR |  |  | Versão: 2
MÃO DE OBRA | Unid | Código | Coefic. | C. Prod. | Pr. Prod. | Pr. Improd. | Pr. Unit. | Fator Ac. | Subtotal
PEDREIRO (LABOR) | H | '010139 | 3 | 1 | 6.72 | 0 | 15.34 | - | 46.02
SERVENTE (LABOR) | H | '010146 | 3.06 | 1 | 4.94 | 0 | 11.28 | - | 34.517
SubTotal: | [8 empty] | 80.54
MATERIAL | Unid | Código | Coefic. | C. Prod. | Pr. Prod. | Pr. Improd. | Pr. Unit. | Fator Ac. | Subtotal
AREIA LAVADA MEDIA (LABOR) | M3 | '020503 | 0.007174 | 1 | 66.6 | 0 | 66.6 | - | 0.478
CAL HIDRATADO P/ ARGAMASSA CH III (LABOR) | KG | '020505 | 0.4914 | 1 | 0.66 | 0 | 0.66 | - | 0.324
CIMENTO PORTLAND CP III - 40 (LABOR) | KG | '020508 | 2.0466 | 1 | 0.34 | 0 | 0.34 | - | 0.696
BARRA CHATA DE FERRO ASTM A-36 3/16" X 1" (LABOR) | M | '028068 | 2.79 | 1 | 4.36 | 0 | 4.36 | 0,512 IF | 18.392
FECHADURA PARA PORTAO (LABOR) | UN | '031515 | 0.126 | 1 | 64.99 | 0 | 64.99 | 0,512 IF | 12.382
CANTONEIRA ABAS IGUAIS DE FERRO ASTM A-36 - 3/16" X 1.1/4" X 1.1/4" (LABOR) | M | '049666 | 2.66 | 1 | 10.24 | 0 | 10.24 | 0,512 IF | 41.184
CHAPA DE ACO GALVANIZADA Nº 14 (ESP. 1,95MM) (LABOR) | M2 | '068047 | 0.42 | 1 | 91.97 | 0 | 91.97 | 0,512 IF | 58.404
TUBO ACO GALV 60,30 X 3,75MM (2") DIN 2440 - MEDIO (LABOR) | M | '070328 | 3.7 | 1 | 46.3 | 0 | 46.3 | 0,512 IF | 259.021
GALVANIZAÇÃO ELETROLITICA (LABOR) | KG | '079375 | 8.48 | 1 | 1.53 | 0 | 1.53 | 0,512 IF | 19.617
SubTotal: | [8 empty] | 410.5
RESUMO
DISCRIMINAÇÃO |  |  | TAXA(%) | VALORES
Mão-de-Obra(A) |  |  | 128.33 | 80.54
Materiais(B) |  |  |  | 410.5
Equipamentos(C) |  |  |  | 0
Produção da Equipe(D) |  |  |  | 1
Custo Horário Total(A+C) |  |  |  | 80.54
Custo Unitário da Execução[(A/D)+(C/D)] = E |  |  |  | 80.54
Custo Direto Total(B+E) |  |  |  | 491.04
Bonificações e Despesas Indiretas - BDI |  |  | 30.9 | 151.73
CUSTO UNITÁRIO (Adotado) |  |  |  | 642.77
Legenda
IF - INDICE DE FABRICAÇÃO;
Orçamento: 889201 - TABELA CUSTOS LABOR/CT-UFES PADRÃO IOPES JULHO/2019(LS=128,33%;BDI=30,90%; BDI DIF=20,93%)
Órgão Cliente: IOPES |  |  | Órgão Gerente: IOPES |  |  | Data Base: Julho/2019
Planilha: 1 - TABELA CUSTOS LABOR/CT-UFES PADRÃO IOPES JULHO/2019(LS=128,33%; BDI=30,90%; BDI DIF=20,93%
Item: 071701 - Janela de correr para vidro em alumínio anodizado cor natural, linha 25, completa, incl. puxador com tranca, alizar, caixilho e contramarco, exclusive vidro | [6 empty] | Unidade: m2
Base: LABOR |  | Código Base: '071701 |  | Fonte: LABOR |  |  | Versão: 2
MÃO DE OBRA | Unid | Código | Coefic. | C. Prod. | Pr. Prod. | Pr. Improd. | Pr. Unit. | Fator Ac. | Subtotal
PEDREIRO (LABOR) | H | '010139 | 1.5 | 1 | 6.72 | 0 | 15.34 | - | 23.01
SERVENTE (LABOR) | H | '010146 | 1 | 1 | 4.94 | 0 | 11.28 | - | 11.28
SubTotal: | [8 empty] | 34.29
MATERIAL | Unid | Código | Coefic. | C. Prod. | Pr. Prod. | Pr. Improd. | Pr. Unit. | Fator Ac. | Subtotal
AREIA LAVADA MEDIA (LABOR) | M3 | '020503 | 0.005 | 1 | 66.6 | 0 | 66.6 | - | 0.333
CIMENTO PORTLAND CP III - 40 (LABOR) | KG | '020508 | 1.94 | 1 | 0.34 | 0 | 0.34 | - | 0.66
JANELA DE CORRER ALUMINIO ANOD. NATURAL LINHA 25/SUPREMA (LABOR) | M2 | '031443 | 1 | 1 | 275.21 | 0 | 275.21 | - | 275.21
SubTotal: | [8 empty] | 276.2
RESUMO
DISCRIMINAÇÃO |  |  | TAXA(%) | VALORES
Mão-de-Obra(A) |  |  | 128.33 | 34.29
Materiais(B) |  |  |  | 276.2
Equipamentos(C) |  |  |  | 0
Produção da Equipe(D) |  |  |  | 1
Custo Horário Total(A+C) |  |  |  | 34.29
Custo Unitário da Execução[(A/D)+(C/D)] = E |  |  |  | 34.29
Custo Direto Total(B+E) |  |  |  | 310.49
Bonificações e Despesas Indiretas - BDI |  |  | 30.9 | 95.94
CUSTO UNITÁRIO (Adotado) |  |  |  | 406.43
Orçamento: 889201 - TABELA CUSTOS LABOR/CT-UFES PADRÃO IOPES JULHO/2019(LS=128,33%;BDI=30,90%; BDI DIF=20,93%)
Órgão Cliente: IOPES |  |  | Órgão Gerente: IOPES |  |  | Data Base: Julho/2019
Planilha: 1 - TABELA CUSTOS LABOR/CT-UFES PADRÃO IOPES JULHO/2019(LS=128,33%; BDI=30,90%; BDI DIF=20,93%
Item: 071702 - Báscula para vidro em alumínio anodizado cor natural, linha 25, completa, com tranca, caixilho, alizar e contramarco, exclusive vidro | [6 empty] | Unidade: m2
Base: LABOR |  | Código Base: '071702 |  | Fonte: LABOR |  |  | Versão: 2
MÃO DE OBRA | Unid | Código | Coefic. | C. Prod. | Pr. Prod. | Pr. Improd. | Pr. Unit. | Fator Ac. | Subtotal
PEDREIRO (LABOR) | H | '010139 | 1.5 | 1 | 6.72 | 0 | 15.34 | - | 23.01
SERVENTE (LABOR) | H | '010146 | 1 | 1 | 4.94 | 0 | 11.28 | - | 11.28
SubTotal: | [8 empty] | 34.29
MATERIAL | Unid | Código | Coefic. | C. Prod. | Pr. Prod. | Pr. Improd. | Pr. Unit. | Fator Ac. | Subtotal
AREIA LAVADA MEDIA (LABOR) | M3 | '020503 | 0.0049 | 1 | 66.6 | 0 | 66.6 | - | 0.326
CIMENTO PORTLAND CP III - 40 (LABOR) | KG | '020508 | 1.94 | 1 | 0.34 | 0 | 0.34 | - | 0.66
BASCULA LINHA 25 ALUMINIO ANOD NATURAL (LABOR) | M2 | '031733 | 1 | 1 | 321.77 | 0 | 321.77 | - | 321.77
SubTotal: | [8 empty] | 322.76
RESUMO
DISCRIMINAÇÃO |  |  | TAXA(%) | VALORES
Mão-de-Obra(A) |  |  | 128.33 | 34.29
Materiais(B) |  |  |  | 322.76
Equipamentos(C) |  |  |  | 0
Produção da Equipe(D) |  |  |  | 1
Custo Horário Total(A+C) |  |  |  | 34.29
Custo Unitário da Execução[(A/D)+(C/D)] = E |  |  |  | 34.29
Custo Direto Total(B+E) |  |  |  | 357.05
Bonificações e Despesas Indiretas - BDI |  |  | 30.9 | 110.33
CUSTO UNITÁRIO (Adotado) |  |  |  | 467.38
Orçamento: 889201 - TABELA CUSTOS LABOR/CT-UFES PADRÃO IOPES JULHO/2019(LS=128,33%;BDI=30,90%; BDI DIF=20,93%)
Órgão Cliente: IOPES |  |  | Órgão Gerente: IOPES |  |  | Data Base: Julho/2019
Planilha: 1 - TABELA CUSTOS LABOR/CT-UFES PADRÃO IOPES JULHO/2019(LS=128,33%; BDI=30,90%; BDI DIF=20,93%
Item: 071703 - Janela tipo maxim-ar para vidro em alumínio anodizado natural, linha 25, completa, incl. puxador com tranca, caixilho, alizar e contramarco, exclusive vidro | [6 empty] | Unidade: m2
Base: LABOR |  | Código Base: '071703 |  | Fonte: LABOR |  |  | Versão: 2
MÃO DE OBRA | Unid | Código | Coefic. | C. Prod. | Pr. Prod. | Pr. Improd. | Pr. Unit. | Fator Ac. | Subtotal
PEDREIRO (LABOR) | H | '010139 | 1.5 | 1 | 6.72 | 0 | 15.34 | - | 23.01
SERVENTE (LABOR) | H | '010146 | 1 | 1 | 4.94 | 0 | 11.28 | - | 11.28
SubTotal: | [8 empty] | 34.29
MATERIAL | Unid | Código | Coefic. | C. Prod. | Pr. Prod. | Pr. Improd. | Pr. Unit. | Fator Ac. | Subtotal
AREIA LAVADA MEDIA (LABOR) | M3 | '020503 | 0.005 | 1 | 66.6 | 0 | 66.6 | - | 0.333
CIMENTO PORTLAND CP III - 40 (LABOR) | KG | '020508 | 1.94 | 1 | 0.34 | 0 | 0.34 | - | 0.66
JANELA MAXIM-AR ALUMINIO ANOD. NATURAL LINHA 25/SUPREMA (LABOR) | M2 | '030951 | 1 | 1 | 258.16 | 0 | 258.16 | - | 258.16
SubTotal: | [8 empty] | 259.15
RESUMO
DISCRIMINAÇÃO |  |  | TAXA(%) | VALORES
Mão-de-Obra(A) |  |  | 128.33 | 34.29
Materiais(B) |  |  |  | 259.15
Equipamentos(C) |  |  |  | 0
Produção da Equipe(D) |  |  |  | 1
Custo Horário Total(A+C) |  |  |  | 34.29
Custo Unitário da Execução[(A/D)+(C/D)] = E |  |  |  | 34.29
Custo Direto Total(B+E) |  |  |  | 293.44
Bonificações e Despesas Indiretas - BDI |  |  | 30.9 | 90.67
CUSTO UNITÁRIO (Adotado) |  |  |  | 384.11
Orçamento: 889201 - TABELA CUSTOS LABOR/CT-UFES PADRÃO IOPES JULHO/2019(LS=128,33%;BDI=30,90%; BDI DIF=20,93%)
Órgão Cliente: IOPES |  |  | Órgão Gerente: IOPES |  |  | Data Base: Julho/2019
Planilha: 1 - TABELA CUSTOS LABOR/CT-UFES PADRÃO IOPES JULHO/2019(LS=128,33%; BDI=30,90%; BDI DIF=20,93%
Item: 071704 - Porta de abrir tipo veneziana em alumínio anodizado, linha 25, completa, incl. puxador com tranca, caixilho, alizar e contramarco | [6 empty] | Unidade: m2
Base: LABOR |  | Código Base: '071704 |  | Fonte: LABOR |  |  | Versão: 2
MÃO DE OBRA | Unid | Código | Coefic. | C. Prod. | Pr. Prod. | Pr. Improd. | Pr. Unit. | Fator Ac. | Subtotal
PEDREIRO (LABOR) | H | '010139 | 1.5 | 1 | 6.72 | 0 | 15.34 | - | 23.01
SERVENTE (LABOR) | H | '010146 | 1 | 1 | 4.94 | 0 | 11.28 | - | 11.28
SubTotal: | [8 empty] | 34.29
MATERIAL | Unid | Código | Coefic. | C. Prod. | Pr. Prod. | Pr. Improd. | Pr. Unit. | Fator Ac. | Subtotal
AREIA LAVADA MEDIA (LABOR) | M3 | '020503 | 0.005 | 1 | 66.6 | 0 | 66.6 | - | 0.333
CIMENTO PORTLAND CP III - 40 (LABOR) | KG | '020508 | 1.94 | 1 | 0.34 | 0 | 0.34 | - | 0.66
PORTA ABRIR VENEZIANA ALUM ANOD NATURAL LINHA 25/SUPREMA (LABOR) | M2 | '030868 | 1 | 1 | 538.87 | 0 | 538.87 | - | 538.87
SubTotal: | [8 empty] | 539.86
RESUMO
DISCRIMINAÇÃO |  |  | TAXA(%) | VALORES
Mão-de-Obra(A) |  |  | 128.33 | 34.29
Materiais(B) |  |  |  | 539.86
Equipamentos(C) |  |  |  | 0
Produção da Equipe(D) |  |  |  | 1
Custo Horário Total(A+C) |  |  |  | 34.29
Custo Unitário da Execução[(A/D)+(C/D)] = E |  |  |  | 34.29
Custo Direto Total(B+E) |  |  |  | 574.15
Bonificações e Despesas Indiretas - BDI |  |  | 30.9 | 177.41
CUSTO UNITÁRIO (Adotado) |  |  |  | 751.56
Orçamento: 889201 - TABELA CUSTOS LABOR/CT-UFES PADRÃO IOPES JULHO/2019(LS=128,33%;BDI=30,90%; BDI DIF=20,93%)
Órgão Cliente: IOPES |  |  | Órgão Gerente: IOPES |  |  | Data Base: Julho/2019
Planilha: 1 - TABELA CUSTOS LABOR/CT-UFES PADRÃO IOPES JULHO/2019(LS=128,33%; BDI=30,90%; BDI DIF=20,93%
Item: 071706 - Guichê/gradil em perfil L 1" e perfil T 3/4" em ferro, inclusive pintura em esmalte sintético, marca de referência SUVINIL | [6 empty] | Unidade: m2
Base: LABOR |  | Código Base: '071706 |  | Fonte: LABOR |  |  | Versão: 2
MÃO DE OBRA | Unid | Código | Coefic. | C. Prod. | Pr. Prod. | Pr. Improd. | Pr. Unit. | Fator Ac. | Subtotal
AJUDANTE (LABOR) | H | '010101 | 0.4 | 1 | 5.67 | 0 | 12.95 | - | 5.18
PINTOR (LABOR) | H | '010140 | 0.8 | 1 | 6.72 | 0 | 15.34 | - | 12.272
SubTotal: | [8 empty] | 17.45
MATERIAL | Unid | Código | Coefic. | C. Prod. | Pr. Prod. | Pr. Improd. | Pr. Unit. | Fator Ac. | Subtotal
ESMALTE SINTETICO (LABOR) | L | '037502 | 0.36 | 1 | 24.59 | 0 | 24.59 | - | 8.852
AGUARRAZ MINERAL (LABOR) | L | '038001 | 0.04 | 1 | 10.71 | 0 | 10.71 | - | 0.428
LIXA P/ FERRO Nº 100 K-246 225X275MM - NORTON OU EQUIVALENTE (LABOR) | UN | '038012 | 0.5 | 1 | 2.24 | 0 | 2.24 | - | 1.12
ZARCAO (LABOR) | L | '038028 | 0.22 | 1 | 13.46 | 0 | 13.46 | - | 2.961
CANTONEIRA ABAS IGUAIS DE FERRO ASTM A-36 - 3/16" X 1" X 1" (LABOR) | M | '049606 | 3.5 | 1 | 7.62 | 0 | 7.62 | 0,512 IF | 40.325
GALVANIZAÇÃO ELETROLITICA (LABOR) | KG | '079375 | 12.08 | 1 | 1.53 | 0 | 1.53 | 0,512 IF | 27.945
PERFIL METALICO "T" 3/4 X 1/8" (LABOR) | M | '100198 | 7 | 1 | 4.95 | 0 | 4.95 | 0,512 IF | 52.391
SubTotal: | [8 empty] | 134.02
RESUMO
DISCRIMINAÇÃO |  |  | TAXA(%) | VALORES
Mão-de-Obra(A) |  |  | 128.33 | 17.45
Materiais(B) |  |  |  | 134.02
Equipamentos(C) |  |  |  | 0
Produção da Equipe(D) |  |  |  | 1
Custo Horário Total(A+C) |  |  |  | 17.45
Custo Unitário da Execução[(A/D)+(C/D)] = E |  |  |  | 17.45
Custo Direto Total(B+E) |  |  |  | 151.47
Bonificações e Despesas Indiretas - BDI |  |  | 30.9 | 46.8
CUSTO UNITÁRIO (Adotado) |  |  |  | 198.27
Legenda
IF - INDICE DE FABRICAÇÃO;
Orçamento: 889201 - TABELA CUSTOS LABOR/CT-UFES PADRÃO IOPES JULHO/2019(LS=128,33%;BDI=30,90%; BDI DIF=20,93%)
Órgão Cliente: IOPES |  |  | Órgão Gerente: IOPES |  |  | Data Base: Julho/2019
Planilha: 1 - TABELA CUSTOS LABOR/CT-UFES PADRÃO IOPES JULHO/2019(LS=128,33%; BDI=30,90%; BDI DIF=20,93%
Item: 071801 - Escovamento com escova de aço em esquadrias de ferro | [6 empty] | Unidade: m2
Base: LABOR |  | Código Base: '071801 |  | Fonte: LABOR |  |  | Versão: 1
MÃO DE OBRA | Unid | Código | Coefic. | C. Prod. | Pr. Prod. | Pr. Improd. | Pr. Unit. | Fator Ac. | Subtotal
SERVENTE (LABOR) | H | '010146 | 1.5 | 1 | 4.94 | 0 | 11.28 | - | 16.92
SubTotal: | [8 empty] | 16.92
RESUMO
DISCRIMINAÇÃO |  |  | TAXA(%) | VALORES
Mão-de-Obra(A) |  |  | 128.33 | 16.92
Materiais(B) |  |  |  | 0
Equipamentos(C) |  |  |  | 0
Produção da Equipe(D) |  |  |  | 1
Custo Horário Total(A+C) |  |  |  | 16.92
Custo Unitário da Execução[(A/D)+(C/D)] = E |  |  |  | 16.92
Custo Direto Total(B+E) |  |  |  | 16.92
Bonificações e Despesas Indiretas - BDI |  |  | 30.9 | 5.23
CUSTO UNITÁRIO (Adotado) |  |  |  | 22.15
Orçamento: 889201 - TABELA CUSTOS LABOR/CT-UFES PADRÃO IOPES JULHO/2019(LS=128,33%;BDI=30,90%; BDI DIF=20,93%)
Órgão Cliente: IOPES |  |  | Órgão Gerente: IOPES |  |  | Data Base: Julho/2019
Planilha: 1 - TABELA CUSTOS LABOR/CT-UFES PADRÃO IOPES JULHO/2019(LS=128,33%; BDI=30,90%; BDI DIF=20,93%
Item: 080102 - Vidro plano transparente liso, com 4 mm de espessura | [6 empty] | Unidade: m2
Base: LABOR |  | Código Base: '080102 |  | Fonte: LABOR |  |  | Versão: 1
MATERIAL | Unid | Código | Coefic. | C. Prod. | Pr. Prod. | Pr. Improd. | Pr. Unit. | Fator Ac. | Subtotal
VIDRO TRANSPARENTE LISO ESP.4MM,COLOCADO (LABOR) | M2 | '037009 | 1 | 1 | 101.52 | 0 | 101.52 | - | 101.52
SubTotal: | [8 empty] | 101.52
RESUMO
DISCRIMINAÇÃO |  |  | TAXA(%) | VALORES
Mão-de-Obra(A) |  |  | 128.33 | 0
Materiais(B) |  |  |  | 101.52
Equipamentos(C) |  |  |  | 0
Produção da Equipe(D) |  |  |  | 1
Custo Horário Total(A+C) |  |  |  | 0
Custo Unitário da Execução[(A/D)+(C/D)] = E |  |  |  | 0
Custo Direto Total(B+E) |  |  |  | 101.52
Bonificações e Despesas Indiretas - BDI |  |  | 30.9 | 31.37
CUSTO UNITÁRIO (Adotado) |  |  |  | 132.89
Orçamento: 889201 - TABELA CUSTOS LABOR/CT-UFES PADRÃO IOPES JULHO/2019(LS=128,33%;BDI=30,90%; BDI DIF=20,93%)
Órgão Cliente: IOPES |  |  | Órgão Gerente: IOPES |  |  | Data Base: Julho/2019
Planilha: 1 - TABELA CUSTOS LABOR/CT-UFES PADRÃO IOPES JULHO/2019(LS=128,33%; BDI=30,90%; BDI DIF=20,93%
Item: 080103 - Vidro fantasia mini-boreal, com 4 mm de espessura | [6 empty] | Unidade: m2
Base: LABOR |  | Código Base: '080103 |  | Fonte: LABOR |  |  | Versão: 1
MATERIAL | Unid | Código | Coefic. | C. Prod. | Pr. Prod. | Pr. Improd. | Pr. Unit. | Fator Ac. | Subtotal
VIDRO MINI-BOREAL ESP.4MM, COLOCADO (LABOR) | M2 | '037013 | 1 | 1 | 132.28 | 0 | 132.28 | - | 132.28
SubTotal: | [8 empty] | 132.28
RESUMO
DISCRIMINAÇÃO |  |  | TAXA(%) | VALORES
Mão-de-Obra(A) |  |  | 128.33 | 0
Materiais(B) |  |  |  | 132.28
Equipamentos(C) |  |  |  | 0
Produção da Equipe(D) |  |  |  | 1
Custo Horário Total(A+C) |  |  |  | 0
Custo Unitário da Execução[(A/D)+(C/D)] = E |  |  |  | 0
Custo Direto Total(B+E) |  |  |  | 132.28
Bonificações e Despesas Indiretas - BDI |  |  | 30.9 | 40.87
CUSTO UNITÁRIO (Adotado) |  |  |  | 173.15
Orçamento: 889201 - TABELA CUSTOS LABOR/CT-UFES PADRÃO IOPES JULHO/2019(LS=128,33%;BDI=30,90%; BDI DIF=20,93%)
Órgão Cliente: IOPES |  |  | Órgão Gerente: IOPES |  |  | Data Base: Julho/2019
Planilha: 1 - TABELA CUSTOS LABOR/CT-UFES PADRÃO IOPES JULHO/2019(LS=128,33%; BDI=30,90%; BDI DIF=20,93%
Item: 080107 - Vidro aramado esp. 6mm, colocado | [6 empty] | Unidade: m2
Base: LABOR |  | Código Base: '080107 |  | Fonte: LABOR |  |  | Versão: 1
MATERIAL | Unid | Código | Coefic. | C. Prod. | Pr. Prod. | Pr. Improd. | Pr. Unit. | Fator Ac. | Subtotal
VIDRO ARAMADO ESP. 6MM, COLOCADO (LABOR) | M2 | '037103 | 1 | 1 | 525.67 | 0 | 525.67 | - | 525.67
SubTotal: | [8 empty] | 525.67
RESUMO
DISCRIMINAÇÃO |  |  | TAXA(%) | VALORES
Mão-de-Obra(A) |  |  | 128.33 | 0
Materiais(B) |  |  |  | 525.67
Equipamentos(C) |  |  |  | 0
Produção da Equipe(D) |  |  |  | 1
Custo Horário Total(A+C) |  |  |  | 0
Custo Unitário da Execução[(A/D)+(C/D)] = E |  |  |  | 0
Custo Direto Total(B+E) |  |  |  | 525.67
Bonificações e Despesas Indiretas - BDI |  |  | 30.9 | 162.43
CUSTO UNITÁRIO (Adotado) |  |  |  | 688.1
Orçamento: 889201 - TABELA CUSTOS LABOR/CT-UFES PADRÃO IOPES JULHO/2019(LS=128,33%;BDI=30,90%; BDI DIF=20,93%)
Órgão Cliente: IOPES |  |  | Órgão Gerente: IOPES |  |  | Data Base: Julho/2019
Planilha: 1 - TABELA CUSTOS LABOR/CT-UFES PADRÃO IOPES JULHO/2019(LS=128,33%; BDI=30,90%; BDI DIF=20,93%
Item: 080201 - Espelho para banheiros espessura 4 mm, incluindo chapa compensada 10 mm, moldura de alumínio em perfil L 3/4", fixado com parafusos cromados | [6 empty] | Unidade: m2
Base: LABOR |  | Código Base: '080201 |  | Fonte: LABOR |  |  | Versão: 1
MÃO DE OBRA | Unid | Código | Coefic. | C. Prod. | Pr. Prod. | Pr. Improd. | Pr. Unit. | Fator Ac. | Subtotal
AJUDANTE (LABOR) | H | '010101 | 2.5 | 1 | 5.67 | 0 | 12.95 | - | 32.375
CARPINTEIRO (LABOR) | H | '010111 | 2.5 | 1 | 6.72 | 0 | 15.34 | - | 38.35
SubTotal: | [8 empty] | 70.72
MATERIAL | Unid | Código | Coefic. | C. Prod. | Pr. Prod. | Pr. Improd. | Pr. Unit. | Fator Ac. | Subtotal
CHAPA COMPENSADA RESINADA ESP. 10MM (LABOR) | M2 | '021031 | 1.1 | 1 | 13.44 | 0 | 13.44 | - | 14.784
PARAFUSO CROMADO D = 4 MM (LABOR) | UN | '026551 | 2.5 | 1 | 0.48 | 0 | 0.48 | - | 1.2
MOLDURA CANTONEIRA ALUMINIO PERFIL L 3/4"X3/4X1/8" (LABOR) | M | '028028 | 3.5 | 1 | 7.1 | 0 | 7.1 | - | 24.85
ESPELHO PRATA ESPESSURA 4 MM (LABOR) | M2 | '037057 | 1.1 | 1 | 248.61 | 0 | 248.61 | - | 273.471
SubTotal: | [8 empty] | 314.3
RESUMO
DISCRIMINAÇÃO |  |  | TAXA(%) | VALORES
Mão-de-Obra(A) |  |  | 128.33 | 70.73
Materiais(B) |  |  |  | 314.31
Equipamentos(C) |  |  |  | 0
Produção da Equipe(D) |  |  |  | 1
Custo Horário Total(A+C) |  |  |  | 70.73
Custo Unitário da Execução[(A/D)+(C/D)] = E |  |  |  | 70.73
Custo Direto Total(B+E) |  |  |  | 385.04
Bonificações e Despesas Indiretas - BDI |  |  | 30.9 | 118.98
CUSTO UNITÁRIO (Adotado) |  |  |  | 504.02
Orçamento: 889201 - TABELA CUSTOS LABOR/CT-UFES PADRÃO IOPES JULHO/2019(LS=128,33%;BDI=30,90%; BDI DIF=20,93%)
Órgão Cliente: IOPES |  |  | Órgão Gerente: IOPES |  |  | Data Base: Julho/2019
Planilha: 1 - TABELA CUSTOS LABOR/CT-UFES PADRÃO IOPES JULHO/2019(LS=128,33%; BDI=30,90%; BDI DIF=20,93%
Item: 080202 - Espelho espessura 4 mm, incluindo chapa compensada 6mm, moldura de peça de madeira 7x2.5cm fixada com parafuso e bucha conforme detalhe em projeto | [6 empty] | Unidade: m2
Base: LABOR |  | Código Base: '080202 |  | Fonte: LABOR |  |  | Versão: 1
MÃO DE OBRA | Unid | Código | Coefic. | C. Prod. | Pr. Prod. | Pr. Improd. | Pr. Unit. | Fator Ac. | Subtotal
AJUDANTE (LABOR) | H | '010101 | 2.5 | 1 | 5.67 | 0 | 12.95 | - | 32.375
CARPINTEIRO (LABOR) | H | '010111 | 2.5 | 1 | 6.72 | 0 | 15.34 | - | 38.35
SubTotal: | [8 empty] | 70.72
MATERIAL | Unid | Código | Coefic. | C. Prod. | Pr. Prod. | Pr. Improd. | Pr. Unit. | Fator Ac. | Subtotal
CHAPA COMPENSADA RESINADA ESP. 6MM (LABOR) | M2 | '021030 | 1.1 | 1 | 10.88 | 0 | 10.88 | - | 11.968
BUCHA PLASTICA COM PARAFUSO - 8MM (LABOR) | UN | '026548 | 2 | 1 | 0.21 | 0 | 0.21 | - | 0.42
MOLDURA EM MADEIRA DE LEI DE 7.0 X 2.5 CM (LABOR) | M | '033506 | 2.88 | 1 | 28.93 | 0 | 28.93 | - | 83.318
ESPELHO PRATA ESPESSURA 4 MM (LABOR) | M2 | '037057 | 1.1 | 1 | 248.61 | 0 | 248.61 | - | 273.471
SubTotal: | [8 empty] | 369.18
RESUMO
DISCRIMINAÇÃO |  |  | TAXA(%) | VALORES
Mão-de-Obra(A) |  |  | 128.33 | 70.73
Materiais(B) |  |  |  | 369.18
Equipamentos(C) |  |  |  | 0
Produção da Equipe(D) |  |  |  | 1
Custo Horário Total(A+C) |  |  |  | 70.73
Custo Unitário da Execução[(A/D)+(C/D)] = E |  |  |  | 70.73
Custo Direto Total(B+E) |  |  |  | 439.91
Bonificações e Despesas Indiretas - BDI |  |  | 30.9 | 135.93
CUSTO UNITÁRIO (Adotado) |  |  |  | 575.84
Orçamento: 889201 - TABELA CUSTOS LABOR/CT-UFES PADRÃO IOPES JULHO/2019(LS=128,33%;BDI=30,90%; BDI DIF=20,93%)
Órgão Cliente: IOPES |  |  | Órgão Gerente: IOPES |  |  | Data Base: Julho/2019
Planilha: 1 - TABELA CUSTOS LABOR/CT-UFES PADRÃO IOPES JULHO/2019(LS=128,33%; BDI=30,90%; BDI DIF=20,93%
Item: 080203 - Espelho prata esp. 4 mm sobre caixa de compensado colado revestido com fórmica e fixado com parafuso cromado e bucha, dim. 1,80 x 0,40m, conforme detalhe em projeto | [6 empty] | Unidade: m2
Base: LABOR |  | Código Base: '080203 |  | Fonte: LABOR |  |  | Versão: 1
MÃO DE OBRA | Unid | Código | Coefic. | C. Prod. | Pr. Prod. | Pr. Improd. | Pr. Unit. | Fator Ac. | Subtotal
AJUDANTE (LABOR) | H | '010101 | 2.5 | 1 | 5.67 | 0 | 12.95 | - | 32.375
CARPINTEIRO (LABOR) | H | '010111 | 2.5 | 1 | 6.72 | 0 | 15.34 | - | 38.35
SubTotal: | [8 empty] | 70.72
MATERIAL | Unid | Código | Coefic. | C. Prod. | Pr. Prod. | Pr. Improd. | Pr. Unit. | Fator Ac. | Subtotal
FORMICA BRANCA ACABAMENTO FROST 0,80MM (LABOR) | M2 | '020910 | 1.1112 | 1 | 25.55 | 0 | 25.55 | - | 28.391
CHAPA COMPENSADA RESINADA ESP. 6MM (LABOR) | M2 | '021030 | 1.5418 | 1 | 10.88 | 0 | 10.88 | - | 16.775
PECA EM MADEIRA DE LEI 8.5 X 2 CM (BRUTA) (LABOR) | M | '021170 | 1.2223 | 1 | 10.57 | 0 | 10.57 | - | 12.92
BUCHA PLASTICA COM PARAFUSO - 8MM (LABOR) | UN | '026548 | 8.334 | 1 | 0.21 | 0 | 0.21 | - | 1.75
ESPELHO PRATA ESPESSURA 4 MM (LABOR) | M2 | '037057 | 1 | 1 | 248.61 | 0 | 248.61 | - | 248.61
BOTAO FRANCES P/FIXACAO DE ESPELHOS, CROMADO (LABOR) | UN | '037090 | 8.334 | 1 | 3.15 | 0 | 3.15 | - | 26.252
SubTotal: | [8 empty] | 334.7
RESUMO
DISCRIMINAÇÃO |  |  | TAXA(%) | VALORES
Mão-de-Obra(A) |  |  | 128.33 | 70.73
Materiais(B) |  |  |  | 334.7
Equipamentos(C) |  |  |  | 0
Produção da Equipe(D) |  |  |  | 1
Custo Horário Total(A+C) |  |  |  | 70.73
Custo Unitário da Execução[(A/D)+(C/D)] = E |  |  |  | 70.73
Custo Direto Total(B+E) |  |  |  | 405.43
Bonificações e Despesas Indiretas - BDI |  |  | 30.9 | 125.28
CUSTO UNITÁRIO (Adotado) |  |  |  | 530.71
Orçamento: 889201 - TABELA CUSTOS LABOR/CT-UFES PADRÃO IOPES JULHO/2019(LS=128,33%;BDI=30,90%; BDI DIF=20,93%)
Órgão Cliente: IOPES |  |  | Órgão Gerente: IOPES |  |  | Data Base: Julho/2019
Planilha: 1 - TABELA CUSTOS LABOR/CT-UFES PADRÃO IOPES JULHO/2019(LS=128,33%; BDI=30,90%; BDI DIF=20,93%
Item: 090101 - Estrutura de madeira de lei tipo Paraju, peroba mica, angelim pedra ou equivalente para telhado de telha cerâmica tipo capa e canal, com pontaletes, terças, caibros e ripas, inclusive tratamento com cupinicida, exclusive telhas | [6 empty] | Unidade: m2
Base: LABOR |  | Código Base: '090101 |  | Fonte: LABOR |  |  | Versão: 2
MÃO DE OBRA | Unid | Código | Coefic. | C. Prod. | Pr. Prod. | Pr. Improd. | Pr. Unit. | Fator Ac. | Subtotal
AJUDANTE (LABOR) | H | '010101 | 1.8 | 1 | 5.67 | 0 | 12.95 | - | 23.31
CARPINTEIRO (LABOR) | H | '010111 | 1.5 | 1 | 6.72 | 0 | 15.34 | - | 23.01
PINTOR (LABOR) | H | '010140 | 0.46 | 1 | 6.72 | 0 | 15.34 | - | 7.056
SubTotal: | [8 empty] | 53.38
MATERIAL | Unid | Código | Coefic. | C. Prod. | Pr. Prod. | Pr. Improd. | Pr. Unit. | Fator Ac. | Subtotal
PECA EM MADEIRA DE LEI 8.0 X 8.0 CM (LABOR) | M | '021040 | 0.9 | 1 | 20.27 | 0 | 20.27 | - | 18.243
PECA EM MADEIRA DE LEI 5.0 X 10.0 CM (APARELHADA) (LABOR) | M | '021041 | 1.83 | 1 | 22.77 | 0 | 22.77 | - | 41.669
RIPA EM MADEIRA DE LEI 1.5 X 5.0 CM (LABOR) | M | '021060 | 2.24 | 1 | 5.16 | 0 | 5.16 | - | 11.558
PREGO - PRECO MEDIO DAS BITOLAS (LABOR) | KG | '026560 | 0.12 | 1 | 7.72 | 0 | 7.72 | - | 0.926
IMUNIZANTE PARA MADEIRA (LABOR) | L | '038030 | 0.76 | 1 | 34.6 | 0 | 34.6 | - | 26.296
SubTotal: | [8 empty] | 98.69
RESUMO
DISCRIMINAÇÃO |  |  | TAXA(%) | VALORES
Mão-de-Obra(A) |  |  | 128.33 | 53.38
Materiais(B) |  |  |  | 98.69
Equipamentos(C) |  |  |  | 0
Produção da Equipe(D) |  |  |  | 1
Custo Horário Total(A+C) |  |  |  | 53.38
Custo Unitário da Execução[(A/D)+(C/D)] = E |  |  |  | 53.38
Custo Direto Total(B+E) |  |  |  | 152.07
Bonificações e Despesas Indiretas - BDI |  |  | 30.9 | 46.99
CUSTO UNITÁRIO (Adotado) |  |  |  | 199.06
Orçamento: 889201 - TABELA CUSTOS LABOR/CT-UFES PADRÃO IOPES JULHO/2019(LS=128,33%;BDI=30,90%; BDI DIF=20,93%)
Órgão Cliente: IOPES |  |  | Órgão Gerente: IOPES |  |  | Data Base: Julho/2019
Planilha: 1 - TABELA CUSTOS LABOR/CT-UFES PADRÃO IOPES JULHO/2019(LS=128,33%; BDI=30,90%; BDI DIF=20,93%
Item: 090102 - Estrutura de madeira de lei tipo Paraju, peroba mica, angelim pedra ou equivalente para telhado de telha ondulada de fibrocimento esp. 6mm, com pontaletes e caibros, inclusive tratamento com cupinicida, exclusive telhas | [6 empty] | Unidade: m2
Base: LABOR |  | Código Base: '090102 |  | Fonte: LABOR |  |  | Versão: 4
MÃO DE OBRA | Unid | Código | Coefic. | C. Prod. | Pr. Prod. | Pr. Improd. | Pr. Unit. | Fator Ac. | Subtotal
AJUDANTE (LABOR) | H | '010101 | 0.7328 | 1 | 5.67 | 0 | 12.95 | - | 9.49
CARPINTEIRO (LABOR) | H | '010111 | 0.5828 | 1 | 6.72 | 0 | 15.34 | - | 8.94
PINTOR (LABOR) | H | '010140 | 0.46 | 1 | 6.72 | 0 | 15.34 | - | 7.056
SubTotal: | [8 empty] | 25.49
MATERIAL | Unid | Código | Coefic. | C. Prod. | Pr. Prod. | Pr. Improd. | Pr. Unit. | Fator Ac. | Subtotal
PECA EM MADEIRA DE LEI 8.0 X 8.0 CM (LABOR) | M | '021040 | 0.436 | 1 | 20.27 | 0 | 20.27 | - | 8.838
PECA DE MAD.DE LEI 5X7CM-APARELHADA (LABOR) | M | '021305 | 0.897 | 1 | 15.41 | 0 | 15.41 | - | 13.823
PREGO - PRECO MEDIO DAS BITOLAS (LABOR) | KG | '026560 | 0.1166 | 1 | 7.72 | 0 | 7.72 | - | 0.9
IMUNIZANTE PARA MADEIRA (LABOR) | L | '038030 | 0.76 | 1 | 34.6 | 0 | 34.6 | - | 26.296
SubTotal: | [8 empty] | 49.86
RESUMO
DISCRIMINAÇÃO |  |  | TAXA(%) | VALORES
Mão-de-Obra(A) |  |  | 128.33 | 25.49
Materiais(B) |  |  |  | 49.86
Equipamentos(C) |  |  |  | 0
Produção da Equipe(D) |  |  |  | 1
Custo Horário Total(A+C) |  |  |  | 25.49
Custo Unitário da Execução[(A/D)+(C/D)] = E |  |  |  | 25.49
Custo Direto Total(B+E) |  |  |  | 75.35
Bonificações e Despesas Indiretas - BDI |  |  | 30.9 | 23.28
CUSTO UNITÁRIO (Adotado) |  |  |  | 98.63
Orçamento: 889201 - TABELA CUSTOS LABOR/CT-UFES PADRÃO IOPES JULHO/2019(LS=128,33%;BDI=30,90%; BDI DIF=20,93%)
Órgão Cliente: IOPES |  |  | Órgão Gerente: IOPES |  |  | Data Base: Julho/2019
Planilha: 1 - TABELA CUSTOS LABOR/CT-UFES PADRÃO IOPES JULHO/2019(LS=128,33%; BDI=30,90%; BDI DIF=20,93%
Item: 090103 - Estrutura de madeira de lei tipo Paraju ou equivalente para cobertura de telha de fibrocimento canalete 49/90, inclusive tratamento com cupinicida, exclusive telhas | [6 empty] | Unidade: m2
Base: LABOR |  | Código Base: '090103 |  | Fonte: LABOR |  |  | Versão: 3
MÃO DE OBRA | Unid | Código | Coefic. | C. Prod. | Pr. Prod. | Pr. Improd. | Pr. Unit. | Fator Ac. | Subtotal
AJUDANTE (LABOR) | H | '010101 | 0.594 | 1 | 5.67 | 0 | 12.95 | - | 7.692
CARPINTEIRO (LABOR) | H | '010111 | 0.377 | 1 | 6.72 | 0 | 15.34 | - | 5.783
PINTOR (LABOR) | H | '010140 | 0.05 | 1 | 6.72 | 0 | 15.34 | - | 0.767
SubTotal: | [8 empty] | 14.24
MATERIAL | Unid | Código | Coefic. | C. Prod. | Pr. Prod. | Pr. Improd. | Pr. Unit. | Fator Ac. | Subtotal
MADEIRA PARA TELHADO EM PARAJU (LABOR) | M3 | '021085 | 0.011 | 1 | 3292 | 0 | 3292 | - | 36.212
PREGO - PRECO MEDIO DAS BITOLAS (LABOR) | KG | '026560 | 0.0104 | 1 | 7.72 | 0 | 7.72 | - | 0.08
IMUNIZANTE PARA MADEIRA (LABOR) | L | '038030 | 0.09 | 1 | 34.6 | 0 | 34.6 | - | 3.114
SubTotal: | [8 empty] | 39.41
RESUMO
DISCRIMINAÇÃO |  |  | TAXA(%) | VALORES
Mão-de-Obra(A) |  |  | 128.33 | 14.24
Materiais(B) |  |  |  | 39.41
Equipamentos(C) |  |  |  | 0
Produção da Equipe(D) |  |  |  | 1
Custo Horário Total(A+C) |  |  |  | 14.24
Custo Unitário da Execução[(A/D)+(C/D)] = E |  |  |  | 14.24
Custo Direto Total(B+E) |  |  |  | 53.65
Bonificações e Despesas Indiretas - BDI |  |  | 30.9 | 16.58
CUSTO UNITÁRIO (Adotado) |  |  |  | 70.23
Orçamento: 889201 - TABELA CUSTOS LABOR/CT-UFES PADRÃO IOPES JULHO/2019(LS=128,33%;BDI=30,90%; BDI DIF=20,93%)
Órgão Cliente: IOPES |  |  | Órgão Gerente: IOPES |  |  | Data Base: Julho/2019
Planilha: 1 - TABELA CUSTOS LABOR/CT-UFES PADRÃO IOPES JULHO/2019(LS=128,33%; BDI=30,90%; BDI DIF=20,93%
Item: 090104 - Estrutura de madeira de lei tipo Paraju, peroba mica, angelim pedra ou equivalente para telhado de telhas cerâmicas tipo capa e canal c/ tesouras, pilares, vigas, terças, caibros e ripas, incl. trat. c/cupinicida, exclusive telhas | [6 empty] | Unidade: m2
Base: LABOR |  | Código Base: '090104 |  | Fonte: LABOR |  |  | Versão: 2
MÃO DE OBRA | Unid | Código | Coefic. | C. Prod. | Pr. Prod. | Pr. Improd. | Pr. Unit. | Fator Ac. | Subtotal
AJUDANTE (LABOR) | H | '010101 | 1.8 | 1 | 5.67 | 0 | 12.95 | - | 23.31
CARPINTEIRO (LABOR) | H | '010111 | 1.5 | 1 | 6.72 | 0 | 15.34 | - | 23.01
PEDREIRO (LABOR) | H | '010139 | 0.0122 | 1 | 6.72 | 0 | 15.34 | - | 0.187
PINTOR (LABOR) | H | '010140 | 0.46 | 1 | 6.72 | 0 | 15.34 | - | 7.056
SERVENTE (LABOR) | H | '010146 | 0.0979 | 1 | 4.94 | 0 | 11.28 | - | 1.104
SubTotal: | [8 empty] | 54.67
MATERIAL | Unid | Código | Coefic. | C. Prod. | Pr. Prod. | Pr. Improd. | Pr. Unit. | Fator Ac. | Subtotal
AREIA LAVADA MEDIA (LABOR) | M3 | '020503 | 0.0041 | 1 | 66.6 | 0 | 66.6 | - | 0.273
CIMENTO PORTLAND CP III - 40 (LABOR) | KG | '020508 | 1.22 | 1 | 0.34 | 0 | 0.34 | - | 0.415
BRITA 1 (LABOR) | M3 | '020517 | 0.0024 | 1 | 64.62 | 0 | 64.62 | - | 0.155
BRITA 2 (LABOR) | M3 | '020518 | 0.0057 | 1 | 64.62 | 0 | 64.62 | - | 0.368
PECA EM MADEIRA DE LEI 8.0 X 8.0 CM (LABOR) | M | '021040 | 0.16 | 1 | 20.27 | 0 | 20.27 | - | 3.243
PECA EM MADEIRA DE LEI 7.0 X 12.0 CM (APARELHADA) (LABOR) | M | '021042 | 3.34 | 1 | 29.74 | 0 | 29.74 | - | 99.332
PECA EM MADEIRA DE LEI 15.0 X 20.0 CM (APARELHADA) (LABOR) | M | '021043 | 0.189 | 1 | 191.25 | 0 | 191.25 | - | 36.146
RIPA EM MADEIRA DE LEI 1.5 X 4.0 CM (LABOR) | M | '021061 | 4.24 | 1 | 3 | 0 | 3 | - | 12.72
PREGO - PRECO MEDIO DAS BITOLAS (LABOR) | KG | '026560 | 0.12 | 1 | 7.72 | 0 | 7.72 | - | 0.926
IMUNIZANTE PARA MADEIRA (LABOR) | L | '038030 | 0.76 | 1 | 34.6 | 0 | 34.6 | - | 26.296
SubTotal: | [8 empty] | 179.87
EQUIPAMENTO | Unid | Código | Coefic. | C. Prod. | Pr. Prod. | Pr. Improd. | Pr. Unit. | Fator Ac. | Subtotal
BETONEIRA 320 L (E301) (LABOR) | H | '080125 | 0.0044 | 1 | 23.43 | 13.18 | 23.43 | - | 0.103
SubTotal: | [8 empty] | 0.1
RESUMO
DISCRIMINAÇÃO |  |  | TAXA(%) | VALORES
Mão-de-Obra(A) |  |  | 128.33 | 54.67
Materiais(B) |  |  |  | 179.87
Equipamentos(C) |  |  |  | 0.1
Produção da Equipe(D) |  |  |  | 1
Custo Horário Total(A+C) |  |  |  | 54.77
Custo Unitário da Execução[(A/D)+(C/D)] = E |  |  |  | 54.77
Custo Direto Total(B+E) |  |  |  | 234.64
Bonificações e Despesas Indiretas - BDI |  |  | 30.9 | 72.5
CUSTO UNITÁRIO (Adotado) |  |  |  | 307.14
Orçamento: 889201 - TABELA CUSTOS LABOR/CT-UFES PADRÃO IOPES JULHO/2019(LS=128,33%;BDI=30,90%; BDI DIF=20,93%)
Órgão Cliente: IOPES |  |  | Órgão Gerente: IOPES |  |  | Data Base: Julho/2019
Planilha: 1 - TABELA CUSTOS LABOR/CT-UFES PADRÃO IOPES JULHO/2019(LS=128,33%; BDI=30,90%; BDI DIF=20,93%
Item: 090105 - Estrutura de madeira de lei Paraju, peroba mica, angelim pedra ou equivalente para telhado de telha cerâmica tipo francesa, com pontaletes, terças, caibros e ripas, inclusive tratamento com cupunicida, exclusive telhas | [6 empty] | Unidade: m2
Base: LABOR |  | Código Base: '090105 |  | Fonte: LABOR |  |  | Versão: 2
MÃO DE OBRA | Unid | Código | Coefic. | C. Prod. | Pr. Prod. | Pr. Improd. | Pr. Unit. | Fator Ac. | Subtotal
AJUDANTE (LABOR) | H | '010101 | 1.5 | 1 | 5.67 | 0 | 12.95 | - | 19.425
CARPINTEIRO (LABOR) | H | '010111 | 1.5 | 1 | 6.72 | 0 | 15.34 | - | 23.01
PINTOR (LABOR) | H | '010140 | 0.1 | 1 | 6.72 | 0 | 15.34 | - | 1.534
SubTotal: | [8 empty] | 43.97
MATERIAL | Unid | Código | Coefic. | C. Prod. | Pr. Prod. | Pr. Improd. | Pr. Unit. | Fator Ac. | Subtotal
MADEIRA (PEROBA) (LABOR) | M3 | '021005 | 0.026 | 1 | 3333.33 | 0 | 3333.33 | - | 86.667
PREGO - PRECO MEDIO DAS BITOLAS (LABOR) | KG | '026560 | 0.17213 | 1 | 7.72 | 0 | 7.72 | - | 1.329
IMUNIZANTE PARA MADEIRA (LABOR) | L | '038030 | 0.17 | 1 | 34.6 | 0 | 34.6 | - | 5.882
SubTotal: | [8 empty] | 93.88
RESUMO
DISCRIMINAÇÃO |  |  | TAXA(%) | VALORES
Mão-de-Obra(A) |  |  | 128.33 | 43.97
Materiais(B) |  |  |  | 93.88
Equipamentos(C) |  |  |  | 0
Produção da Equipe(D) |  |  |  | 1
Custo Horário Total(A+C) |  |  |  | 43.97
Custo Unitário da Execução[(A/D)+(C/D)] = E |  |  |  | 43.97
Custo Direto Total(B+E) |  |  |  | 137.85
Bonificações e Despesas Indiretas - BDI |  |  | 30.9 | 42.6
CUSTO UNITÁRIO (Adotado) |  |  |  | 180.45
Orçamento: 889201 - TABELA CUSTOS LABOR/CT-UFES PADRÃO IOPES JULHO/2019(LS=128,33%;BDI=30,90%; BDI DIF=20,93%)
Órgão Cliente: IOPES |  |  | Órgão Gerente: IOPES |  |  | Data Base: Julho/2019
Planilha: 1 - TABELA CUSTOS LABOR/CT-UFES PADRÃO IOPES JULHO/2019(LS=128,33%; BDI=30,90%; BDI DIF=20,93%
Item: 090202 - Cobertura nova de telhas onduladas de fibrocimento 6.0mm, inclusive cumeeiras e acessórios de fixação | [6 empty] | Unidade: m2
Base: LABOR |  | Código Base: '090202 |  | Fonte: LABOR |  |  | Versão: 1
MÃO DE OBRA | Unid | Código | Coefic. | C. Prod. | Pr. Prod. | Pr. Improd. | Pr. Unit. | Fator Ac. | Subtotal
AJUDANTE (LABOR) | H | '010101 | 0.232 | 1 | 5.67 | 0 | 12.95 | - | 3.004
TELHADISTA (LABOR) | H | '010150 | 0.232 | 1 | 6.72 | 0 | 15.34 | - | 3.559
SubTotal: | [8 empty] | 6.56
MATERIAL | Unid | Código | Coefic. | C. Prod. | Pr. Prod. | Pr. Improd. | Pr. Unit. | Fator Ac. | Subtotal
TELHA FIBROCIMENTO ONDULADA DE 6MM (LABOR) | M2 | '025513 | 1.15 | 1 | 20.37 | 0 | 20.37 | - | 23.426
CUMEEIRA FIBROCIMENTO NORMAL (ONDULADA) (LABOR) | M | '026015 | 0.095 | 1 | 39.13 | 0 | 39.13 | - | 3.717
CONJUNTO VEDACAO ELASTICA (LABOR) | UN | '026503 | 1.42 | 1 | 0.57 | 0 | 0.57 | - | 0.809
PARAFUSO COM ROSCA SOBERBA 8X110MM (LABOR) | UN | '026517 | 1.42 | 1 | 0.84 | 0 | 0.84 | - | 1.193
SubTotal: | [8 empty] | 29.14
RESUMO
DISCRIMINAÇÃO |  |  | TAXA(%) | VALORES
Mão-de-Obra(A) |  |  | 128.33 | 6.56
Materiais(B) |  |  |  | 29.15
Equipamentos(C) |  |  |  | 0
Produção da Equipe(D) |  |  |  | 1
Custo Horário Total(A+C) |  |  |  | 6.56
Custo Unitário da Execução[(A/D)+(C/D)] = E |  |  |  | 6.56
Custo Direto Total(B+E) |  |  |  | 35.71
Bonificações e Despesas Indiretas - BDI |  |  | 30.9 | 11.03
CUSTO UNITÁRIO (Adotado) |  |  |  | 46.74
Orçamento: 889201 - TABELA CUSTOS LABOR/CT-UFES PADRÃO IOPES JULHO/2019(LS=128,33%;BDI=30,90%; BDI DIF=20,93%)
Órgão Cliente: IOPES |  |  | Órgão Gerente: IOPES |  |  | Data Base: Julho/2019
Planilha: 1 - TABELA CUSTOS LABOR/CT-UFES PADRÃO IOPES JULHO/2019(LS=128,33%; BDI=30,90%; BDI DIF=20,93%
Item: 090203 - Cobertura nova de telhas onduladas de fibrocimento 8.0mm, inclusive cumeeiras e acessórios de fixação | [6 empty] | Unidade: m2
Base: LABOR |  | Código Base: '090203 |  | Fonte: LABOR |  |  | Versão: 1
MÃO DE OBRA | Unid | Código | Coefic. | C. Prod. | Pr. Prod. | Pr. Improd. | Pr. Unit. | Fator Ac. | Subtotal
AJUDANTE (LABOR) | H | '010101 | 0.232 | 1 | 5.67 | 0 | 12.95 | - | 3.004
TELHADISTA (LABOR) | H | '010150 | 0.232 | 1 | 6.72 | 0 | 15.34 | - | 3.559
SubTotal: | [8 empty] | 6.56
MATERIAL | Unid | Código | Coefic. | C. Prod. | Pr. Prod. | Pr. Improd. | Pr. Unit. | Fator Ac. | Subtotal
TELHA FIBROCIMENTO ONDULADA DE 8MM (LABOR) | M2 | '025514 | 1.15 | 1 | 29.03 | 0 | 29.03 | - | 33.385
CUMEEIRA FIBROCIMENTO NORMAL (ONDULADA) (LABOR) | M | '026015 | 0.095 | 1 | 39.13 | 0 | 39.13 | - | 3.717
CONJUNTO VEDACAO ELASTICA (LABOR) | UN | '026503 | 1.42 | 1 | 0.57 | 0 | 0.57 | - | 0.809
PARAFUSO COM ROSCA SOBERBA 8X110MM (LABOR) | UN | '026517 | 1.42 | 1 | 0.84 | 0 | 0.84 | - | 1.193
SubTotal: | [8 empty] | 39.1
RESUMO
DISCRIMINAÇÃO |  |  | TAXA(%) | VALORES
Mão-de-Obra(A) |  |  | 128.33 | 6.56
Materiais(B) |  |  |  | 39.1
Equipamentos(C) |  |  |  | 0
Produção da Equipe(D) |  |  |  | 1
Custo Horário Total(A+C) |  |  |  | 6.56
Custo Unitário da Execução[(A/D)+(C/D)] = E |  |  |  | 6.56
Custo Direto Total(B+E) |  |  |  | 45.66
Bonificações e Despesas Indiretas - BDI |  |  | 30.9 | 14.11
CUSTO UNITÁRIO (Adotado) |  |  |  | 59.77
Orçamento: 889201 - TABELA CUSTOS LABOR/CT-UFES PADRÃO IOPES JULHO/2019(LS=128,33%;BDI=30,90%; BDI DIF=20,93%)
Órgão Cliente: IOPES |  |  | Órgão Gerente: IOPES |  |  | Data Base: Julho/2019
Planilha: 1 - TABELA CUSTOS LABOR/CT-UFES PADRÃO IOPES JULHO/2019(LS=128,33%; BDI=30,90%; BDI DIF=20,93%
Item: 090206 - Cobertura nova de telhas de alumínio trapezoidal, H = 8 cm, esp. 0.5mm, inclusive acessórios de fixação | [6 empty] | Unidade: m2
Base: LABOR |  | Código Base: '090206 |  | Fonte: LABOR |  |  | Versão: 1
MÃO DE OBRA | Unid | Código | Coefic. | C. Prod. | Pr. Prod. | Pr. Improd. | Pr. Unit. | Fator Ac. | Subtotal
AJUDANTE (LABOR) | H | '010101 | 0.232 | 1 | 5.67 | 0 | 12.95 | - | 3.004
TELHADISTA (LABOR) | H | '010150 | 0.232 | 1 | 6.72 | 0 | 15.34 | - | 3.559
SubTotal: | [8 empty] | 6.56
MATERIAL | Unid | Código | Coefic. | C. Prod. | Pr. Prod. | Pr. Improd. | Pr. Unit. | Fator Ac. | Subtotal
TELHA ALUMINIO TRAPEZOIDAL 0,5MM (LABOR) | M2 | '025532 | 1 | 1 | 44.06 | 0 | 44.06 | - | 44.06
CONJUNTO FIXACAO P/ TELHA DE ALUMINIO TRAPEZOIDAL (LABOR) | UN | '026610 | 3 | 1 | 0.33 | 0 | 0.33 | - | 0.99
SubTotal: | [8 empty] | 45.05
RESUMO
DISCRIMINAÇÃO |  |  | TAXA(%) | VALORES
Mão-de-Obra(A) |  |  | 128.33 | 6.56
Materiais(B) |  |  |  | 45.05
Equipamentos(C) |  |  |  | 0
Produção da Equipe(D) |  |  |  | 1
Custo Horário Total(A+C) |  |  |  | 6.56
Custo Unitário da Execução[(A/D)+(C/D)] = E |  |  |  | 6.56
Custo Direto Total(B+E) |  |  |  | 51.61
Bonificações e Despesas Indiretas - BDI |  |  | 30.9 | 15.95
CUSTO UNITÁRIO (Adotado) |  |  |  | 67.56
Orçamento: 889201 - TABELA CUSTOS LABOR/CT-UFES PADRÃO IOPES JULHO/2019(LS=128,33%;BDI=30,90%; BDI DIF=20,93%)
Órgão Cliente: IOPES |  |  | Órgão Gerente: IOPES |  |  | Data Base: Julho/2019
Planilha: 1 - TABELA CUSTOS LABOR/CT-UFES PADRÃO IOPES JULHO/2019(LS=128,33%; BDI=30,90%; BDI DIF=20,93%
Item: 090211 - Cobertura nova de telhas cerâmicas tipo capa e canal inclusive cumeeira (telhas compradas na praça de Vitória, posto obra) (área de projeção horizontal; incl. 35%) | [6 empty] | Unidade: m2
Base: LABOR |  | Código Base: '090211 |  | Fonte: LABOR |  |  | Versão: 2
MÃO DE OBRA | Unid | Código | Coefic. | C. Prod. | Pr. Prod. | Pr. Improd. | Pr. Unit. | Fator Ac. | Subtotal
AJUDANTE (LABOR) | H | '010101 | 2.655 | 1 | 5.67 | 0 | 12.95 | - | 34.382
TELHADISTA (LABOR) | H | '010150 | 2.05 | 1 | 6.72 | 0 | 15.34 | - | 31.447
SubTotal: | [8 empty] | 65.83
MATERIAL | Unid | Código | Coefic. | C. Prod. | Pr. Prod. | Pr. Improd. | Pr. Unit. | Fator Ac. | Subtotal
AREIA LAVADA MEDIA (LABOR) | M3 | '020503 | 0.0002 | 1 | 66.6 | 0 | 66.6 | - | 0.013
CIMENTO PORTLAND CP III - 40 (LABOR) | KG | '020508 | 0.086 | 1 | 0.34 | 0 | 0.34 | - | 0.029
TELHA CERAMICA TIPO CAPA E CANAL PLAN - NATURAL (LABOR) | M2 | '025569 | 1 | 1 | 39.53 | 0 | 39.53 | - | 39.53
CUMEEIRA CERAMICA CAPA E CANAL NAT - PÇA VITORIA (LABOR) | UN | '025571 | 0.3 | 1 | 3.26 | 0 | 3.26 | - | 0.978
SubTotal: | [8 empty] | 40.55
RESUMO
DISCRIMINAÇÃO |  |  | TAXA(%) | VALORES
Mão-de-Obra(A) |  |  | 128.33 | 65.83
Materiais(B) |  |  |  | 40.55
Equipamentos(C) |  |  |  | 0
Produção da Equipe(D) |  |  |  | 1
Custo Horário Total(A+C) |  |  |  | 65.83
Custo Unitário da Execução[(A/D)+(C/D)] = E |  |  |  | 65.83
Custo Direto Total(B+E) |  |  |  | 106.38
Bonificações e Despesas Indiretas - BDI |  |  | 30.9 | 32.87
CUSTO UNITÁRIO (Adotado) |  |  |  | 139.25
Orçamento: 889201 - TABELA CUSTOS LABOR/CT-UFES PADRÃO IOPES JULHO/2019(LS=128,33%;BDI=30,90%; BDI DIF=20,93%)
Órgão Cliente: IOPES |  |  | Órgão Gerente: IOPES |  |  | Data Base: Julho/2019
Planilha: 1 - TABELA CUSTOS LABOR/CT-UFES PADRÃO IOPES JULHO/2019(LS=128,33%; BDI=30,90%; BDI DIF=20,93%
Item: 090212 - Cobertura nova de telhas cerâmicas tipo capa e canal inclusive cumeeiras (telhas compradas na fábrica, posto obra) | [6 empty] | Unidade: m2
Base: LABOR |  | Código Base: '090212 |  | Fonte: LABOR |  |  | Versão: 2
MÃO DE OBRA | Unid | Código | Coefic. | C. Prod. | Pr. Prod. | Pr. Improd. | Pr. Unit. | Fator Ac. | Subtotal
AJUDANTE (LABOR) | H | '010101 | 2.655 | 1 | 5.67 | 0 | 12.95 | - | 34.382
TELHADISTA (LABOR) | H | '010150 | 2.05 | 1 | 6.72 | 0 | 15.34 | - | 31.447
SubTotal: | [8 empty] | 65.83
MATERIAL | Unid | Código | Coefic. | C. Prod. | Pr. Prod. | Pr. Improd. | Pr. Unit. | Fator Ac. | Subtotal
AREIA LAVADA MEDIA (LABOR) | M3 | '020503 | 0.0002 | 1 | 66.6 | 0 | 66.6 | - | 0.013
CIMENTO PORTLAND CP III - 40 (LABOR) | KG | '020508 | 0.086 | 1 | 0.34 | 0 | 0.34 | - | 0.029
TELHA CERAMICA TIPO CAPA E CANAL PLAN - NATURAL (LABOR) | M2 | '025568 | 1 | 1 | 19.4 | 0 | 19.4 | - | 19.4
CUMEEIRA CERAMICA TIPO CAPA E CANAL NAT - FABRICA (LABOR) | UN | '025570 | 0.3 | 1 | 1.55 | 0 | 1.55 | - | 0.465
SubTotal: | [8 empty] | 19.91
RESUMO
DISCRIMINAÇÃO |  |  | TAXA(%) | VALORES
Mão-de-Obra(A) |  |  | 128.33 | 65.83
Materiais(B) |  |  |  | 19.91
Equipamentos(C) |  |  |  | 0
Produção da Equipe(D) |  |  |  | 1
Custo Horário Total(A+C) |  |  |  | 65.83
Custo Unitário da Execução[(A/D)+(C/D)] = E |  |  |  | 65.83
Custo Direto Total(B+E) |  |  |  | 85.74
Bonificações e Despesas Indiretas - BDI |  |  | 30.9 | 26.49
CUSTO UNITÁRIO (Adotado) |  |  |  | 112.23
Orçamento: 889201 - TABELA CUSTOS LABOR/CT-UFES PADRÃO IOPES JULHO/2019(LS=128,33%;BDI=30,90%; BDI DIF=20,93%)
Órgão Cliente: IOPES |  |  | Órgão Gerente: IOPES |  |  | Data Base: Julho/2019
Planilha: 1 - TABELA CUSTOS LABOR/CT-UFES PADRÃO IOPES JULHO/2019(LS=128,33%; BDI=30,90%; BDI DIF=20,93%
Item: 090215 - Cumeeira para cobertura em telha cerâmica tipo capa e canal | [6 empty] | Unidade: m
Base: LABOR |  | Código Base: '090215 |  | Fonte: LABOR |  |  | Versão: 2
MÃO DE OBRA | Unid | Código | Coefic. | C. Prod. | Pr. Prod. | Pr. Improd. | Pr. Unit. | Fator Ac. | Subtotal
SERVENTE (LABOR) | H | '010146 | 0.5 | 1 | 4.94 | 0 | 11.28 | - | 5.64
TELHADISTA (LABOR) | H | '010150 | 0.5 | 1 | 6.72 | 0 | 15.34 | - | 7.67
SubTotal: | [8 empty] | 13.31
MATERIAL | Unid | Código | Coefic. | C. Prod. | Pr. Prod. | Pr. Improd. | Pr. Unit. | Fator Ac. | Subtotal
AREIA LAVADA MEDIA (LABOR) | M3 | '020503 | 0.002 | 1 | 66.6 | 0 | 66.6 | - | 0.133
CIMENTO PORTLAND CP III - 40 (LABOR) | KG | '020508 | 0.86 | 1 | 0.34 | 0 | 0.34 | - | 0.292
CUMEEIRA CERAMICA CAPA E CANAL NAT - PÇA VITORIA (LABOR) | UN | '025571 | 3 | 1 | 3.26 | 0 | 3.26 | - | 9.78
SubTotal: | [8 empty] | 10.2
RESUMO
DISCRIMINAÇÃO |  |  | TAXA(%) | VALORES
Mão-de-Obra(A) |  |  | 128.33 | 13.31
Materiais(B) |  |  |  | 10.21
Equipamentos(C) |  |  |  | 0
Produção da Equipe(D) |  |  |  | 1
Custo Horário Total(A+C) |  |  |  | 13.31
Custo Unitário da Execução[(A/D)+(C/D)] = E |  |  |  | 13.31
Custo Direto Total(B+E) |  |  |  | 23.52
Bonificações e Despesas Indiretas - BDI |  |  | 30.9 | 7.27
CUSTO UNITÁRIO (Adotado) |  |  |  | 30.79
Orçamento: 889201 - TABELA CUSTOS LABOR/CT-UFES PADRÃO IOPES JULHO/2019(LS=128,33%;BDI=30,90%; BDI DIF=20,93%)
Órgão Cliente: IOPES |  |  | Órgão Gerente: IOPES |  |  | Data Base: Julho/2019
Planilha: 1 - TABELA CUSTOS LABOR/CT-UFES PADRÃO IOPES JULHO/2019(LS=128,33%; BDI=30,90%; BDI DIF=20,93%
Item: 090216 - Cumeeira para cobertura em telhas onduladas de fibrocimento 6.0mm | [6 empty] | Unidade: m
Base: LABOR |  | Código Base: '090216 |  | Fonte: LABOR |  |  | Versão: 2
MÃO DE OBRA | Unid | Código | Coefic. | C. Prod. | Pr. Prod. | Pr. Improd. | Pr. Unit. | Fator Ac. | Subtotal
SERVENTE (LABOR) | H | '010146 | 0.1 | 1 | 4.94 | 0 | 11.28 | - | 1.128
TELHADISTA (LABOR) | H | '010150 | 0.2 | 1 | 6.72 | 0 | 15.34 | - | 3.068
SubTotal: | [8 empty] | 4.2
MATERIAL | Unid | Código | Coefic. | C. Prod. | Pr. Prod. | Pr. Improd. | Pr. Unit. | Fator Ac. | Subtotal
CUMEEIRA FIBROCIMENTO NORMAL (ONDULADA) (LABOR) | M | '026015 | 1 | 1 | 39.13 | 0 | 39.13 | - | 39.13
PARAFUSO COM ROSCA SOBERBA 8X110MM (LABOR) | UN | '026517 | 2.3 | 1 | 0.84 | 0 | 0.84 | - | 1.932
SELANTE A BASE DE POLIURETANO SIKAFLEX UNIVERSAL OU EQUIVALENTE (CARTUCHO COM 300ML) (LABOR) | UN | '029337 | 0.2293 | 1 | 33.33 | 0 | 33.33 | - | 7.643
SubTotal: | [8 empty] | 48.7
RESUMO
DISCRIMINAÇÃO |  |  | TAXA(%) | VALORES
Mão-de-Obra(A) |  |  | 128.33 | 4.2
Materiais(B) |  |  |  | 48.71
Equipamentos(C) |  |  |  | 0
Produção da Equipe(D) |  |  |  | 1
Custo Horário Total(A+C) |  |  |  | 4.2
Custo Unitário da Execução[(A/D)+(C/D)] = E |  |  |  | 4.2
Custo Direto Total(B+E) |  |  |  | 52.91
Bonificações e Despesas Indiretas - BDI |  |  | 30.9 | 16.35
CUSTO UNITÁRIO (Adotado) |  |  |  | 69.26
Orçamento: 889201 - TABELA CUSTOS LABOR/CT-UFES PADRÃO IOPES JULHO/2019(LS=128,33%;BDI=30,90%; BDI DIF=20,93%)
Órgão Cliente: IOPES |  |  | Órgão Gerente: IOPES |  |  | Data Base: Julho/2019
Planilha: 1 - TABELA CUSTOS LABOR/CT-UFES PADRÃO IOPES JULHO/2019(LS=128,33%; BDI=30,90%; BDI DIF=20,93%
Item: 090219 - Cobertura em telha ondulada de alumínio, esp. 0.5mm, inclusive acessórios de fixação | [6 empty] | Unidade: m2
Base: LABOR |  | Código Base: '090219 |  | Fonte: LABOR |  |  | Versão: 1
MÃO DE OBRA | Unid | Código | Coefic. | C. Prod. | Pr. Prod. | Pr. Improd. | Pr. Unit. | Fator Ac. | Subtotal
AJUDANTE (LABOR) | H | '010101 | 0.232 | 1 | 5.67 | 0 | 12.95 | - | 3.004
TELHADISTA (LABOR) | H | '010150 | 0.232 | 1 | 6.72 | 0 | 15.34 | - | 3.559
SubTotal: | [8 empty] | 6.56
MATERIAL | Unid | Código | Coefic. | C. Prod. | Pr. Prod. | Pr. Improd. | Pr. Unit. | Fator Ac. | Subtotal
TELHA ONDULADA DE ALUMÍNIO ESP. 0.5 MM (LABOR) | M2 | '025592 | 1 | 1 | 43.83 | 0 | 43.83 | - | 43.83
CONJUNTO P/ FIXAÇÃO TELHA ALUMINIO ONDULADA (LABOR) | UN | '026678 | 3 | 1 | 0.29 | 0 | 0.29 | - | 0.87
SubTotal: | [8 empty] | 44.7
RESUMO
DISCRIMINAÇÃO |  |  | TAXA(%) | VALORES
Mão-de-Obra(A) |  |  | 128.33 | 6.56
Materiais(B) |  |  |  | 44.7
Equipamentos(C) |  |  |  | 0
Produção da Equipe(D) |  |  |  | 1
Custo Horário Total(A+C) |  |  |  | 6.56
Custo Unitário da Execução[(A/D)+(C/D)] = E |  |  |  | 6.56
Custo Direto Total(B+E) |  |  |  | 51.26
Bonificações e Despesas Indiretas - BDI |  |  | 30.9 | 15.84
CUSTO UNITÁRIO (Adotado) |  |  |  | 67.1
Orçamento: 889201 - TABELA CUSTOS LABOR/CT-UFES PADRÃO IOPES JULHO/2019(LS=128,33%;BDI=30,90%; BDI DIF=20,93%)
Órgão Cliente: IOPES |  |  | Órgão Gerente: IOPES |  |  | Data Base: Julho/2019
Planilha: 1 - TABELA CUSTOS LABOR/CT-UFES PADRÃO IOPES JULHO/2019(LS=128,33%; BDI=30,90%; BDI DIF=20,93%
Item: 090220 - Telha em aço galvanizado trapezoidal 40, e=0.50mm, pintura cor branca nas duas faces, inclusive acessório de fixação, ref. Stanto André, Eternit, Metform ou equivalente | [6 empty] | Unidade: m2
Base: LABOR |  | Código Base: '090220 |  | Fonte: LABOR |  |  | Versão: 1
MÃO DE OBRA | Unid | Código | Coefic. | C. Prod. | Pr. Prod. | Pr. Improd. | Pr. Unit. | Fator Ac. | Subtotal
AJUDANTE (LABOR) | H | '010101 | 0.232 | 1 | 5.67 | 0 | 12.95 | - | 3.004
TELHADISTA (LABOR) | H | '010150 | 0.232 | 1 | 6.72 | 0 | 15.34 | - | 3.559
SubTotal: | [8 empty] | 6.56
MATERIAL | Unid | Código | Coefic. | C. Prod. | Pr. Prod. | Pr. Improd. | Pr. Unit. | Fator Ac. | Subtotal
TELHA METALICA TRAPEZOIDAL 40 ESP. 0.50MM (LABOR) | M2 | '025814 | 1.05 | 1 | 40.74 | 0 | 40.74 | - | 42.777
CONJUNTO FIXACAO P/ TELHA DE ALUMINIO TRAPEZOIDAL (LABOR) | UN | '026610 | 4 | 1 | 0.33 | 0 | 0.33 | - | 1.32
SubTotal: | [8 empty] | 44.1
RESUMO
DISCRIMINAÇÃO |  |  | TAXA(%) | VALORES
Mão-de-Obra(A) |  |  | 128.33 | 6.56
Materiais(B) |  |  |  | 44.1
Equipamentos(C) |  |  |  | 0
Produção da Equipe(D) |  |  |  | 1
Custo Horário Total(A+C) |  |  |  | 6.56
Custo Unitário da Execução[(A/D)+(C/D)] = E |  |  |  | 6.56
Custo Direto Total(B+E) |  |  |  | 50.66
Bonificações e Despesas Indiretas - BDI |  |  | 30.9 | 15.65
CUSTO UNITÁRIO (Adotado) |  |  |  | 66.31
Orçamento: 889201 - TABELA CUSTOS LABOR/CT-UFES PADRÃO IOPES JULHO/2019(LS=128,33%;BDI=30,90%; BDI DIF=20,93%)
Órgão Cliente: IOPES |  |  | Órgão Gerente: IOPES |  |  | Data Base: Julho/2019
Planilha: 1 - TABELA CUSTOS LABOR/CT-UFES PADRÃO IOPES JULHO/2019(LS=128,33%; BDI=30,90%; BDI DIF=20,93%
Item: 090221 - Cobert. telha termoacust tipo forro aço galv trapez. 40, e=0.43mm, pint. face. sup. cor branca, face inf. plana revest. Pelicula PVC Text., incl. acess. fix. nucleo isolante poliuretano (injeção contínua) e=30mm, ref. Isoeste, Sto André, Eternit, Metform ou equ | [6 empty] | Unidade: m2
Base: LABOR |  | Código Base: '090221 |  | Fonte: LABOR |  |  | Versão: 3
MÃO DE OBRA | Unid | Código | Coefic. | C. Prod. | Pr. Prod. | Pr. Improd. | Pr. Unit. | Fator Ac. | Subtotal
AJUDANTE (LABOR) | H | '010101 | 0.232 | 1 | 5.67 | 0 | 12.95 | - | 3.004
TELHADISTA (LABOR) | H | '010150 | 0.232 | 1 | 6.72 | 0 | 15.34 | - | 3.559
SubTotal: | [8 empty] | 6.56
MATERIAL | Unid | Código | Coefic. | C. Prod. | Pr. Prod. | Pr. Improd. | Pr. Unit. | Fator Ac. | Subtotal
TELHA GALV 0.43MM TRAP40 POLIU 30MM FILME PVC PINT (LABOR) | M2 | '025812 | 1.05 | 1 | 87.93 | 0 | 87.93 | - | 92.327
CONJUNTO FIXACAO P/ TELHA DE ALUMINIO TRAPEZOIDAL (LABOR) | UN | '026610 | 4 | 1 | 0.33 | 0 | 0.33 | - | 1.32
SubTotal: | [8 empty] | 93.65
RESUMO
DISCRIMINAÇÃO |  |  | TAXA(%) | VALORES
Mão-de-Obra(A) |  |  | 128.33 | 6.56
Materiais(B) |  |  |  | 93.65
Equipamentos(C) |  |  |  | 0
Produção da Equipe(D) |  |  |  | 1
Custo Horário Total(A+C) |  |  |  | 6.56
Custo Unitário da Execução[(A/D)+(C/D)] = E |  |  |  | 6.56
Custo Direto Total(B+E) |  |  |  | 100.21
Bonificações e Despesas Indiretas - BDI |  |  | 30.9 | 30.96
CUSTO UNITÁRIO (Adotado) |  |  |  | 131.17
Orçamento: 889201 - TABELA CUSTOS LABOR/CT-UFES PADRÃO IOPES JULHO/2019(LS=128,33%;BDI=30,90%; BDI DIF=20,93%)
Órgão Cliente: IOPES |  |  | Órgão Gerente: IOPES |  |  | Data Base: Julho/2019
Planilha: 1 - TABELA CUSTOS LABOR/CT-UFES PADRÃO IOPES JULHO/2019(LS=128,33%; BDI=30,90%; BDI DIF=20,93%
Item: 090223 - Cobertura em telha termoacustica tipo telha/telha em aço galvanizado trapez. 40, e=0.43mm, pint. face. sup. e infer. cor branca, incl. acess. fix. nucleo em poliuretano (injeção contínua), e=30mm, ref. Isoeste, Sto André, Panissol, Metform ou equi | [6 empty] | Unidade: m2
Base: LABOR |  | Código Base: '090223 |  | Fonte: LABOR |  |  | Versão: 3
MÃO DE OBRA | Unid | Código | Coefic. | C. Prod. | Pr. Prod. | Pr. Improd. | Pr. Unit. | Fator Ac. | Subtotal
AJUDANTE (LABOR) | H | '010101 | 0.232 | 1 | 5.67 | 0 | 12.95 | - | 3.004
TELHADISTA (LABOR) | H | '010150 | 0.232 | 1 | 6.72 | 0 | 15.34 | - | 3.559
SubTotal: | [8 empty] | 6.56
MATERIAL | Unid | Código | Coefic. | C. Prod. | Pr. Prod. | Pr. Improd. | Pr. Unit. | Fator Ac. | Subtotal
TELHA GALV 0.43MM TRAP 40 TERM PU 30MM PINT 2 FAC (LABOR) | M2 | '025641 | 1.05 | 1 | 98.23 | 0 | 98.23 | - | 103.142
CONJUNTO FIXACAO P/ TELHA DE ALUMINIO TRAPEZOIDAL (LABOR) | UN | '026610 | 4 | 1 | 0.33 | 0 | 0.33 | - | 1.32
SubTotal: | [8 empty] | 104.46
RESUMO
DISCRIMINAÇÃO |  |  | TAXA(%) | VALORES
Mão-de-Obra(A) |  |  | 128.33 | 6.56
Materiais(B) |  |  |  | 104.46
Equipamentos(C) |  |  |  | 0
Produção da Equipe(D) |  |  |  | 1
Custo Horário Total(A+C) |  |  |  | 6.56
Custo Unitário da Execução[(A/D)+(C/D)] = E |  |  |  | 6.56
Custo Direto Total(B+E) |  |  |  | 111.02
Bonificações e Despesas Indiretas - BDI |  |  | 30.9 | 34.31
CUSTO UNITÁRIO (Adotado) |  |  |  | 145.33
Orçamento: 889201 - TABELA CUSTOS LABOR/CT-UFES PADRÃO IOPES JULHO/2019(LS=128,33%;BDI=30,90%; BDI DIF=20,93%)
Órgão Cliente: IOPES |  |  | Órgão Gerente: IOPES |  |  | Data Base: Julho/2019
Planilha: 1 - TABELA CUSTOS LABOR/CT-UFES PADRÃO IOPES JULHO/2019(LS=128,33%; BDI=30,90%; BDI DIF=20,93%
Item: 090301 - Rufo de concreto armado Fck=15 MPa, nas dimensões de 30x5 cm, moldado "in loco" | [6 empty] | Unidade: m
Base: LABOR |  | Código Base: '090301 |  | Fonte: LABOR |  |  | Versão: 2
MÃO DE OBRA | Unid | Código | Coefic. | C. Prod. | Pr. Prod. | Pr. Improd. | Pr. Unit. | Fator Ac. | Subtotal
AJUDANTE (LABOR) | H | '010101 | 1.0307 | 1 | 5.67 | 0 | 12.95 | - | 13.348
CARPINTEIRO (LABOR) | H | '010111 | 0.9315 | 1 | 6.72 | 0 | 15.34 | - | 14.289
ARMADOR (LABOR) | H | '010121 | 0.0992 | 1 | 6.72 | 0 | 15.34 | - | 1.522
SERVENTE (LABOR) | H | '010146 | 0.222 | 1 | 4.94 | 0 | 11.28 | - | 2.504
SubTotal: | [8 empty] | 31.66
MATERIAL | Unid | Código | Coefic. | C. Prod. | Pr. Prod. | Pr. Improd. | Pr. Unit. | Fator Ac. | Subtotal
AREIA LAVADA MEDIA (LABOR) | M3 | '020503 | 0.023 | 1 | 66.6 | 0 | 66.6 | - | 1.532
CIMENTO PORTLAND CP III - 40 (LABOR) | KG | '020508 | 12.5874 | 1 | 0.34 | 0 | 0.34 | - | 4.28
BRITA 1 (LABOR) | M3 | '020517 | 0.0097 | 1 | 64.62 | 0 | 64.62 | - | 0.627
BRITA 2 (LABOR) | M3 | '020518 | 0.0228 | 1 | 64.62 | 0 | 64.62 | - | 1.473
SARRAFO DE MADEIRA 10.0X2.5CM (LABOR) | M | '020985 | 1.0557 | 1 | 5.85 | 0 | 5.85 | - | 6.176
TABUA DE MADEIRA 2.5X30CM (TAIPA DE 1ª) (LABOR) | M2 | '020987 | 0.3312 | 1 | 20.62 | 0 | 20.62 | - | 6.829
CHAPA COMPENSADA RESINADA ESP. 12MM (LABOR) | M2 | '021032 | 0.2967 | 1 | 20.58 | 0 | 20.58 | - | 6.106
ACO CA-50 DE 8.0MM (LABOR) | KG | '021517 | 1.426 | 1 | 3.89 | 0 | 3.89 | - | 5.547
PREGO 18X27 (LABOR) | KG | '026569 | 0.1725 | 1 | 7.08 | 0 | 7.08 | - | 1.221
ARAME RECOZIDO N.18 BWG (LABOR) | KG | '027010 | 0.0248 | 1 | 7.47 | 0 | 7.47 | - | 0.185
DESMOLDANTE PARA FORMAS (LABOR) | L | '028008 | 0.069 | 1 | 13.81 | 0 | 13.81 | - | 0.953
SubTotal: | [8 empty] | 34.93
EQUIPAMENTO | Unid | Código | Coefic. | C. Prod. | Pr. Prod. | Pr. Improd. | Pr. Unit. | Fator Ac. | Subtotal
BETONEIRA 320 L (E301) (LABOR) | H | '080125 | 0.0264 | 1 | 23.43 | 13.18 | 23.43 | - | 0.619
SubTotal: | [8 empty] | 0.62
RESUMO
DISCRIMINAÇÃO |  |  | TAXA(%) | VALORES
Mão-de-Obra(A) |  |  | 128.33 | 31.66
Materiais(B) |  |  |  | 34.93
Equipamentos(C) |  |  |  | 0.62
Produção da Equipe(D) |  |  |  | 1
Custo Horário Total(A+C) |  |  |  | 32.28
Custo Unitário da Execução[(A/D)+(C/D)] = E |  |  |  | 32.28
Custo Direto Total(B+E) |  |  |  | 67.21
Bonificações e Despesas Indiretas - BDI |  |  | 30.9 | 20.77
CUSTO UNITÁRIO (Adotado) |  |  |  | 87.98
Orçamento: 889201 - TABELA CUSTOS LABOR/CT-UFES PADRÃO IOPES JULHO/2019(LS=128,33%;BDI=30,90%; BDI DIF=20,93%)
Órgão Cliente: IOPES |  |  | Órgão Gerente: IOPES |  |  | Data Base: Julho/2019
Planilha: 1 - TABELA CUSTOS LABOR/CT-UFES PADRÃO IOPES JULHO/2019(LS=128,33%; BDI=30,90%; BDI DIF=20,93%
Item: 090302 - Rufo de chapa metálica nº 26 com largura de 30 cm | [6 empty] | Unidade: m
Base: LABOR |  | Código Base: '090302 |  | Fonte: LABOR |  |  | Versão: 1
MÃO DE OBRA | Unid | Código | Coefic. | C. Prod. | Pr. Prod. | Pr. Improd. | Pr. Unit. | Fator Ac. | Subtotal
AJUDANTE (LABOR) | H | '010101 | 0.5 | 1 | 5.67 | 0 | 12.95 | - | 6.475
PEDREIRO (LABOR) | H | '010139 | 0.5 | 1 | 6.72 | 0 | 15.34 | - | 7.67
SubTotal: | [8 empty] | 14.14
MATERIAL | Unid | Código | Coefic. | C. Prod. | Pr. Prod. | Pr. Improd. | Pr. Unit. | Fator Ac. | Subtotal
PREGO 15X15 (LABOR) | KG | '026566 | 0.07 | 1 | 8.06 | 0 | 8.06 | - | 0.564
CHAPA GALVANIZADA Nº 26 DESENV 30 CM (LABOR) | M | '068001 | 1.03 | 1 | 9.54 | 0 | 9.54 | - | 9.826
SubTotal: | [8 empty] | 10.39
RESUMO
DISCRIMINAÇÃO |  |  | TAXA(%) | VALORES
Mão-de-Obra(A) |  |  | 128.33 | 14.15
Materiais(B) |  |  |  | 10.39
Equipamentos(C) |  |  |  | 0
Produção da Equipe(D) |  |  |  | 1
Custo Horário Total(A+C) |  |  |  | 14.15
Custo Unitário da Execução[(A/D)+(C/D)] = E |  |  |  | 14.15
Custo Direto Total(B+E) |  |  |  | 24.54
Bonificações e Despesas Indiretas - BDI |  |  | 30.9 | 7.58
CUSTO UNITÁRIO (Adotado) |  |  |  | 32.12
Orçamento: 889201 - TABELA CUSTOS LABOR/CT-UFES PADRÃO IOPES JULHO/2019(LS=128,33%;BDI=30,90%; BDI DIF=20,93%)
Órgão Cliente: IOPES |  |  | Órgão Gerente: IOPES |  |  | Data Base: Julho/2019
Planilha: 1 - TABELA CUSTOS LABOR/CT-UFES PADRÃO IOPES JULHO/2019(LS=128,33%; BDI=30,90%; BDI DIF=20,93%
Item: 090305 - Calha de concreto armado Fck=15 MPa em "U" nas dimensões de 38 x 56 cm conforme detalhes em projeto | [6 empty] | Unidade: m
Base: LABOR |  | Código Base: '090305 |  | Fonte: LABOR |  |  | Versão: 2
MÃO DE OBRA | Unid | Código | Coefic. | C. Prod. | Pr. Prod. | Pr. Improd. | Pr. Unit. | Fator Ac. | Subtotal
AJUDANTE (LABOR) | H | '010101 | 2.6964 | 1 | 5.67 | 0 | 12.95 | - | 34.918
CARPINTEIRO (LABOR) | H | '010111 | 2.538 | 1 | 6.72 | 0 | 15.34 | - | 38.933
ARMADOR (LABOR) | H | '010121 | 0.1584 | 1 | 6.72 | 0 | 15.34 | - | 2.43
SERVENTE (LABOR) | H | '010146 | 0.363 | 1 | 4.94 | 0 | 11.28 | - | 4.095
SubTotal: | [8 empty] | 80.38
MATERIAL | Unid | Código | Coefic. | C. Prod. | Pr. Prod. | Pr. Improd. | Pr. Unit. | Fator Ac. | Subtotal
AREIA LAVADA MEDIA (LABOR) | M3 | '020503 | 0.0376 | 1 | 66.6 | 0 | 66.6 | - | 2.504
CIMENTO PORTLAND CP III - 40 (LABOR) | KG | '020508 | 20.5821 | 1 | 0.34 | 0 | 0.34 | - | 6.998
BRITA 1 (LABOR) | M3 | '020517 | 0.0159 | 1 | 64.62 | 0 | 64.62 | - | 1.027
BRITA 2 (LABOR) | M3 | '020518 | 0.0372 | 1 | 64.62 | 0 | 64.62 | - | 2.404
SARRAFO DE MADEIRA 10.0X2.5CM (LABOR) | M | '020985 | 2.8764 | 1 | 5.85 | 0 | 5.85 | - | 16.827
TABUA DE MADEIRA 2.5X30CM (TAIPA DE 1ª) (LABOR) | M2 | '020987 | 0.9024 | 1 | 20.62 | 0 | 20.62 | - | 18.607
CHAPA COMPENSADA RESINADA ESP. 12MM (LABOR) | M2 | '021032 | 0.8084 | 1 | 20.58 | 0 | 20.58 | - | 16.637
ACO CA-50 DE 8.0MM (LABOR) | KG | '021517 | 2.277 | 1 | 3.89 | 0 | 3.89 | - | 8.858
PREGO 18X27 (LABOR) | KG | '026569 | 0.47 | 1 | 7.08 | 0 | 7.08 | - | 3.328
ARAME RECOZIDO N.18 BWG (LABOR) | KG | '027010 | 0.0396 | 1 | 7.47 | 0 | 7.47 | - | 0.296
DESMOLDANTE PARA FORMAS (LABOR) | L | '028008 | 0.188 | 1 | 13.81 | 0 | 13.81 | - | 2.596
SubTotal: | [8 empty] | 80.08
EQUIPAMENTO | Unid | Código | Coefic. | C. Prod. | Pr. Prod. | Pr. Improd. | Pr. Unit. | Fator Ac. | Subtotal
BETONEIRA 320 L (E301) (LABOR) | H | '080125 | 0.0432 | 1 | 23.43 | 13.18 | 23.43 | - | 1.012
SubTotal: | [8 empty] | 1.01
RESUMO
DISCRIMINAÇÃO |  |  | TAXA(%) | VALORES
Mão-de-Obra(A) |  |  | 128.33 | 80.38
Materiais(B) |  |  |  | 80.08
Equipamentos(C) |  |  |  | 1.01
Produção da Equipe(D) |  |  |  | 1
Custo Horário Total(A+C) |  |  |  | 81.39
Custo Unitário da Execução[(A/D)+(C/D)] = E |  |  |  | 81.39
Custo Direto Total(B+E) |  |  |  | 161.47
Bonificações e Despesas Indiretas - BDI |  |  | 30.9 | 49.89
CUSTO UNITÁRIO (Adotado) |  |  |  | 211.36
Orçamento: 889201 - TABELA CUSTOS LABOR/CT-UFES PADRÃO IOPES JULHO/2019(LS=128,33%;BDI=30,90%; BDI DIF=20,93%)
Órgão Cliente: IOPES |  |  | Órgão Gerente: IOPES |  |  | Data Base: Julho/2019
Planilha: 1 - TABELA CUSTOS LABOR/CT-UFES PADRÃO IOPES JULHO/2019(LS=128,33%; BDI=30,90%; BDI DIF=20,93%
Item: 090312 - Calha em chapa galvanizada com largura de 40 cm | [6 empty] | Unidade: m
Base: LABOR |  | Código Base: '090312 |  | Fonte: LABOR |  |  | Versão: 1
MÃO DE OBRA | Unid | Código | Coefic. | C. Prod. | Pr. Prod. | Pr. Improd. | Pr. Unit. | Fator Ac. | Subtotal
AJUDANTE (LABOR) | H | '010101 | 0.5 | 1 | 5.67 | 0 | 12.95 | - | 6.475
ENCANADOR (LABOR) | H | '010118 | 0.5 | 1 | 6.72 | 0 | 15.34 | - | 7.67
SubTotal: | [8 empty] | 14.14
MATERIAL | Unid | Código | Coefic. | C. Prod. | Pr. Prod. | Pr. Improd. | Pr. Unit. | Fator Ac. | Subtotal
SUPORTE PARA CALHA (LABOR) | UN | '068017 | 1 | 1 | 20.07 | 0 | 20.07 | - | 20.07
CALHA EM CHAPA DE ACO GALVANIZADO N. 20 40X25X25CM (LABOR) | M | '068023 | 1 | 1 | 80.45 | 0 | 80.45 | - | 80.45
SubTotal: | [8 empty] | 100.52
RESUMO
DISCRIMINAÇÃO |  |  | TAXA(%) | VALORES
Mão-de-Obra(A) |  |  | 128.33 | 14.15
Materiais(B) |  |  |  | 100.52
Equipamentos(C) |  |  |  | 0
Produção da Equipe(D) |  |  |  | 1
Custo Horário Total(A+C) |  |  |  | 14.15
Custo Unitário da Execução[(A/D)+(C/D)] = E |  |  |  | 14.15
Custo Direto Total(B+E) |  |  |  | 114.67
Bonificações e Despesas Indiretas - BDI |  |  | 30.9 | 35.43
CUSTO UNITÁRIO (Adotado) |  |  |  | 150.1
Orçamento: 889201 - TABELA CUSTOS LABOR/CT-UFES PADRÃO IOPES JULHO/2019(LS=128,33%;BDI=30,90%; BDI DIF=20,93%)
Órgão Cliente: IOPES |  |  | Órgão Gerente: IOPES |  |  | Data Base: Julho/2019
Planilha: 1 - TABELA CUSTOS LABOR/CT-UFES PADRÃO IOPES JULHO/2019(LS=128,33%; BDI=30,90%; BDI DIF=20,93%
Item: 090314 - Rufo de chapa de alumínio esp. 0.5mm, largura de 30cm | [6 empty] | Unidade: m
Base: LABOR |  | Código Base: '090314 |  | Fonte: LABOR |  |  | Versão: 1
MÃO DE OBRA | Unid | Código | Coefic. | C. Prod. | Pr. Prod. | Pr. Improd. | Pr. Unit. | Fator Ac. | Subtotal
AJUDANTE (LABOR) | H | '010101 | 0.5 | 1 | 5.67 | 0 | 12.95 | - | 6.475
PEDREIRO (LABOR) | H | '010139 | 0.5 | 1 | 6.72 | 0 | 15.34 | - | 7.67
SubTotal: | [8 empty] | 14.14
MATERIAL | Unid | Código | Coefic. | C. Prod. | Pr. Prod. | Pr. Improd. | Pr. Unit. | Fator Ac. | Subtotal
RUFO EM ALUMINIO ESP. 0.5 MM LARGURA 30 CM (LABOR) | M | '026008 | 1.03 | 1 | 12.89 | 0 | 12.89 | - | 13.277
PREGO 15X15 (LABOR) | KG | '026566 | 0.07 | 1 | 8.06 | 0 | 8.06 | - | 0.564
SubTotal: | [8 empty] | 13.84
RESUMO
DISCRIMINAÇÃO |  |  | TAXA(%) | VALORES
Mão-de-Obra(A) |  |  | 128.33 | 14.15
Materiais(B) |  |  |  | 13.84
Equipamentos(C) |  |  |  | 0
Produção da Equipe(D) |  |  |  | 1
Custo Horário Total(A+C) |  |  |  | 14.15
Custo Unitário da Execução[(A/D)+(C/D)] = E |  |  |  | 14.15
Custo Direto Total(B+E) |  |  |  | 27.99
Bonificações e Despesas Indiretas - BDI |  |  | 30.9 | 8.65
CUSTO UNITÁRIO (Adotado) |  |  |  | 36.64
Orçamento: 889201 - TABELA CUSTOS LABOR/CT-UFES PADRÃO IOPES JULHO/2019(LS=128,33%;BDI=30,90%; BDI DIF=20,93%)
Órgão Cliente: IOPES |  |  | Órgão Gerente: IOPES |  |  | Data Base: Julho/2019
Planilha: 1 - TABELA CUSTOS LABOR/CT-UFES PADRÃO IOPES JULHO/2019(LS=128,33%; BDI=30,90%; BDI DIF=20,93%
Item: 090403 - Platibanda de alvenaria de bloco cerâmico 10x20x20cm, assentado com argamassa de cimento, cal hidratada CH1 e areia no traço 1:0,5:8, amarrada com pilaretes em conc. arm. a cada 2m (H=1.0m), excl. revest. | [6 empty] | Unidade: m
Base: LABOR |  | Código Base: '090403 |  | Fonte: LABOR |  |  | Versão: 2
MÃO DE OBRA | Unid | Código | Coefic. | C. Prod. | Pr. Prod. | Pr. Improd. | Pr. Unit. | Fator Ac. | Subtotal
AJUDANTE (LABOR) | H | '010101 | 0.412 | 1 | 5.67 | 0 | 12.95 | - | 5.335
CARPINTEIRO (LABOR) | H | '010111 | 0.26 | 1 | 6.72 | 0 | 15.34 | - | 3.988
ARMADOR (LABOR) | H | '010121 | 0.152 | 1 | 6.72 | 0 | 15.34 | - | 2.332
PEDREIRO (LABOR) | H | '010139 | 1.02 | 1 | 6.72 | 0 | 15.34 | - | 15.647
SERVENTE (LABOR) | H | '010146 | 1.24 | 1 | 4.94 | 0 | 11.28 | - | 13.987
SubTotal: | [8 empty] | 41.29
MATERIAL | Unid | Código | Coefic. | C. Prod. | Pr. Prod. | Pr. Improd. | Pr. Unit. | Fator Ac. | Subtotal
AREIA LAVADA MEDIA (LABOR) | M3 | '020503 | 0.02036 | 1 | 66.6 | 0 | 66.6 | - | 1.356
CAL HIDRATADO P/ ARGAMASSA CH III (LABOR) | KG | '020505 | 0.528 | 1 | 0.66 | 0 | 0.66 | - | 0.348
CIMENTO PORTLAND CP III - 40 (LABOR) | KG | '020508 | 5.442 | 1 | 0.34 | 0 | 0.34 | - | 1.85
BRITA 1 (LABOR) | M3 | '020517 | 0.0026 | 1 | 64.62 | 0 | 64.62 | - | 0.168
BRITA 2 (LABOR) | M3 | '020518 | 0.0062 | 1 | 64.62 | 0 | 64.62 | - | 0.401
SARRAFO DE MADEIRA 10.0X2.5CM (LABOR) | M | '020985 | 0.1 | 1 | 5.85 | 0 | 5.85 | - | 0.585
TABUA DE MADEIRA 2.5X30.0CM (LABOR) | M | '020988 | 0.2 | 1 | 6.19 | 0 | 6.19 | - | 1.238
ACO CA-50 DE 8.0MM (LABOR) | KG | '021517 | 2.185 | 1 | 3.89 | 0 | 3.89 | - | 8.5
BLOCO CERÂMICO 10 FUROS 09X19X19CM - PRAÇA VITÓRIA (LABOR) | UN | '022585 | 25 | 1 | 0.57 | 0 | 0.57 | - | 14.25
PREGO 18X27 (LABOR) | KG | '026569 | 0.03 | 1 | 7.08 | 0 | 7.08 | - | 0.212
ARAME RECOZIDO N.18 BWG (LABOR) | KG | '027010 | 0.038 | 1 | 7.47 | 0 | 7.47 | - | 0.284
DESMOLDANTE PARA FORMAS (LABOR) | L | '028008 | 0.08 | 1 | 13.81 | 0 | 13.81 | - | 1.105
SubTotal: | [8 empty] | 30.3
EQUIPAMENTO | Unid | Código | Coefic. | C. Prod. | Pr. Prod. | Pr. Improd. | Pr. Unit. | Fator Ac. | Subtotal
BETONEIRA 320 L (E301) (LABOR) | H | '080125 | 0.0071 | 1 | 23.43 | 13.18 | 23.43 | - | 0.166
SubTotal: | [8 empty] | 0.17
RESUMO
DISCRIMINAÇÃO |  |  | TAXA(%) | VALORES
Mão-de-Obra(A) |  |  | 128.33 | 41.29
Materiais(B) |  |  |  | 30.3
Equipamentos(C) |  |  |  | 0.17
Produção da Equipe(D) |  |  |  | 1
Custo Horário Total(A+C) |  |  |  | 41.46
Custo Unitário da Execução[(A/D)+(C/D)] = E |  |  |  | 41.46
Custo Direto Total(B+E) |  |  |  | 71.76
Bonificações e Despesas Indiretas - BDI |  |  | 30.9 | 22.17
CUSTO UNITÁRIO (Adotado) |  |  |  | 93.93
Orçamento: 889201 - TABELA CUSTOS LABOR/CT-UFES PADRÃO IOPES JULHO/2019(LS=128,33%;BDI=30,90%; BDI DIF=20,93%)
Órgão Cliente: IOPES |  |  | Órgão Gerente: IOPES |  |  | Data Base: Julho/2019
Planilha: 1 - TABELA CUSTOS LABOR/CT-UFES PADRÃO IOPES JULHO/2019(LS=128,33%; BDI=30,90%; BDI DIF=20,93%
Item: 090501 - Recolocação de engradamento de madeira para telhado com telha cerâmica, com pontaletes, terças, caibros e ripas, exclusive fornecimento | [6 empty] | Unidade: m2
Base: LABOR |  | Código Base: '090501 |  | Fonte: LABOR |  |  | Versão: 1
MÃO DE OBRA | Unid | Código | Coefic. | C. Prod. | Pr. Prod. | Pr. Improd. | Pr. Unit. | Fator Ac. | Subtotal
CARPINTEIRO (LABOR) | H | '010111 | 1.6 | 1 | 6.72 | 0 | 15.34 | - | 24.544
SERVENTE (LABOR) | H | '010146 | 1.6 | 1 | 4.94 | 0 | 11.28 | - | 18.048
SubTotal: | [8 empty] | 42.59
MATERIAL | Unid | Código | Coefic. | C. Prod. | Pr. Prod. | Pr. Improd. | Pr. Unit. | Fator Ac. | Subtotal
PREGO 15X15 (LABOR) | KG | '026566 | 0.02 | 1 | 8.06 | 0 | 8.06 | - | 0.161
PREGO 18X30 (LABOR) | KG | '026570 | 0.03 | 1 | 7.08 | 0 | 7.08 | - | 0.212
SubTotal: | [8 empty] | 0.37
RESUMO
DISCRIMINAÇÃO |  |  | TAXA(%) | VALORES
Mão-de-Obra(A) |  |  | 128.33 | 42.59
Materiais(B) |  |  |  | 0.37
Equipamentos(C) |  |  |  | 0
Produção da Equipe(D) |  |  |  | 1
Custo Horário Total(A+C) |  |  |  | 42.59
Custo Unitário da Execução[(A/D)+(C/D)] = E |  |  |  | 42.59
Custo Direto Total(B+E) |  |  |  | 42.96
Bonificações e Despesas Indiretas - BDI |  |  | 30.9 | 13.27
CUSTO UNITÁRIO (Adotado) |  |  |  | 56.23
Orçamento: 889201 - TABELA CUSTOS LABOR/CT-UFES PADRÃO IOPES JULHO/2019(LS=128,33%;BDI=30,90%; BDI DIF=20,93%)
Órgão Cliente: IOPES |  |  | Órgão Gerente: IOPES |  |  | Data Base: Julho/2019
Planilha: 1 - TABELA CUSTOS LABOR/CT-UFES PADRÃO IOPES JULHO/2019(LS=128,33%; BDI=30,90%; BDI DIF=20,93%
Item: 090502 - Recolocação de estrutura de madeira para telhado com telha ondulada de fibrocimento ou telha ecológica tipo onduline, com pontaletes e caibros, exclusive fornecimento | [6 empty] | Unidade: m2
Base: LABOR |  | Código Base: '090502 |  | Fonte: LABOR |  |  | Versão: 1
MÃO DE OBRA | Unid | Código | Coefic. | C. Prod. | Pr. Prod. | Pr. Improd. | Pr. Unit. | Fator Ac. | Subtotal
CARPINTEIRO (LABOR) | H | '010111 | 0.55 | 1 | 6.72 | 0 | 15.34 | - | 8.437
SERVENTE (LABOR) | H | '010146 | 0.55 | 1 | 4.94 | 0 | 11.28 | - | 6.204
SubTotal: | [8 empty] | 14.64
MATERIAL | Unid | Código | Coefic. | C. Prod. | Pr. Prod. | Pr. Improd. | Pr. Unit. | Fator Ac. | Subtotal
PREGO 18X30 (LABOR) | KG | '026570 | 0.014 | 1 | 7.08 | 0 | 7.08 | - | 0.099
SubTotal: | [8 empty] | 0.1
RESUMO
DISCRIMINAÇÃO |  |  | TAXA(%) | VALORES
Mão-de-Obra(A) |  |  | 128.33 | 14.64
Materiais(B) |  |  |  | 0.1
Equipamentos(C) |  |  |  | 0
Produção da Equipe(D) |  |  |  | 1
Custo Horário Total(A+C) |  |  |  | 14.64
Custo Unitário da Execução[(A/D)+(C/D)] = E |  |  |  | 14.64
Custo Direto Total(B+E) |  |  |  | 14.74
Bonificações e Despesas Indiretas - BDI |  |  | 30.9 | 4.55
CUSTO UNITÁRIO (Adotado) |  |  |  | 19.29
Orçamento: 889201 - TABELA CUSTOS LABOR/CT-UFES PADRÃO IOPES JULHO/2019(LS=128,33%;BDI=30,90%; BDI DIF=20,93%)
Órgão Cliente: IOPES |  |  | Órgão Gerente: IOPES |  |  | Data Base: Julho/2019
Planilha: 1 - TABELA CUSTOS LABOR/CT-UFES PADRÃO IOPES JULHO/2019(LS=128,33%; BDI=30,90%; BDI DIF=20,93%
Item: 090506 - Recolocação de telha ondulada de fibrocimento 6mm, excl. cumeeira | [6 empty] | Unidade: m2
Base: LABOR |  | Código Base: '090506 |  | Fonte: LABOR |  |  | Versão: 1
MÃO DE OBRA | Unid | Código | Coefic. | C. Prod. | Pr. Prod. | Pr. Improd. | Pr. Unit. | Fator Ac. | Subtotal
SERVENTE (LABOR) | H | '010146 | 0.3 | 1 | 4.94 | 0 | 11.28 | - | 3.384
TELHADISTA (LABOR) | H | '010150 | 0.3 | 1 | 6.72 | 0 | 15.34 | - | 4.602
SubTotal: | [8 empty] | 7.99
MATERIAL | Unid | Código | Coefic. | C. Prod. | Pr. Prod. | Pr. Improd. | Pr. Unit. | Fator Ac. | Subtotal
TELHA FIBROCIMENTO ONDULADA DE 6MM (LABOR) | M2 | '025513 | 0.06 | 1 | 20.37 | 0 | 20.37 | - | 1.222
CONJUNTO VEDACAO ELASTICA (LABOR) | UN | '026503 | 1.42 | 1 | 0.57 | 0 | 0.57 | - | 0.809
PARAFUSO COM ROSCA SOBERBA 8X110MM (LABOR) | UN | '026517 | 1.42 | 1 | 0.84 | 0 | 0.84 | - | 1.193
SubTotal: | [8 empty] | 3.22
RESUMO
DISCRIMINAÇÃO |  |  | TAXA(%) | VALORES
Mão-de-Obra(A) |  |  | 128.33 | 7.99
Materiais(B) |  |  |  | 3.22
Equipamentos(C) |  |  |  | 0
Produção da Equipe(D) |  |  |  | 1
Custo Horário Total(A+C) |  |  |  | 7.99
Custo Unitário da Execução[(A/D)+(C/D)] = E |  |  |  | 7.99
Custo Direto Total(B+E) |  |  |  | 11.21
Bonificações e Despesas Indiretas - BDI |  |  | 30.9 | 3.46
CUSTO UNITÁRIO (Adotado) |  |  |  | 14.67
Orçamento: 889201 - TABELA CUSTOS LABOR/CT-UFES PADRÃO IOPES JULHO/2019(LS=128,33%;BDI=30,90%; BDI DIF=20,93%)
Órgão Cliente: IOPES |  |  | Órgão Gerente: IOPES |  |  | Data Base: Julho/2019
Planilha: 1 - TABELA CUSTOS LABOR/CT-UFES PADRÃO IOPES JULHO/2019(LS=128,33%; BDI=30,90%; BDI DIF=20,93%
Item: 090509 - Remoção, lavagem com escova de aço e recolocação de telhas cerâmicas | [6 empty] | Unidade: m2
Base: LABOR |  | Código Base: '090509 |  | Fonte: LABOR |  |  | Versão: 1
MÃO DE OBRA | Unid | Código | Coefic. | C. Prod. | Pr. Prod. | Pr. Improd. | Pr. Unit. | Fator Ac. | Subtotal
SERVENTE (LABOR) | H | '010146 | 3.5 | 1 | 4.94 | 0 | 11.28 | - | 39.48
TELHADISTA (LABOR) | H | '010150 | 1.4 | 1 | 6.72 | 0 | 15.34 | - | 21.476
SubTotal: | [8 empty] | 60.96
RESUMO
DISCRIMINAÇÃO |  |  | TAXA(%) | VALORES
Mão-de-Obra(A) |  |  | 128.33 | 60.96
Materiais(B) |  |  |  | 0
Equipamentos(C) |  |  |  | 0
Produção da Equipe(D) |  |  |  | 1
Custo Horário Total(A+C) |  |  |  | 60.96
Custo Unitário da Execução[(A/D)+(C/D)] = E |  |  |  | 60.96
Custo Direto Total(B+E) |  |  |  | 60.96
Bonificações e Despesas Indiretas - BDI |  |  | 30.9 | 18.84
CUSTO UNITÁRIO (Adotado) |  |  |  | 79.8
Orçamento: 889201 - TABELA CUSTOS LABOR/CT-UFES PADRÃO IOPES JULHO/2019(LS=128,33%;BDI=30,90%; BDI DIF=20,93%)
Órgão Cliente: IOPES |  |  | Órgão Gerente: IOPES |  |  | Data Base: Julho/2019
Planilha: 1 - TABELA CUSTOS LABOR/CT-UFES PADRÃO IOPES JULHO/2019(LS=128,33%; BDI=30,90%; BDI DIF=20,93%
Item: 090511 - Tratamento em estrutura de madeira com cupinicida | [6 empty] | Unidade: m2
Base: LABOR |  | Código Base: '090511 |  | Fonte: LABOR |  |  | Versão: 1
MÃO DE OBRA | Unid | Código | Coefic. | C. Prod. | Pr. Prod. | Pr. Improd. | Pr. Unit. | Fator Ac. | Subtotal
AJUDANTE (LABOR) | H | '010101 | 0.46 | 1 | 5.67 | 0 | 12.95 | - | 5.957
PINTOR (LABOR) | H | '010140 | 0.46 | 1 | 6.72 | 0 | 15.34 | - | 7.056
SubTotal: | [8 empty] | 13.01
MATERIAL | Unid | Código | Coefic. | C. Prod. | Pr. Prod. | Pr. Improd. | Pr. Unit. | Fator Ac. | Subtotal
IMUNIZANTE PARA MADEIRA (LABOR) | L | '038030 | 0.76 | 1 | 34.6 | 0 | 34.6 | - | 26.296
SubTotal: | [8 empty] | 26.3
RESUMO
DISCRIMINAÇÃO |  |  | TAXA(%) | VALORES
Mão-de-Obra(A) |  |  | 128.33 | 13.01
Materiais(B) |  |  |  | 26.3
Equipamentos(C) |  |  |  | 0
Produção da Equipe(D) |  |  |  | 1
Custo Horário Total(A+C) |  |  |  | 13.01
Custo Unitário da Execução[(A/D)+(C/D)] = E |  |  |  | 13.01
Custo Direto Total(B+E) |  |  |  | 39.31
Bonificações e Despesas Indiretas - BDI |  |  | 30.9 | 12.15
CUSTO UNITÁRIO (Adotado) |  |  |  | 51.46
Orçamento: 889201 - TABELA CUSTOS LABOR/CT-UFES PADRÃO IOPES JULHO/2019(LS=128,33%;BDI=30,90%; BDI DIF=20,93%)
Órgão Cliente: IOPES |  |  | Órgão Gerente: IOPES |  |  | Data Base: Julho/2019
Planilha: 1 - TABELA CUSTOS LABOR/CT-UFES PADRÃO IOPES JULHO/2019(LS=128,33%; BDI=30,90%; BDI DIF=20,93%
Item: 090512 - Limpeza de calhas e coletores (serviço realizado por servente) | [6 empty] | Unidade: m3
Base: LABOR |  | Código Base: '090512 |  | Fonte: LABOR |  |  | Versão: 1
MÃO DE OBRA | Unid | Código | Coefic. | C. Prod. | Pr. Prod. | Pr. Improd. | Pr. Unit. | Fator Ac. | Subtotal
SERVENTE (LABOR) | H | '010146 | 1.375 | 1 | 4.94 | 0 | 11.28 | - | 15.51
SubTotal: | [8 empty] | 15.51
RESUMO
DISCRIMINAÇÃO |  |  | TAXA(%) | VALORES
Mão-de-Obra(A) |  |  | 128.33 | 15.51
Materiais(B) |  |  |  | 0
Equipamentos(C) |  |  |  | 0
Produção da Equipe(D) |  |  |  | 1
Custo Horário Total(A+C) |  |  |  | 15.51
Custo Unitário da Execução[(A/D)+(C/D)] = E |  |  |  | 15.51
Custo Direto Total(B+E) |  |  |  | 15.51
Bonificações e Despesas Indiretas - BDI |  |  | 30.9 | 4.79
CUSTO UNITÁRIO (Adotado) |  |  |  | 20.3
Orçamento: 889201 - TABELA CUSTOS LABOR/CT-UFES PADRÃO IOPES JULHO/2019(LS=128,33%;BDI=30,90%; BDI DIF=20,93%)
Órgão Cliente: IOPES |  |  | Órgão Gerente: IOPES |  |  | Data Base: Julho/2019
Planilha: 1 - TABELA CUSTOS LABOR/CT-UFES PADRÃO IOPES JULHO/2019(LS=128,33%; BDI=30,90%; BDI DIF=20,93%
Item: 100102 - Impermeabilização nas seguintes etapas: chapisco traço 1:2 c/ sika 1 ou equivalente, revest. duplo c/ argamassa de cimento e areia traço 1:3 c/ sika 1 ou equivalente, em 2x15 mm e acab. argamassa 1:1 | [6 empty] | Unidade: m2
Base: LABOR |  | Código Base: '100102 |  | Fonte: LABOR |  |  | Versão: 2
MÃO DE OBRA | Unid | Código | Coefic. | C. Prod. | Pr. Prod. | Pr. Improd. | Pr. Unit. | Fator Ac. | Subtotal
PEDREIRO (LABOR) | H | '010139 | 1.5 | 1 | 6.72 | 0 | 15.34 | - | 23.01
SERVENTE (LABOR) | H | '010146 | 1.55 | 1 | 4.94 | 0 | 11.28 | - | 17.484
SubTotal: | [8 empty] | 40.49
MATERIAL | Unid | Código | Coefic. | C. Prod. | Pr. Prod. | Pr. Improd. | Pr. Unit. | Fator Ac. | Subtotal
AREIA LAVADA MEDIA (LABOR) | M3 | '020503 | 0.0419 | 1 | 66.6 | 0 | 66.6 | - | 2.791
CIMENTO PORTLAND CP III - 40 (LABOR) | KG | '020508 | 17.795 | 1 | 0.34 | 0 | 0.34 | - | 6.05
SIKA 1 (LABOR) | KG | '024015 | 0.77 | 1 | 4.71 | 0 | 4.71 | - | 3.627
SubTotal: | [8 empty] | 12.47
RESUMO
DISCRIMINAÇÃO |  |  | TAXA(%) | VALORES
Mão-de-Obra(A) |  |  | 128.33 | 40.49
Materiais(B) |  |  |  | 12.47
Equipamentos(C) |  |  |  | 0
Produção da Equipe(D) |  |  |  | 1
Custo Horário Total(A+C) |  |  |  | 40.49
Custo Unitário da Execução[(A/D)+(C/D)] = E |  |  |  | 40.49
Custo Direto Total(B+E) |  |  |  | 52.96
Bonificações e Despesas Indiretas - BDI |  |  | 30.9 | 16.36
CUSTO UNITÁRIO (Adotado) |  |  |  | 69.32
Orçamento: 889201 - TABELA CUSTOS LABOR/CT-UFES PADRÃO IOPES JULHO/2019(LS=128,33%;BDI=30,90%; BDI DIF=20,93%)
Órgão Cliente: IOPES |  |  | Órgão Gerente: IOPES |  |  | Data Base: Julho/2019
Planilha: 1 - TABELA CUSTOS LABOR/CT-UFES PADRÃO IOPES JULHO/2019(LS=128,33%; BDI=30,90%; BDI DIF=20,93%
Item: 100105 - Índice de imperm.c/ manta asfáltica atendendo NBR 9952, asfalto polimérico, esp.4mm reforç.c/ filme int.em polietileno, regul.base c/ arg.1:4 esp.mín.15mm, proteção mec. arg. 1:4 esp.20mm e juntas dilat. | [6 empty] | Unidade: m2
Base: LABOR |  | Código Base: '100105 |  | Fonte: LABOR |  |  | Versão: 1
MATERIAL | Unid | Código | Coefic. | C. Prod. | Pr. Prod. | Pr. Improd. | Pr. Unit. | Fator Ac. | Subtotal
MANTA ASFALTICA 4MM TIPO III - APP (AREIA/POLIESTER/POLIESTER) NBR 9952, INCL. ARG. REGULAR. E PROTECAO (LABOR) | M2 | '024131 | 1 | 1 | 194.33 | 0 | 194.33 | - | 194.33
SubTotal: | [8 empty] | 194.33
RESUMO
DISCRIMINAÇÃO |  |  | TAXA(%) | VALORES
Mão-de-Obra(A) |  |  | 128.33 | 0
Materiais(B) |  |  |  | 194.33
Equipamentos(C) |  |  |  | 0
Produção da Equipe(D) |  |  |  | 1
Custo Horário Total(A+C) |  |  |  | 0
Custo Unitário da Execução[(A/D)+(C/D)] = E |  |  |  | 0
Custo Direto Total(B+E) |  |  |  | 194.33
Bonificações e Despesas Indiretas - BDI |  |  | 20.93 | 40.67
CUSTO UNITÁRIO (Adotado) |  |  |  | 235
Orçamento: 889201 - TABELA CUSTOS LABOR/CT-UFES PADRÃO IOPES JULHO/2019(LS=128,33%;BDI=30,90%; BDI DIF=20,93%)
Órgão Cliente: IOPES |  |  | Órgão Gerente: IOPES |  |  | Data Base: Julho/2019
Planilha: 1 - TABELA CUSTOS LABOR/CT-UFES PADRÃO IOPES JULHO/2019(LS=128,33%; BDI=30,90%; BDI DIF=20,93%
Item: 100202 - Impermeabilização com argamassa de igol 2 - marca de referência Sika | [6 empty] | Unidade: m2
Base: LABOR |  | Código Base: '100202 |  | Fonte: LABOR |  |  | Versão: 1
MÃO DE OBRA | Unid | Código | Coefic. | C. Prod. | Pr. Prod. | Pr. Improd. | Pr. Unit. | Fator Ac. | Subtotal
PEDREIRO (LABOR) | H | '010139 | 0.75 | 1 | 6.72 | 0 | 15.34 | - | 11.505
SERVENTE (LABOR) | H | '010146 | 1.05 | 1 | 4.94 | 0 | 11.28 | - | 11.844
SubTotal: | [8 empty] | 23.35
MATERIAL | Unid | Código | Coefic. | C. Prod. | Pr. Prod. | Pr. Improd. | Pr. Unit. | Fator Ac. | Subtotal
AREIA LAVADA MEDIA (LABOR) | M3 | '020503 | 0.0365 | 1 | 66.6 | 0 | 66.6 | - | 2.431
CIMENTO PORTLAND CP III - 40 (LABOR) | KG | '020508 | 14.58 | 1 | 0.34 | 0 | 0.34 | - | 4.957
IMPERMEABILIZANTE ASFALTICO DISPERSO EM AGUA IGOL 2 - SIKA OU EQUIVALENTE (LABOR) | KG | '024035 | 0.6 | 1 | 13.31 | 0 | 13.31 | - | 7.986
SubTotal: | [8 empty] | 15.37
RESUMO
DISCRIMINAÇÃO |  |  | TAXA(%) | VALORES
Mão-de-Obra(A) |  |  | 128.33 | 23.35
Materiais(B) |  |  |  | 15.37
Equipamentos(C) |  |  |  | 0
Produção da Equipe(D) |  |  |  | 1
Custo Horário Total(A+C) |  |  |  | 23.35
Custo Unitário da Execução[(A/D)+(C/D)] = E |  |  |  | 23.35
Custo Direto Total(B+E) |  |  |  | 38.72
Bonificações e Despesas Indiretas - BDI |  |  | 30.9 | 11.96
CUSTO UNITÁRIO (Adotado) |  |  |  | 50.68
Orçamento: 889201 - TABELA CUSTOS LABOR/CT-UFES PADRÃO IOPES JULHO/2019(LS=128,33%;BDI=30,90%; BDI DIF=20,93%)
Órgão Cliente: IOPES |  |  | Órgão Gerente: IOPES |  |  | Data Base: Julho/2019
Planilha: 1 - TABELA CUSTOS LABOR/CT-UFES PADRÃO IOPES JULHO/2019(LS=128,33%; BDI=30,90%; BDI DIF=20,93%
Item: 100203 - Pintura impermeabilizante com igolflex ou equivalente a 3 demãos | [6 empty] | Unidade: m2
Base: LABOR |  | Código Base: '100203 |  | Fonte: LABOR |  |  | Versão: 1
MÃO DE OBRA | Unid | Código | Coefic. | C. Prod. | Pr. Prod. | Pr. Improd. | Pr. Unit. | Fator Ac. | Subtotal
SERVENTE (LABOR) | H | '010146 | 0.75 | 1 | 4.94 | 0 | 11.28 | - | 8.46
SubTotal: | [8 empty] | 8.46
MATERIAL | Unid | Código | Coefic. | C. Prod. | Pr. Prod. | Pr. Improd. | Pr. Unit. | Fator Ac. | Subtotal
IMPERMEABILIZANTE PRETO FLEXIVEL IGOLFLEX OU EQUIVALENTE (LABOR) | KG | '024034 | 2 | 1 | 13.74 | 0 | 13.74 | - | 27.48
SubTotal: | [8 empty] | 27.48
RESUMO
DISCRIMINAÇÃO |  |  | TAXA(%) | VALORES
Mão-de-Obra(A) |  |  | 128.33 | 8.46
Materiais(B) |  |  |  | 27.48
Equipamentos(C) |  |  |  | 0
Produção da Equipe(D) |  |  |  | 1
Custo Horário Total(A+C) |  |  |  | 8.46
Custo Unitário da Execução[(A/D)+(C/D)] = E |  |  |  | 8.46
Custo Direto Total(B+E) |  |  |  | 35.94
Bonificações e Despesas Indiretas - BDI |  |  | 30.9 | 11.11
CUSTO UNITÁRIO (Adotado) |  |  |  | 47.05
Orçamento: 889201 - TABELA CUSTOS LABOR/CT-UFES PADRÃO IOPES JULHO/2019(LS=128,33%;BDI=30,90%; BDI DIF=20,93%)
Órgão Cliente: IOPES |  |  | Órgão Gerente: IOPES |  |  | Data Base: Julho/2019
Planilha: 1 - TABELA CUSTOS LABOR/CT-UFES PADRÃO IOPES JULHO/2019(LS=128,33%; BDI=30,90%; BDI DIF=20,93%
Item: 100204 - Impermeabilização, empregando argamassa de cimento e areia sem peneirar no traço 1:3 com aditivo impermeabilizado tipo sika 1 ou equivalente, espessura de 2 cm | [6 empty] | Unidade: m2
Base: LABOR |  | Código Base: '100204 |  | Fonte: LABOR |  |  | Versão: 2
MÃO DE OBRA | Unid | Código | Coefic. | C. Prod. | Pr. Prod. | Pr. Improd. | Pr. Unit. | Fator Ac. | Subtotal
PEDREIRO (LABOR) | H | '010139 | 0.75 | 1 | 6.72 | 0 | 15.34 | - | 11.505
SERVENTE (LABOR) | H | '010146 | 0.95 | 1 | 4.94 | 0 | 11.28 | - | 10.716
SubTotal: | [8 empty] | 22.22
MATERIAL | Unid | Código | Coefic. | C. Prod. | Pr. Prod. | Pr. Improd. | Pr. Unit. | Fator Ac. | Subtotal
AREIA LAVADA MEDIA (LABOR) | M3 | '020503 | 0.0243 | 1 | 66.6 | 0 | 66.6 | - | 1.618
CIMENTO PORTLAND CP III - 40 (LABOR) | KG | '020508 | 9.72 | 1 | 0.34 | 0 | 0.34 | - | 3.305
SIKA 1 (LABOR) | KG | '024015 | 0.4 | 1 | 4.71 | 0 | 4.71 | - | 1.884
SubTotal: | [8 empty] | 6.81
RESUMO
DISCRIMINAÇÃO |  |  | TAXA(%) | VALORES
Mão-de-Obra(A) |  |  | 128.33 | 22.22
Materiais(B) |  |  |  | 6.81
Equipamentos(C) |  |  |  | 0
Produção da Equipe(D) |  |  |  | 1
Custo Horário Total(A+C) |  |  |  | 22.22
Custo Unitário da Execução[(A/D)+(C/D)] = E |  |  |  | 22.22
Custo Direto Total(B+E) |  |  |  | 29.03
Bonificações e Despesas Indiretas - BDI |  |  | 30.9 | 8.97
CUSTO UNITÁRIO (Adotado) |  |  |  | 38
Orçamento: 889201 - TABELA CUSTOS LABOR/CT-UFES PADRÃO IOPES JULHO/2019(LS=128,33%;BDI=30,90%; BDI DIF=20,93%)
Órgão Cliente: IOPES |  |  | Órgão Gerente: IOPES |  |  | Data Base: Julho/2019
Planilha: 1 - TABELA CUSTOS LABOR/CT-UFES PADRÃO IOPES JULHO/2019(LS=128,33%; BDI=30,90%; BDI DIF=20,93%
Item: 100208 - Índice de imperm.c/ manta asfáltica atendendo NBR 9952, asfalto polimerizado esp.3mm, reforç.c/ filme int. polietileno, regul. base c/ arg.1:4 esp.mín.15mm, proteção mec. arg.1:4 esp.20mm e juntas dilat. | [6 empty] | Unidade: m2
Base: LABOR |  | Código Base: '100208 |  | Fonte: LABOR |  |  | Versão: 1
MATERIAL | Unid | Código | Coefic. | C. Prod. | Pr. Prod. | Pr. Improd. | Pr. Unit. | Fator Ac. | Subtotal
MANTA ASFALTICA 3MM TIPO III - APP (AREIA/POLIESTER/POLIESTER) NBR 9952, INCL. ARG. REGULAR. E PROTECAO (LABOR) | M2 | '024130 | 1 | 1 | 180.25 | 0 | 180.25 | - | 180.25
SubTotal: | [8 empty] | 180.25
RESUMO
DISCRIMINAÇÃO |  |  | TAXA(%) | VALORES
Mão-de-Obra(A) |  |  | 128.33 | 0
Materiais(B) |  |  |  | 180.25
Equipamentos(C) |  |  |  | 0
Produção da Equipe(D) |  |  |  | 1
Custo Horário Total(A+C) |  |  |  | 0
Custo Unitário da Execução[(A/D)+(C/D)] = E |  |  |  | 0
Custo Direto Total(B+E) |  |  |  | 180.25
Bonificações e Despesas Indiretas - BDI |  |  | 20.93 | 37.73
CUSTO UNITÁRIO (Adotado) |  |  |  | 217.98
Orçamento: 889201 - TABELA CUSTOS LABOR/CT-UFES PADRÃO IOPES JULHO/2019(LS=128,33%;BDI=30,90%; BDI DIF=20,93%)
Órgão Cliente: IOPES |  |  | Órgão Gerente: IOPES |  |  | Data Base: Julho/2019
Planilha: 1 - TABELA CUSTOS LABOR/CT-UFES PADRÃO IOPES JULHO/2019(LS=128,33%; BDI=30,90%; BDI DIF=20,93%
Item: 100301 - Impermeabilização nas seguintes etapas: chapisco traço 1:2 c/ sika 1 prop. 1:10 ou equiv., revest. duplo c/ argamassa de cimento e areia traço 1:3 c/ sika 1 prop. 1:12 ou equivalente, esp. 2x15 mm e acab. argamassa 1:2 | [6 empty] | Unidade: m2
Base: LABOR |  | Código Base: '100301 |  | Fonte: LABOR |  |  | Versão: 2
MÃO DE OBRA | Unid | Código | Coefic. | C. Prod. | Pr. Prod. | Pr. Improd. | Pr. Unit. | Fator Ac. | Subtotal
PEDREIRO (LABOR) | H | '010139 | 1.4175 | 1 | 6.72 | 0 | 15.34 | - | 21.744
SERVENTE (LABOR) | H | '010146 | 1.582 | 1 | 4.94 | 0 | 11.28 | - | 17.845
SubTotal: | [8 empty] | 39.59
MATERIAL | Unid | Código | Coefic. | C. Prod. | Pr. Prod. | Pr. Improd. | Pr. Unit. | Fator Ac. | Subtotal
AREIA LAVADA MEDIA (LABOR) | M3 | '020503 | 0.0651 | 1 | 66.6 | 0 | 66.6 | - | 4.336
CIMENTO PORTLAND CP III - 40 (LABOR) | KG | '020508 | 31.026 | 1 | 0.34 | 0 | 0.34 | - | 10.549
SIKA 1 (LABOR) | KG | '024015 | 0.885 | 1 | 4.71 | 0 | 4.71 | - | 4.168
SubTotal: | [8 empty] | 19.05
EQUIPAMENTO | Unid | Código | Coefic. | C. Prod. | Pr. Prod. | Pr. Improd. | Pr. Unit. | Fator Ac. | Subtotal
BETONEIRA 320 L (E301) (LABOR) | H | '080125 | 0.054885 | 1 | 23.43 | 13.18 | 23.43 | - | 1.286
SubTotal: | [8 empty] | 1.29
RESUMO
DISCRIMINAÇÃO |  |  | TAXA(%) | VALORES
Mão-de-Obra(A) |  |  | 128.33 | 39.59
Materiais(B) |  |  |  | 19.05
Equipamentos(C) |  |  |  | 1.29
Produção da Equipe(D) |  |  |  | 1
Custo Horário Total(A+C) |  |  |  | 40.88
Custo Unitário da Execução[(A/D)+(C/D)] = E |  |  |  | 40.88
Custo Direto Total(B+E) |  |  |  | 59.93
Bonificações e Despesas Indiretas - BDI |  |  | 30.9 | 18.52
CUSTO UNITÁRIO (Adotado) |  |  |  | 78.45
Orçamento: 889201 - TABELA CUSTOS LABOR/CT-UFES PADRÃO IOPES JULHO/2019(LS=128,33%;BDI=30,90%; BDI DIF=20,93%)
Órgão Cliente: IOPES |  |  | Órgão Gerente: IOPES |  |  | Data Base: Julho/2019
Planilha: 1 - TABELA CUSTOS LABOR/CT-UFES PADRÃO IOPES JULHO/2019(LS=128,33%; BDI=30,90%; BDI DIF=20,93%
Item: 110101 - Chapisco com argamassa de cimento e areia média ou grossa lavada no traço 1:3, espessura 5 mm | [6 empty] | Unidade: m2
Base: LABOR |  | Código Base: '110101 |  | Fonte: LABOR |  |  | Versão: 1
MÃO DE OBRA | Unid | Código | Coefic. | C. Prod. | Pr. Prod. | Pr. Improd. | Pr. Unit. | Fator Ac. | Subtotal
PEDREIRO (LABOR) | H | '010139 | 0.25 | 1 | 6.72 | 0 | 15.34 | - | 3.835
SERVENTE (LABOR) | H | '010146 | 0.31 | 1 | 4.94 | 0 | 11.28 | - | 3.497
SubTotal: | [8 empty] | 7.33
MATERIAL | Unid | Código | Coefic. | C. Prod. | Pr. Prod. | Pr. Improd. | Pr. Unit. | Fator Ac. | Subtotal
AREIA LAVADA MEDIA (LABOR) | M3 | '020503 | 0.0072 | 1 | 66.6 | 0 | 66.6 | - | 0.48
CIMENTO PORTLAND CP III - 40 (LABOR) | KG | '020508 | 2.92 | 1 | 0.34 | 0 | 0.34 | - | 0.993
SubTotal: | [8 empty] | 1.47
RESUMO
DISCRIMINAÇÃO |  |  | TAXA(%) | VALORES
Mão-de-Obra(A) |  |  | 128.33 | 7.33
Materiais(B) |  |  |  | 1.47
Equipamentos(C) |  |  |  | 0
Produção da Equipe(D) |  |  |  | 1
Custo Horário Total(A+C) |  |  |  | 7.33
Custo Unitário da Execução[(A/D)+(C/D)] = E |  |  |  | 7.33
Custo Direto Total(B+E) |  |  |  | 8.8
Bonificações e Despesas Indiretas - BDI |  |  | 30.9 | 2.72
CUSTO UNITÁRIO (Adotado) |  |  |  | 11.52
Orçamento: 889201 - TABELA CUSTOS LABOR/CT-UFES PADRÃO IOPES JULHO/2019(LS=128,33%;BDI=30,90%; BDI DIF=20,93%)
Órgão Cliente: IOPES |  |  | Órgão Gerente: IOPES |  |  | Data Base: Julho/2019
Planilha: 1 - TABELA CUSTOS LABOR/CT-UFES PADRÃO IOPES JULHO/2019(LS=128,33%; BDI=30,90%; BDI DIF=20,93%
Item: 110201 - Forro de gesso acabamento tipo liso | [6 empty] | Unidade: m2
Base: LABOR |  | Código Base: '110201 |  | Fonte: LABOR |  |  | Versão: 1
MATERIAL | Unid | Código | Coefic. | C. Prod. | Pr. Prod. | Pr. Improd. | Pr. Unit. | Fator Ac. | Subtotal
FORRO DE GESSO COLOCADO, ACABAMENTO TIPO LISO (LABOR) | M2 | '034005 | 1 | 1 | 29.5 | 0 | 29.5 | - | 29.5
SubTotal: | [8 empty] | 29.5
RESUMO
DISCRIMINAÇÃO |  |  | TAXA(%) | VALORES
Mão-de-Obra(A) |  |  | 128.33 | 0
Materiais(B) |  |  |  | 29.5
Equipamentos(C) |  |  |  | 0
Produção da Equipe(D) |  |  |  | 1
Custo Horário Total(A+C) |  |  |  | 0
Custo Unitário da Execução[(A/D)+(C/D)] = E |  |  |  | 0
Custo Direto Total(B+E) |  |  |  | 29.5
Bonificações e Despesas Indiretas - BDI |  |  | 20.93 | 6.17
CUSTO UNITÁRIO (Adotado) |  |  |  | 35.67
Orçamento: 889201 - TABELA CUSTOS LABOR/CT-UFES PADRÃO IOPES JULHO/2019(LS=128,33%;BDI=30,90%; BDI DIF=20,93%)
Órgão Cliente: IOPES |  |  | Órgão Gerente: IOPES |  |  | Data Base: Julho/2019
Planilha: 1 - TABELA CUSTOS LABOR/CT-UFES PADRÃO IOPES JULHO/2019(LS=128,33%; BDI=30,90%; BDI DIF=20,93%
Item: 110210 - Forro PVC branco L = 20 cm, frisado, colocado | [6 empty] | Unidade: m2
Base: LABOR |  | Código Base: '110210 |  | Fonte: LABOR |  |  | Versão: 1
MATERIAL | Unid | Código | Coefic. | C. Prod. | Pr. Prod. | Pr. Improd. | Pr. Unit. | Fator Ac. | Subtotal
FORRO PVC FRISADO L= 20CM ESP.10MM, COLOCADO (LABOR) | M2 | '034114 | 1 | 1 | 34.6 | 0 | 34.6 | - | 34.6
SubTotal: | [8 empty] | 34.6
RESUMO
DISCRIMINAÇÃO |  |  | TAXA(%) | VALORES
Mão-de-Obra(A) |  |  | 128.33 | 0
Materiais(B) |  |  |  | 34.6
Equipamentos(C) |  |  |  | 0
Produção da Equipe(D) |  |  |  | 1
Custo Horário Total(A+C) |  |  |  | 0
Custo Unitário da Execução[(A/D)+(C/D)] = E |  |  |  | 0
Custo Direto Total(B+E) |  |  |  | 34.6
Bonificações e Despesas Indiretas - BDI |  |  | 30.9 | 10.69
CUSTO UNITÁRIO (Adotado) |  |  |  | 45.29
Orçamento: 889201 - TABELA CUSTOS LABOR/CT-UFES PADRÃO IOPES JULHO/2019(LS=128,33%;BDI=30,90%; BDI DIF=20,93%)
Órgão Cliente: IOPES |  |  | Órgão Gerente: IOPES |  |  | Data Base: Julho/2019
Planilha: 1 - TABELA CUSTOS LABOR/CT-UFES PADRÃO IOPES JULHO/2019(LS=128,33%; BDI=30,90%; BDI DIF=20,93%
Item: 110301 - Emboço de argamassa de cimento, cal hidratada CH1 e areia lavada traço 1:0.5:6, espessura 20 mm | [6 empty] | Unidade: m2
Base: LABOR |  | Código Base: '110301 |  | Fonte: LABOR |  |  | Versão: 1
MÃO DE OBRA | Unid | Código | Coefic. | C. Prod. | Pr. Prod. | Pr. Improd. | Pr. Unit. | Fator Ac. | Subtotal
PEDREIRO (LABOR) | H | '010139 | 0.7 | 1 | 6.72 | 0 | 15.34 | - | 10.738
SERVENTE (LABOR) | H | '010146 | 0.9 | 1 | 4.94 | 0 | 11.28 | - | 10.152
SubTotal: | [8 empty] | 20.89
MATERIAL | Unid | Código | Coefic. | C. Prod. | Pr. Prod. | Pr. Improd. | Pr. Unit. | Fator Ac. | Subtotal
AREIA LAVADA MEDIA (LABOR) | M3 | '020503 | 0.0232 | 1 | 66.6 | 0 | 66.6 | - | 1.545
CAL HIDRATADO P/ ARGAMASSA CH III (LABOR) | KG | '020505 | 1.16 | 1 | 0.66 | 0 | 0.66 | - | 0.766
CIMENTO PORTLAND CP III - 40 (LABOR) | KG | '020508 | 4.48 | 1 | 0.34 | 0 | 0.34 | - | 1.523
SubTotal: | [8 empty] | 3.83
RESUMO
DISCRIMINAÇÃO |  |  | TAXA(%) | VALORES
Mão-de-Obra(A) |  |  | 128.33 | 20.89
Materiais(B) |  |  |  | 3.83
Equipamentos(C) |  |  |  | 0
Produção da Equipe(D) |  |  |  | 1
Custo Horário Total(A+C) |  |  |  | 20.89
Custo Unitário da Execução[(A/D)+(C/D)] = E |  |  |  | 20.89
Custo Direto Total(B+E) |  |  |  | 24.72
Bonificações e Despesas Indiretas - BDI |  |  | 30.9 | 7.64
CUSTO UNITÁRIO (Adotado) |  |  |  | 32.36
Orçamento: 889201 - TABELA CUSTOS LABOR/CT-UFES PADRÃO IOPES JULHO/2019(LS=128,33%;BDI=30,90%; BDI DIF=20,93%)
Órgão Cliente: IOPES |  |  | Órgão Gerente: IOPES |  |  | Data Base: Julho/2019
Planilha: 1 - TABELA CUSTOS LABOR/CT-UFES PADRÃO IOPES JULHO/2019(LS=128,33%; BDI=30,90%; BDI DIF=20,93%
Item: 110302 - Reboco tipo paulista de argamassa de cimento, cal hidratada CH1 e areia lavada traço 1:0.5:6, espessura 25 mm | [6 empty] | Unidade: m2
Base: LABOR |  | Código Base: '110302 |  | Fonte: LABOR |  |  | Versão: 1
MÃO DE OBRA | Unid | Código | Coefic. | C. Prod. | Pr. Prod. | Pr. Improd. | Pr. Unit. | Fator Ac. | Subtotal
PEDREIRO (LABOR) | H | '010139 | 1.4 | 1 | 6.72 | 0 | 15.34 | - | 21.476
SERVENTE (LABOR) | H | '010146 | 1.4625 | 1 | 4.94 | 0 | 11.28 | - | 16.497
SubTotal: | [8 empty] | 37.97
MATERIAL | Unid | Código | Coefic. | C. Prod. | Pr. Prod. | Pr. Improd. | Pr. Unit. | Fator Ac. | Subtotal
AREIA LAVADA MEDIA (LABOR) | M3 | '020503 | 0.029 | 1 | 66.6 | 0 | 66.6 | - | 1.931
CAL HIDRATADO P/ ARGAMASSA CH III (LABOR) | KG | '020505 | 1.45 | 1 | 0.66 | 0 | 0.66 | - | 0.957
CIMENTO PORTLAND CP III - 40 (LABOR) | KG | '020508 | 5.6 | 1 | 0.34 | 0 | 0.34 | - | 1.904
SubTotal: | [8 empty] | 4.79
RESUMO
DISCRIMINAÇÃO |  |  | TAXA(%) | VALORES
Mão-de-Obra(A) |  |  | 128.33 | 37.97
Materiais(B) |  |  |  | 4.79
Equipamentos(C) |  |  |  | 0
Produção da Equipe(D) |  |  |  | 1
Custo Horário Total(A+C) |  |  |  | 37.97
Custo Unitário da Execução[(A/D)+(C/D)] = E |  |  |  | 37.97
Custo Direto Total(B+E) |  |  |  | 42.76
Bonificações e Despesas Indiretas - BDI |  |  | 30.9 | 13.21
CUSTO UNITÁRIO (Adotado) |  |  |  | 55.97
Orçamento: 889201 - TABELA CUSTOS LABOR/CT-UFES PADRÃO IOPES JULHO/2019(LS=128,33%;BDI=30,90%; BDI DIF=20,93%)
Órgão Cliente: IOPES |  |  | Órgão Gerente: IOPES |  |  | Data Base: Julho/2019
Planilha: 1 - TABELA CUSTOS LABOR/CT-UFES PADRÃO IOPES JULHO/2019(LS=128,33%; BDI=30,90%; BDI DIF=20,93%
Item: 110401 - Recolocação de forro de madeira, com aproveitamento do material | [6 empty] | Unidade: m2
Base: LABOR |  | Código Base: '110401 |  | Fonte: LABOR |  |  | Versão: 1
MÃO DE OBRA | Unid | Código | Coefic. | C. Prod. | Pr. Prod. | Pr. Improd. | Pr. Unit. | Fator Ac. | Subtotal
AJUDANTE (LABOR) | H | '010101 | 1.3 | 1 | 5.67 | 0 | 12.95 | - | 16.835
CARPINTEIRO (LABOR) | H | '010111 | 1.3 | 1 | 6.72 | 0 | 15.34 | - | 19.942
SubTotal: | [8 empty] | 36.78
MATERIAL | Unid | Código | Coefic. | C. Prod. | Pr. Prod. | Pr. Improd. | Pr. Unit. | Fator Ac. | Subtotal
PREGO 12X12 (LABOR) | KG | '026563 | 0.12 | 1 | 9.95 | 0 | 9.95 | - | 1.194
SubTotal: | [8 empty] | 1.19
RESUMO
DISCRIMINAÇÃO |  |  | TAXA(%) | VALORES
Mão-de-Obra(A) |  |  | 128.33 | 36.78
Materiais(B) |  |  |  | 1.19
Equipamentos(C) |  |  |  | 0
Produção da Equipe(D) |  |  |  | 1
Custo Horário Total(A+C) |  |  |  | 36.78
Custo Unitário da Execução[(A/D)+(C/D)] = E |  |  |  | 36.78
Custo Direto Total(B+E) |  |  |  | 37.97
Bonificações e Despesas Indiretas - BDI |  |  | 30.9 | 11.73
CUSTO UNITÁRIO (Adotado) |  |  |  | 49.7
Orçamento: 889201 - TABELA CUSTOS LABOR/CT-UFES PADRÃO IOPES JULHO/2019(LS=128,33%;BDI=30,90%; BDI DIF=20,93%)
Órgão Cliente: IOPES |  |  | Órgão Gerente: IOPES |  |  | Data Base: Julho/2019
Planilha: 1 - TABELA CUSTOS LABOR/CT-UFES PADRÃO IOPES JULHO/2019(LS=128,33%; BDI=30,90%; BDI DIF=20,93%
Item: 120101 - Chapisco de argamassa de cimento e areia média ou grossa lavada, no traço 1:3, espessura 5 mm | [6 empty] | Unidade: m2
Base: LABOR |  | Código Base: '120101 |  | Fonte: LABOR |  |  | Versão: 1
MÃO DE OBRA | Unid | Código | Coefic. | C. Prod. | Pr. Prod. | Pr. Improd. | Pr. Unit. | Fator Ac. | Subtotal
PEDREIRO (LABOR) | H | '010139 | 0.1 | 1 | 6.72 | 0 | 15.34 | - | 1.534
SERVENTE (LABOR) | H | '010146 | 0.15 | 1 | 4.94 | 0 | 11.28 | - | 1.692
SubTotal: | [8 empty] | 3.23
MATERIAL | Unid | Código | Coefic. | C. Prod. | Pr. Prod. | Pr. Improd. | Pr. Unit. | Fator Ac. | Subtotal
AREIA LAVADA MEDIA (LABOR) | M3 | '020503 | 0.0061 | 1 | 66.6 | 0 | 66.6 | - | 0.406
CIMENTO PORTLAND CP III - 40 (LABOR) | KG | '020508 | 2.43 | 1 | 0.34 | 0 | 0.34 | - | 0.826
SubTotal: | [8 empty] | 1.23
RESUMO
DISCRIMINAÇÃO |  |  | TAXA(%) | VALORES
Mão-de-Obra(A) |  |  | 128.33 | 3.23
Materiais(B) |  |  |  | 1.23
Equipamentos(C) |  |  |  | 0
Produção da Equipe(D) |  |  |  | 1
Custo Horário Total(A+C) |  |  |  | 3.23
Custo Unitário da Execução[(A/D)+(C/D)] = E |  |  |  | 3.23
Custo Direto Total(B+E) |  |  |  | 4.46
Bonificações e Despesas Indiretas - BDI |  |  | 30.9 | 1.38
CUSTO UNITÁRIO (Adotado) |  |  |  | 5.84
Orçamento: 889201 - TABELA CUSTOS LABOR/CT-UFES PADRÃO IOPES JULHO/2019(LS=128,33%;BDI=30,90%; BDI DIF=20,93%)
Órgão Cliente: IOPES |  |  | Órgão Gerente: IOPES |  |  | Data Base: Julho/2019
Planilha: 1 - TABELA CUSTOS LABOR/CT-UFES PADRÃO IOPES JULHO/2019(LS=128,33%; BDI=30,90%; BDI DIF=20,93%
Item: 120201 - Azulejo branco 15 x 15 cm, juntas a prumo, assentado com argamassa de cimento colante, inclusive rejuntamento com cimento branco, marcas de referência Eliane, Cecrisa ou Portobello | [6 empty] | Unidade: m2
Base: LABOR |  | Código Base: '120201 |  | Fonte: LABOR |  |  | Versão: 1
MÃO DE OBRA | Unid | Código | Coefic. | C. Prod. | Pr. Prod. | Pr. Improd. | Pr. Unit. | Fator Ac. | Subtotal
AZULEJISTA (LABOR) | H | '010106 | 0.61 | 1 | 6.72 | 0 | 15.34 | - | 9.357
SERVENTE (LABOR) | H | '010146 | 0.44 | 1 | 4.94 | 0 | 11.28 | - | 4.963
SubTotal: | [8 empty] | 14.32
MATERIAL | Unid | Código | Coefic. | C. Prod. | Pr. Prod. | Pr. Improd. | Pr. Unit. | Fator Ac. | Subtotal
CIMENTO BRANCO NAO ESTRUTURAL (LABOR) | KG | '020509 | 0.25 | 1 | 3.14 | 0 | 3.14 | - | 0.785
CIMENTO COLANTE INDUSTRIALIZADO AC I (LABOR) | KG | '020510 | 4.5 | 1 | 0.53 | 0 | 0.53 | - | 2.385
AZULEJO BRANCO 15X15CM (LABOR) | M2 | '032001 | 1.05 | 1 | 35 | 0 | 35 | - | 36.75
SubTotal: | [8 empty] | 39.92
RESUMO
DISCRIMINAÇÃO |  |  | TAXA(%) | VALORES
Mão-de-Obra(A) |  |  | 128.33 | 14.32
Materiais(B) |  |  |  | 39.92
Equipamentos(C) |  |  |  | 0
Produção da Equipe(D) |  |  |  | 1
Custo Horário Total(A+C) |  |  |  | 14.32
Custo Unitário da Execução[(A/D)+(C/D)] = E |  |  |  | 14.32
Custo Direto Total(B+E) |  |  |  | 54.24
Bonificações e Despesas Indiretas - BDI |  |  | 30.9 | 16.76
CUSTO UNITÁRIO (Adotado) |  |  |  | 71
Orçamento: 889201 - TABELA CUSTOS LABOR/CT-UFES PADRÃO IOPES JULHO/2019(LS=128,33%;BDI=30,90%; BDI DIF=20,93%)
Órgão Cliente: IOPES |  |  | Órgão Gerente: IOPES |  |  | Data Base: Julho/2019
Planilha: 1 - TABELA CUSTOS LABOR/CT-UFES PADRÃO IOPES JULHO/2019(LS=128,33%; BDI=30,90%; BDI DIF=20,93%
Item: 120205 - Roda-parede de madeira de lei tipo Paraju ou equivalente, de 10 x 2.5cm, fixado com parafuso e bucha plástica n° 8 | [6 empty] | Unidade: m
Base: LABOR |  | Código Base: '120205 |  | Fonte: LABOR |  |  | Versão: 1
MÃO DE OBRA | Unid | Código | Coefic. | C. Prod. | Pr. Prod. | Pr. Improd. | Pr. Unit. | Fator Ac. | Subtotal
CARPINTEIRO (LABOR) | H | '010111 | 0.7 | 1 | 6.72 | 0 | 15.34 | - | 10.738
SERVENTE (LABOR) | H | '010146 | 0.7 | 1 | 4.94 | 0 | 11.28 | - | 7.896
SubTotal: | [8 empty] | 18.63
MATERIAL | Unid | Código | Coefic. | C. Prod. | Pr. Prod. | Pr. Improd. | Pr. Unit. | Fator Ac. | Subtotal
BUCHA PLASTICA COM PARAFUSO - 8MM (LABOR) | UN | '026548 | 2 | 1 | 0.21 | 0 | 0.21 | - | 0.42
RODA-PAREDE EM MADEIRA DE LEI DE 10.0 X 2.5 CM (LABOR) | M | '036018 | 1 | 1 | 13.9 | 0 | 13.9 | - | 13.9
SubTotal: | [8 empty] | 14.32
RESUMO
DISCRIMINAÇÃO |  |  | TAXA(%) | VALORES
Mão-de-Obra(A) |  |  | 128.33 | 18.63
Materiais(B) |  |  |  | 14.32
Equipamentos(C) |  |  |  | 0
Produção da Equipe(D) |  |  |  | 1
Custo Horário Total(A+C) |  |  |  | 18.63
Custo Unitário da Execução[(A/D)+(C/D)] = E |  |  |  | 18.63
Custo Direto Total(B+E) |  |  |  | 32.95
Bonificações e Despesas Indiretas - BDI |  |  | 30.9 | 10.18
CUSTO UNITÁRIO (Adotado) |  |  |  | 43.13
Orçamento: 889201 - TABELA CUSTOS LABOR/CT-UFES PADRÃO IOPES JULHO/2019(LS=128,33%;BDI=30,90%; BDI DIF=20,93%)
Órgão Cliente: IOPES |  |  | Órgão Gerente: IOPES |  |  | Data Base: Julho/2019
Planilha: 1 - TABELA CUSTOS LABOR/CT-UFES PADRÃO IOPES JULHO/2019(LS=128,33%; BDI=30,90%; BDI DIF=20,93%
Item: 120207 - Roda-parede de madeira de lei tipo Paraju ou equivalente, de 20 X 1.5cm fixado com parafuso e bucha plástica n° 7 | [6 empty] | Unidade: m
Base: LABOR |  | Código Base: '120207 |  | Fonte: LABOR |  |  | Versão: 2
MÃO DE OBRA | Unid | Código | Coefic. | C. Prod. | Pr. Prod. | Pr. Improd. | Pr. Unit. | Fator Ac. | Subtotal
CARPINTEIRO (LABOR) | H | '010111 | 0.7 | 1 | 6.72 | 0 | 15.34 | - | 10.738
SERVENTE (LABOR) | H | '010146 | 0.7 | 1 | 4.94 | 0 | 11.28 | - | 7.896
SubTotal: | [8 empty] | 18.63
MATERIAL | Unid | Código | Coefic. | C. Prod. | Pr. Prod. | Pr. Improd. | Pr. Unit. | Fator Ac. | Subtotal
BUCHA PLASTICA NR.7 (LABOR) | UN | '026552 | 4 | 1 | 0.07 | 0 | 0.07 | - | 0.28
PARAFUSO PARA BUCHA PLASTICA N.7 (LABOR) | UN | '026589 | 4 | 1 | 0.16 | 0 | 0.16 | - | 0.64
RODA-PAREDE EM MADEIRA DE LEI 20.0 X 1.5 CM (LABOR) | M | '036044 | 1 | 1 | 19.95 | 0 | 19.95 | - | 19.95
SubTotal: | [8 empty] | 20.87
RESUMO
DISCRIMINAÇÃO |  |  | TAXA(%) | VALORES
Mão-de-Obra(A) |  |  | 128.33 | 18.63
Materiais(B) |  |  |  | 20.87
Equipamentos(C) |  |  |  | 0
Produção da Equipe(D) |  |  |  | 1
Custo Horário Total(A+C) |  |  |  | 18.63
Custo Unitário da Execução[(A/D)+(C/D)] = E |  |  |  | 18.63
Custo Direto Total(B+E) |  |  |  | 39.5
Bonificações e Despesas Indiretas - BDI |  |  | 30.9 | 12.21
CUSTO UNITÁRIO (Adotado) |  |  |  | 51.71
Orçamento: 889201 - TABELA CUSTOS LABOR/CT-UFES PADRÃO IOPES JULHO/2019(LS=128,33%;BDI=30,90%; BDI DIF=20,93%)
Órgão Cliente: IOPES |  |  | Órgão Gerente: IOPES |  |  | Data Base: Julho/2019
Planilha: 1 - TABELA CUSTOS LABOR/CT-UFES PADRÃO IOPES JULHO/2019(LS=128,33%; BDI=30,90%; BDI DIF=20,93%
Item: 120208 - Acabamento de alumínio com perfil de canto para arremate das paredes | [6 empty] | Unidade: m
Base: LABOR |  | Código Base: '120208 |  | Fonte: LABOR |  |  | Versão: 1
MÃO DE OBRA | Unid | Código | Coefic. | C. Prod. | Pr. Prod. | Pr. Improd. | Pr. Unit. | Fator Ac. | Subtotal
PEDREIRO (LABOR) | H | '010139 | 0.5 | 1 | 6.72 | 0 | 15.34 | - | 7.67
SERVENTE (LABOR) | H | '010146 | 0.005 | 1 | 4.94 | 0 | 11.28 | - | 0.056
SubTotal: | [8 empty] | 7.73
MATERIAL | Unid | Código | Coefic. | C. Prod. | Pr. Prod. | Pr. Improd. | Pr. Unit. | Fator Ac. | Subtotal
AREIA LAVADA MEDIA (LABOR) | M3 | '020503 | 0.006 | 1 | 66.6 | 0 | 66.6 | - | 0.4
CIMENTO PORTLAND CP III - 40 (LABOR) | KG | '020508 | 0.243 | 1 | 0.34 | 0 | 0.34 | - | 0.083
CANTONEIRA DE ALUMINIO SEXTAVADA P/ ACABAMENTO (LABOR) | M | '033503 | 1 | 1 | 4.13 | 0 | 4.13 | - | 4.13
SubTotal: | [8 empty] | 4.61
RESUMO
DISCRIMINAÇÃO |  |  | TAXA(%) | VALORES
Mão-de-Obra(A) |  |  | 128.33 | 7.73
Materiais(B) |  |  |  | 4.61
Equipamentos(C) |  |  |  | 0
Produção da Equipe(D) |  |  |  | 1
Custo Horário Total(A+C) |  |  |  | 7.73
Custo Unitário da Execução[(A/D)+(C/D)] = E |  |  |  | 7.73
Custo Direto Total(B+E) |  |  |  | 12.34
Bonificações e Despesas Indiretas - BDI |  |  | 30.9 | 3.81
CUSTO UNITÁRIO (Adotado) |  |  |  | 16.15
Orçamento: 889201 - TABELA CUSTOS LABOR/CT-UFES PADRÃO IOPES JULHO/2019(LS=128,33%;BDI=30,90%; BDI DIF=20,93%)
Órgão Cliente: IOPES |  |  | Órgão Gerente: IOPES |  |  | Data Base: Julho/2019
Planilha: 1 - TABELA CUSTOS LABOR/CT-UFES PADRÃO IOPES JULHO/2019(LS=128,33%; BDI=30,90%; BDI DIF=20,93%
Item: 120216 - Acabamento de perfil "U" em alumínio anodizado fosco 1/2" | [6 empty] | Unidade: m
Base: LABOR |  | Código Base: '120216 |  | Fonte: LABOR |  |  | Versão: 1
MÃO DE OBRA | Unid | Código | Coefic. | C. Prod. | Pr. Prod. | Pr. Improd. | Pr. Unit. | Fator Ac. | Subtotal
PEDREIRO (LABOR) | H | '010139 | 0.5 | 1 | 6.72 | 0 | 15.34 | - | 7.67
SERVENTE (LABOR) | H | '010146 | 0.005 | 1 | 4.94 | 0 | 11.28 | - | 0.056
SubTotal: | [8 empty] | 7.73
MATERIAL | Unid | Código | Coefic. | C. Prod. | Pr. Prod. | Pr. Improd. | Pr. Unit. | Fator Ac. | Subtotal
AREIA LAVADA MEDIA (LABOR) | M3 | '020503 | 0.006 | 1 | 66.6 | 0 | 66.6 | - | 0.4
CIMENTO PORTLAND CP III - 40 (LABOR) | KG | '020508 | 0.243 | 1 | 0.34 | 0 | 0.34 | - | 0.083
PERFIL "U" EM ALUMÍNIO ANOD. NATURAL 1/2X1/2/1/16" (LABOR) | M | '033556 | 1.05 | 1 | 3.77 | 0 | 3.77 | - | 3.959
SubTotal: | [8 empty] | 4.44
RESUMO
DISCRIMINAÇÃO |  |  | TAXA(%) | VALORES
Mão-de-Obra(A) |  |  | 128.33 | 7.73
Materiais(B) |  |  |  | 4.44
Equipamentos(C) |  |  |  | 0
Produção da Equipe(D) |  |  |  | 1
Custo Horário Total(A+C) |  |  |  | 7.73
Custo Unitário da Execução[(A/D)+(C/D)] = E |  |  |  | 7.73
Custo Direto Total(B+E) |  |  |  | 12.17
Bonificações e Despesas Indiretas - BDI |  |  | 30.9 | 3.76
CUSTO UNITÁRIO (Adotado) |  |  |  | 15.93
Orçamento: 889201 - TABELA CUSTOS LABOR/CT-UFES PADRÃO IOPES JULHO/2019(LS=128,33%;BDI=30,90%; BDI DIF=20,93%)
Órgão Cliente: IOPES |  |  | Órgão Gerente: IOPES |  |  | Data Base: Julho/2019
Planilha: 1 - TABELA CUSTOS LABOR/CT-UFES PADRÃO IOPES JULHO/2019(LS=128,33%; BDI=30,90%; BDI DIF=20,93%
Item: 120220 - Cerâmica 10 x 10 cm, marcas de referência Eliane, Cecrisa ou Portobello, nas cores branco ou areia, com rejunte esp. 0.5 cm, empregando argamassa colante | [6 empty] | Unidade: m2
Base: LABOR |  | Código Base: '120220 |  | Fonte: LABOR |  |  | Versão: 1
MÃO DE OBRA | Unid | Código | Coefic. | C. Prod. | Pr. Prod. | Pr. Improd. | Pr. Unit. | Fator Ac. | Subtotal
LADRILHISTA (LABOR) | H | '010128 | 0.4 | 1 | 6.72 | 0 | 15.34 | - | 6.136
SERVENTE (LABOR) | H | '010146 | 0.22 | 1 | 4.94 | 0 | 11.28 | - | 2.482
SubTotal: | [8 empty] | 8.62
MATERIAL | Unid | Código | Coefic. | C. Prod. | Pr. Prod. | Pr. Improd. | Pr. Unit. | Fator Ac. | Subtotal
CIMENTO BRANCO NAO ESTRUTURAL (LABOR) | KG | '020509 | 0.25 | 1 | 3.14 | 0 | 3.14 | - | 0.785
CIMENTO COLANTE INDUSTRIALIZADO AC I (LABOR) | KG | '020510 | 4.5 | 1 | 0.53 | 0 | 0.53 | - | 2.385
CERAMICA 10X10 CM COR BRANCA OU AREIA (LABOR) | M2 | '032147 | 1.05 | 1 | 36.26 | 0 | 36.26 | - | 38.073
SubTotal: | [8 empty] | 41.24
RESUMO
DISCRIMINAÇÃO |  |  | TAXA(%) | VALORES
Mão-de-Obra(A) |  |  | 128.33 | 8.62
Materiais(B) |  |  |  | 41.24
Equipamentos(C) |  |  |  | 0
Produção da Equipe(D) |  |  |  | 1
Custo Horário Total(A+C) |  |  |  | 8.62
Custo Unitário da Execução[(A/D)+(C/D)] = E |  |  |  | 8.62
Custo Direto Total(B+E) |  |  |  | 49.86
Bonificações e Despesas Indiretas - BDI |  |  | 30.9 | 15.41
CUSTO UNITÁRIO (Adotado) |  |  |  | 65.27
Orçamento: 889201 - TABELA CUSTOS LABOR/CT-UFES PADRÃO IOPES JULHO/2019(LS=128,33%;BDI=30,90%; BDI DIF=20,93%)
Órgão Cliente: IOPES |  |  | Órgão Gerente: IOPES |  |  | Data Base: Julho/2019
Planilha: 1 - TABELA CUSTOS LABOR/CT-UFES PADRÃO IOPES JULHO/2019(LS=128,33%; BDI=30,90%; BDI DIF=20,93%
Item: 120221 - Pastilha cerâmica branca 5 x 5 cm, assentada com argamassa de cimento colante e rejunte pré-fabricado, marcas de referência Atlas, Jatobá, NGK ou equivalentwe | [6 empty] | Unidade: m2
Base: LABOR |  | Código Base: '120221 |  | Fonte: LABOR |  |  | Versão: 2
MÃO DE OBRA | Unid | Código | Coefic. | C. Prod. | Pr. Prod. | Pr. Improd. | Pr. Unit. | Fator Ac. | Subtotal
PASTILHEIRO (LABOR) | H | '010138 | 0.75 | 1 | 6.72 | 0 | 15.34 | - | 11.505
SERVENTE (LABOR) | H | '010146 | 0.75 | 1 | 4.94 | 0 | 11.28 | - | 8.46
SubTotal: | [8 empty] | 19.96
MATERIAL | Unid | Código | Coefic. | C. Prod. | Pr. Prod. | Pr. Improd. | Pr. Unit. | Fator Ac. | Subtotal
ARGAMASSA FINA PRE FABRICADA P/ ASSENT E REJUNTE DE PASTILHAS (LABOR) | KG | '020572 | 6 | 1 | 3.35 | 0 | 3.35 | - | 20.1
REJUNTE PRE-FABRICADA (LABOR) | KG | '020588 | 0.5 | 1 | 5.27 | 0 | 5.27 | - | 2.635
PASTILHA CERÂMICA 5X5CM COR BRANCA (LABOR) | M2 | '032219 | 1.1 | 1 | 119.71 | 0 | 119.71 | - | 131.681
SubTotal: | [8 empty] | 154.42
RESUMO
DISCRIMINAÇÃO |  |  | TAXA(%) | VALORES
Mão-de-Obra(A) |  |  | 128.33 | 19.97
Materiais(B) |  |  |  | 154.42
Equipamentos(C) |  |  |  | 0
Produção da Equipe(D) |  |  |  | 1
Custo Horário Total(A+C) |  |  |  | 19.97
Custo Unitário da Execução[(A/D)+(C/D)] = E |  |  |  | 19.97
Custo Direto Total(B+E) |  |  |  | 174.39
Bonificações e Despesas Indiretas - BDI |  |  | 30.9 | 53.89
CUSTO UNITÁRIO (Adotado) |  |  |  | 228.28
Orçamento: 889201 - TABELA CUSTOS LABOR/CT-UFES PADRÃO IOPES JULHO/2019(LS=128,33%;BDI=30,90%; BDI DIF=20,93%)
Órgão Cliente: IOPES |  |  | Órgão Gerente: IOPES |  |  | Data Base: Julho/2019
Planilha: 1 - TABELA CUSTOS LABOR/CT-UFES PADRÃO IOPES JULHO/2019(LS=128,33%; BDI=30,90%; BDI DIF=20,93%
Item: 120224 - Assentamento de revestimento cerâmico com cimento colante, excl. rejuntamento e cerâmica | [6 empty] | Unidade: m2
Base: LABOR |  | Código Base: '120224 |  | Fonte: LABOR |  |  | Versão: 1
MÃO DE OBRA | Unid | Código | Coefic. | C. Prod. | Pr. Prod. | Pr. Improd. | Pr. Unit. | Fator Ac. | Subtotal
AZULEJISTA (LABOR) | H | '010106 | 0.36 | 1 | 6.72 | 0 | 15.34 | - | 5.522
SERVENTE (LABOR) | H | '010146 | 0.24 | 1 | 4.94 | 0 | 11.28 | - | 2.707
SubTotal: | [8 empty] | 8.23
MATERIAL | Unid | Código | Coefic. | C. Prod. | Pr. Prod. | Pr. Improd. | Pr. Unit. | Fator Ac. | Subtotal
CIMENTO COLANTE INDUSTRIALIZADO AC I (LABOR) | KG | '020510 | 4.5 | 1 | 0.53 | 0 | 0.53 | - | 2.385
SubTotal: | [8 empty] | 2.38
RESUMO
DISCRIMINAÇÃO |  |  | TAXA(%) | VALORES
Mão-de-Obra(A) |  |  | 128.33 | 8.23
Materiais(B) |  |  |  | 2.39
Equipamentos(C) |  |  |  | 0
Produção da Equipe(D) |  |  |  | 1
Custo Horário Total(A+C) |  |  |  | 8.23
Custo Unitário da Execução[(A/D)+(C/D)] = E |  |  |  | 8.23
Custo Direto Total(B+E) |  |  |  | 10.62
Bonificações e Despesas Indiretas - BDI |  |  | 30.9 | 3.28
CUSTO UNITÁRIO (Adotado) |  |  |  | 13.9
Orçamento: 889201 - TABELA CUSTOS LABOR/CT-UFES PADRÃO IOPES JULHO/2019(LS=128,33%;BDI=30,90%; BDI DIF=20,93%)
Órgão Cliente: IOPES |  |  | Órgão Gerente: IOPES |  |  | Data Base: Julho/2019
Planilha: 1 - TABELA CUSTOS LABOR/CT-UFES PADRÃO IOPES JULHO/2019(LS=128,33%; BDI=30,90%; BDI DIF=20,93%
Item: 120227 - Roda parede em granito cinza andorinha 7x2cm, com acabamento abaulado nos dois lados | [6 empty] | Unidade: m
Base: LABOR |  | Código Base: '120227 |  | Fonte: LABOR |  |  | Versão: 1
MÃO DE OBRA | Unid | Código | Coefic. | C. Prod. | Pr. Prod. | Pr. Improd. | Pr. Unit. | Fator Ac. | Subtotal
GRANITEIRO/MARMORISTA (LABOR) | H | '010124 | 0.51 | 1 | 6.72 | 0 | 15.34 | - | 7.823
SERVENTE (LABOR) | H | '010146 | 0.75 | 1 | 4.94 | 0 | 11.28 | - | 8.46
SubTotal: | [8 empty] | 16.28
MATERIAL | Unid | Código | Coefic. | C. Prod. | Pr. Prod. | Pr. Improd. | Pr. Unit. | Fator Ac. | Subtotal
AREIA LAVADA MEDIA (LABOR) | M3 | '020503 | 0.00826 | 1 | 66.6 | 0 | 66.6 | - | 0.55
CAL HIDRATADO P/ ARGAMASSA CH III (LABOR) | KG | '020505 | 0.308 | 1 | 0.66 | 0 | 0.66 | - | 0.203
CIMENTO PORTLAND CP III - 40 (LABOR) | KG | '020508 | 1.19 | 1 | 0.34 | 0 | 0.34 | - | 0.405
CIMENTO BRANCO NAO ESTRUTURAL (LABOR) | KG | '020509 | 0.5 | 1 | 3.14 | 0 | 3.14 | - | 1.57
RODA PAREDE GRAN CINZA AND 7X2CM ACAB 2 LADOS (LABOR) | M | '033599 | 1.05 | 1 | 12.72 | 0 | 12.72 | - | 13.356
SubTotal: | [8 empty] | 16.08
RESUMO
DISCRIMINAÇÃO |  |  | TAXA(%) | VALORES
Mão-de-Obra(A) |  |  | 128.33 | 16.28
Materiais(B) |  |  |  | 16.08
Equipamentos(C) |  |  |  | 0
Produção da Equipe(D) |  |  |  | 1
Custo Horário Total(A+C) |  |  |  | 16.28
Custo Unitário da Execução[(A/D)+(C/D)] = E |  |  |  | 16.28
Custo Direto Total(B+E) |  |  |  | 32.36
Bonificações e Despesas Indiretas - BDI |  |  | 30.9 | 10
CUSTO UNITÁRIO (Adotado) |  |  |  | 42.36
Orçamento: 889201 - TABELA CUSTOS LABOR/CT-UFES PADRÃO IOPES JULHO/2019(LS=128,33%;BDI=30,90%; BDI DIF=20,93%)
Órgão Cliente: IOPES |  |  | Órgão Gerente: IOPES |  |  | Data Base: Julho/2019
Planilha: 1 - TABELA CUSTOS LABOR/CT-UFES PADRÃO IOPES JULHO/2019(LS=128,33%; BDI=30,90%; BDI DIF=20,93%
Item: 120232 - Cerâmica 10 x 10 cm, ref Camburi branco Eliane, Cecrisa ou Portobello, empregando argamassa colante, inclusive rejuntamento junta plus cinza claro esp. 3 mm | [6 empty] | Unidade: m2
Base: LABOR |  | Código Base: '120232 |  | Fonte: LABOR |  |  | Versão: 1
MÃO DE OBRA | Unid | Código | Coefic. | C. Prod. | Pr. Prod. | Pr. Improd. | Pr. Unit. | Fator Ac. | Subtotal
AZULEJISTA (LABOR) | H | '010106 | 0.404 | 1 | 6.72 | 0 | 15.34 | - | 6.197
SERVENTE (LABOR) | H | '010146 | 0.2236 | 1 | 4.94 | 0 | 11.28 | - | 2.522
SubTotal: | [8 empty] | 8.72
MATERIAL | Unid | Código | Coefic. | C. Prod. | Pr. Prod. | Pr. Improd. | Pr. Unit. | Fator Ac. | Subtotal
REJUNTE JUNTAPLUS FINA COR CINZA (LABOR) | KG | '020463 | 1.05 | 1 | 5.27 | 0 | 5.27 | - | 5.534
CIMENTO COLANTE INDUSTRIALIZADO AC I (LABOR) | KG | '020510 | 4.5 | 1 | 0.53 | 0 | 0.53 | - | 2.385
CERAMICA 10X10CM REF. CAMBURI BRANCO (LABOR) | M2 | '032223 | 1.05 | 1 | 36.26 | 0 | 36.26 | - | 38.073
SubTotal: | [8 empty] | 45.99
RESUMO
DISCRIMINAÇÃO |  |  | TAXA(%) | VALORES
Mão-de-Obra(A) |  |  | 128.33 | 8.72
Materiais(B) |  |  |  | 45.99
Equipamentos(C) |  |  |  | 0
Produção da Equipe(D) |  |  |  | 1
Custo Horário Total(A+C) |  |  |  | 8.72
Custo Unitário da Execução[(A/D)+(C/D)] = E |  |  |  | 8.72
Custo Direto Total(B+E) |  |  |  | 54.71
Bonificações e Despesas Indiretas - BDI |  |  | 30.9 | 16.91
CUSTO UNITÁRIO (Adotado) |  |  |  | 71.62
Orçamento: 889201 - TABELA CUSTOS LABOR/CT-UFES PADRÃO IOPES JULHO/2019(LS=128,33%;BDI=30,90%; BDI DIF=20,93%)
Órgão Cliente: IOPES |  |  | Órgão Gerente: IOPES |  |  | Data Base: Julho/2019
Planilha: 1 - TABELA CUSTOS LABOR/CT-UFES PADRÃO IOPES JULHO/2019(LS=128,33%; BDI=30,90%; BDI DIF=20,93%
Item: 120301 - Emboço de argamassa de cimento, cal hidratada CH1 e areia média ou grossa lavada no traço 1:0.5:6, espessura 20 mm | [6 empty] | Unidade: m2
Base: LABOR |  | Código Base: '120301 |  | Fonte: LABOR |  |  | Versão: 1
MÃO DE OBRA | Unid | Código | Coefic. | C. Prod. | Pr. Prod. | Pr. Improd. | Pr. Unit. | Fator Ac. | Subtotal
PEDREIRO (LABOR) | H | '010139 | 0.6 | 1 | 6.72 | 0 | 15.34 | - | 9.204
SERVENTE (LABOR) | H | '010146 | 0.8 | 1 | 4.94 | 0 | 11.28 | - | 9.024
SubTotal: | [8 empty] | 18.23
MATERIAL | Unid | Código | Coefic. | C. Prod. | Pr. Prod. | Pr. Improd. | Pr. Unit. | Fator Ac. | Subtotal
AREIA LAVADA MEDIA (LABOR) | M3 | '020503 | 0.0232 | 1 | 66.6 | 0 | 66.6 | - | 1.545
CAL HIDRATADO P/ ARGAMASSA CH III (LABOR) | KG | '020505 | 1.16 | 1 | 0.66 | 0 | 0.66 | - | 0.766
CIMENTO PORTLAND CP III - 40 (LABOR) | KG | '020508 | 4.48 | 1 | 0.34 | 0 | 0.34 | - | 1.523
SubTotal: | [8 empty] | 3.83
RESUMO
DISCRIMINAÇÃO |  |  | TAXA(%) | VALORES
Mão-de-Obra(A) |  |  | 128.33 | 18.23
Materiais(B) |  |  |  | 3.83
Equipamentos(C) |  |  |  | 0
Produção da Equipe(D) |  |  |  | 1
Custo Horário Total(A+C) |  |  |  | 18.23
Custo Unitário da Execução[(A/D)+(C/D)] = E |  |  |  | 18.23
Custo Direto Total(B+E) |  |  |  | 22.06
Bonificações e Despesas Indiretas - BDI |  |  | 30.9 | 6.82
CUSTO UNITÁRIO (Adotado) |  |  |  | 28.88
Orçamento: 889201 - TABELA CUSTOS LABOR/CT-UFES PADRÃO IOPES JULHO/2019(LS=128,33%;BDI=30,90%; BDI DIF=20,93%)
Órgão Cliente: IOPES |  |  | Órgão Gerente: IOPES |  |  | Data Base: Julho/2019
Planilha: 1 - TABELA CUSTOS LABOR/CT-UFES PADRÃO IOPES JULHO/2019(LS=128,33%; BDI=30,90%; BDI DIF=20,93%
Item: 120302 - Reboco de argamassa de cimento, cal hidratada CH1 e areia média ou grossa lavada no traço 1:0.5:6, espessura 5mm | [6 empty] | Unidade: m2
Base: LABOR |  | Código Base: '120302 |  | Fonte: LABOR |  |  | Versão: 1
MÃO DE OBRA | Unid | Código | Coefic. | C. Prod. | Pr. Prod. | Pr. Improd. | Pr. Unit. | Fator Ac. | Subtotal
PEDREIRO (LABOR) | H | '010139 | 0.5 | 1 | 6.72 | 0 | 15.34 | - | 7.67
SERVENTE (LABOR) | H | '010146 | 0.63 | 1 | 4.94 | 0 | 11.28 | - | 7.106
SubTotal: | [8 empty] | 14.78
MATERIAL | Unid | Código | Coefic. | C. Prod. | Pr. Prod. | Pr. Improd. | Pr. Unit. | Fator Ac. | Subtotal
AREIA LAVADA MEDIA (LABOR) | M3 | '020503 | 0.0058 | 1 | 66.6 | 0 | 66.6 | - | 0.386
CAL HIDRATADO P/ ARGAMASSA CH III (LABOR) | KG | '020505 | 0.29 | 1 | 0.66 | 0 | 0.66 | - | 0.191
CIMENTO PORTLAND CP III - 40 (LABOR) | KG | '020508 | 1.12 | 1 | 0.34 | 0 | 0.34 | - | 0.381
SubTotal: | [8 empty] | 0.96
RESUMO
DISCRIMINAÇÃO |  |  | TAXA(%) | VALORES
Mão-de-Obra(A) |  |  | 128.33 | 14.78
Materiais(B) |  |  |  | 0.96
Equipamentos(C) |  |  |  | 0
Produção da Equipe(D) |  |  |  | 1
Custo Horário Total(A+C) |  |  |  | 14.78
Custo Unitário da Execução[(A/D)+(C/D)] = E |  |  |  | 14.78
Custo Direto Total(B+E) |  |  |  | 15.74
Bonificações e Despesas Indiretas - BDI |  |  | 30.9 | 4.86
CUSTO UNITÁRIO (Adotado) |  |  |  | 20.6
Orçamento: 889201 - TABELA CUSTOS LABOR/CT-UFES PADRÃO IOPES JULHO/2019(LS=128,33%;BDI=30,90%; BDI DIF=20,93%)
Órgão Cliente: IOPES |  |  | Órgão Gerente: IOPES |  |  | Data Base: Julho/2019
Planilha: 1 - TABELA CUSTOS LABOR/CT-UFES PADRÃO IOPES JULHO/2019(LS=128,33%; BDI=30,90%; BDI DIF=20,93%
Item: 120303 - Reboco tipo paulista de argamassa de cimento, cal hidratada CH1 e areia média ou grossa lavada no traço 1:0.5:6, espessura 25 mm | [6 empty] | Unidade: m2
Base: LABOR |  | Código Base: '120303 |  | Fonte: LABOR |  |  | Versão: 1
MÃO DE OBRA | Unid | Código | Coefic. | C. Prod. | Pr. Prod. | Pr. Improd. | Pr. Unit. | Fator Ac. | Subtotal
PEDREIRO (LABOR) | H | '010139 | 1.2 | 1 | 6.72 | 0 | 15.34 | - | 18.408
SERVENTE (LABOR) | H | '010146 | 1.3 | 1 | 4.94 | 0 | 11.28 | - | 14.664
SubTotal: | [8 empty] | 33.07
MATERIAL | Unid | Código | Coefic. | C. Prod. | Pr. Prod. | Pr. Improd. | Pr. Unit. | Fator Ac. | Subtotal
AREIA LAVADA MEDIA (LABOR) | M3 | '020503 | 0.029 | 1 | 66.6 | 0 | 66.6 | - | 1.931
CAL HIDRATADO P/ ARGAMASSA CH III (LABOR) | KG | '020505 | 1.45 | 1 | 0.66 | 0 | 0.66 | - | 0.957
CIMENTO PORTLAND CP III - 40 (LABOR) | KG | '020508 | 5.6 | 1 | 0.34 | 0 | 0.34 | - | 1.904
SubTotal: | [8 empty] | 4.79
RESUMO
DISCRIMINAÇÃO |  |  | TAXA(%) | VALORES
Mão-de-Obra(A) |  |  | 128.33 | 33.07
Materiais(B) |  |  |  | 4.79
Equipamentos(C) |  |  |  | 0
Produção da Equipe(D) |  |  |  | 1
Custo Horário Total(A+C) |  |  |  | 33.07
Custo Unitário da Execução[(A/D)+(C/D)] = E |  |  |  | 33.07
Custo Direto Total(B+E) |  |  |  | 37.86
Bonificações e Despesas Indiretas - BDI |  |  | 30.9 | 11.7
CUSTO UNITÁRIO (Adotado) |  |  |  | 49.56
Orçamento: 889201 - TABELA CUSTOS LABOR/CT-UFES PADRÃO IOPES JULHO/2019(LS=128,33%;BDI=30,90%; BDI DIF=20,93%)
Órgão Cliente: IOPES |  |  | Órgão Gerente: IOPES |  |  | Data Base: Julho/2019
Planilha: 1 - TABELA CUSTOS LABOR/CT-UFES PADRÃO IOPES JULHO/2019(LS=128,33%; BDI=30,90%; BDI DIF=20,93%
Item: 120304 - Reboco de argamassa de cimento, cal hidratada CH1 e areia média ou grossa lavada no traço 1:0.5:6, com impermeabilizante para revestimentos (caixas, fossas, filtros, cisternas, etc...) | [6 empty] | Unidade: m2
Base: LABOR |  | Código Base: '120304 |  | Fonte: LABOR |  |  | Versão: 1
MÃO DE OBRA | Unid | Código | Coefic. | C. Prod. | Pr. Prod. | Pr. Improd. | Pr. Unit. | Fator Ac. | Subtotal
PEDREIRO (LABOR) | H | '010139 | 1.25 | 1 | 6.72 | 0 | 15.34 | - | 19.175
SERVENTE (LABOR) | H | '010146 | 1.35 | 1 | 4.94 | 0 | 11.28 | - | 15.228
SubTotal: | [8 empty] | 34.4
MATERIAL | Unid | Código | Coefic. | C. Prod. | Pr. Prod. | Pr. Improd. | Pr. Unit. | Fator Ac. | Subtotal
AREIA LAVADA MEDIA (LABOR) | M3 | '020503 | 0.029 | 1 | 66.6 | 0 | 66.6 | - | 1.931
CAL HIDRATADO P/ ARGAMASSA CH III (LABOR) | KG | '020505 | 1.45 | 1 | 0.66 | 0 | 0.66 | - | 0.957
CIMENTO PORTLAND CP III - 40 (LABOR) | KG | '020508 | 5.6 | 1 | 0.34 | 0 | 0.34 | - | 1.904
SIKA 1 (LABOR) | KG | '024015 | 0.5 | 1 | 4.71 | 0 | 4.71 | - | 2.355
SubTotal: | [8 empty] | 7.15
RESUMO
DISCRIMINAÇÃO |  |  | TAXA(%) | VALORES
Mão-de-Obra(A) |  |  | 128.33 | 34.4
Materiais(B) |  |  |  | 7.15
Equipamentos(C) |  |  |  | 0
Produção da Equipe(D) |  |  |  | 1
Custo Horário Total(A+C) |  |  |  | 34.4
Custo Unitário da Execução[(A/D)+(C/D)] = E |  |  |  | 34.4
Custo Direto Total(B+E) |  |  |  | 41.55
Bonificações e Despesas Indiretas - BDI |  |  | 30.9 | 12.84
CUSTO UNITÁRIO (Adotado) |  |  |  | 54.39
Orçamento: 889201 - TABELA CUSTOS LABOR/CT-UFES PADRÃO IOPES JULHO/2019(LS=128,33%;BDI=30,90%; BDI DIF=20,93%)
Órgão Cliente: IOPES |  |  | Órgão Gerente: IOPES |  |  | Data Base: Julho/2019
Planilha: 1 - TABELA CUSTOS LABOR/CT-UFES PADRÃO IOPES JULHO/2019(LS=128,33%; BDI=30,90%; BDI DIF=20,93%
Item: 120308 - Chapisco de argamassa de cimento e areia média ou grossa lavada no traço 1:3, espessura 5mm, com utilização de impermeabilizante | [6 empty] | Unidade: m2
Base: LABOR |  | Código Base: '120308 |  | Fonte: LABOR |  |  | Versão: 2
MÃO DE OBRA | Unid | Código | Coefic. | C. Prod. | Pr. Prod. | Pr. Improd. | Pr. Unit. | Fator Ac. | Subtotal
PEDREIRO (LABOR) | H | '010139 | 0.1 | 1 | 6.72 | 0 | 15.34 | - | 1.534
SERVENTE (LABOR) | H | '010146 | 0.15 | 1 | 4.94 | 0 | 11.28 | - | 1.692
SubTotal: | [8 empty] | 3.23
MATERIAL | Unid | Código | Coefic. | C. Prod. | Pr. Prod. | Pr. Improd. | Pr. Unit. | Fator Ac. | Subtotal
AREIA LAVADA MEDIA (LABOR) | M3 | '020503 | 0.0061 | 1 | 66.6 | 0 | 66.6 | - | 0.406
CIMENTO PORTLAND CP III - 40 (LABOR) | KG | '020508 | 2.43 | 1 | 0.34 | 0 | 0.34 | - | 0.826
SIKA 1 (LABOR) | KG | '024015 | 0.10935 | 1 | 4.71 | 0 | 4.71 | - | 0.515
SubTotal: | [8 empty] | 1.75
RESUMO
DISCRIMINAÇÃO |  |  | TAXA(%) | VALORES
Mão-de-Obra(A) |  |  | 128.33 | 3.23
Materiais(B) |  |  |  | 1.75
Equipamentos(C) |  |  |  | 0
Produção da Equipe(D) |  |  |  | 1
Custo Horário Total(A+C) |  |  |  | 3.23
Custo Unitário da Execução[(A/D)+(C/D)] = E |  |  |  | 3.23
Custo Direto Total(B+E) |  |  |  | 4.98
Bonificações e Despesas Indiretas - BDI |  |  | 30.9 | 1.54
CUSTO UNITÁRIO (Adotado) |  |  |  | 6.52
Orçamento: 889201 - TABELA CUSTOS LABOR/CT-UFES PADRÃO IOPES JULHO/2019(LS=128,33%;BDI=30,90%; BDI DIF=20,93%)
Órgão Cliente: IOPES |  |  | Órgão Gerente: IOPES |  |  | Data Base: Julho/2019
Planilha: 1 - TABELA CUSTOS LABOR/CT-UFES PADRÃO IOPES JULHO/2019(LS=128,33%; BDI=30,90%; BDI DIF=20,93%
Item: 130103 - Regularização de base p/ revestimento cerâmico, com argamassa de cimento e areia no traço 1:5, espessura 3cm | [6 empty] | Unidade: m2
Base: LABOR |  | Código Base: '130103 |  | Fonte: LABOR |  |  | Versão: 1
MÃO DE OBRA | Unid | Código | Coefic. | C. Prod. | Pr. Prod. | Pr. Improd. | Pr. Unit. | Fator Ac. | Subtotal
PEDREIRO (LABOR) | H | '010139 | 0.25 | 1 | 6.72 | 0 | 15.34 | - | 3.835
SERVENTE (LABOR) | H | '010146 | 0.55 | 1 | 4.94 | 0 | 11.28 | - | 6.204
SubTotal: | [8 empty] | 10.04
MATERIAL | Unid | Código | Coefic. | C. Prod. | Pr. Prod. | Pr. Improd. | Pr. Unit. | Fator Ac. | Subtotal
AREIA LAVADA MEDIA (LABOR) | M3 | '020503 | 0.0365 | 1 | 66.6 | 0 | 66.6 | - | 2.431
CIMENTO PORTLAND CP III - 40 (LABOR) | KG | '020508 | 8.76 | 1 | 0.34 | 0 | 0.34 | - | 2.978
SubTotal: | [8 empty] | 5.41
RESUMO
DISCRIMINAÇÃO |  |  | TAXA(%) | VALORES
Mão-de-Obra(A) |  |  | 128.33 | 10.04
Materiais(B) |  |  |  | 5.41
Equipamentos(C) |  |  |  | 0
Produção da Equipe(D) |  |  |  | 1
Custo Horário Total(A+C) |  |  |  | 10.04
Custo Unitário da Execução[(A/D)+(C/D)] = E |  |  |  | 10.04
Custo Direto Total(B+E) |  |  |  | 15.45
Bonificações e Despesas Indiretas - BDI |  |  | 30.9 | 4.77
CUSTO UNITÁRIO (Adotado) |  |  |  | 20.22
Orçamento: 889201 - TABELA CUSTOS LABOR/CT-UFES PADRÃO IOPES JULHO/2019(LS=128,33%;BDI=30,90%; BDI DIF=20,93%)
Órgão Cliente: IOPES |  |  | Órgão Gerente: IOPES |  |  | Data Base: Julho/2019
Planilha: 1 - TABELA CUSTOS LABOR/CT-UFES PADRÃO IOPES JULHO/2019(LS=128,33%; BDI=30,90%; BDI DIF=20,93%
Item: 130104 - Regularização de base p/ revestimento cerâmico, com argamassa de cimento e areia no traço 1:5, espessura 5cm | [6 empty] | Unidade: m2
Base: LABOR |  | Código Base: '130104 |  | Fonte: LABOR |  |  | Versão: 1
MÃO DE OBRA | Unid | Código | Coefic. | C. Prod. | Pr. Prod. | Pr. Improd. | Pr. Unit. | Fator Ac. | Subtotal
PEDREIRO (LABOR) | H | '010139 | 0.35 | 1 | 6.72 | 0 | 15.34 | - | 5.369
SERVENTE (LABOR) | H | '010146 | 0.85 | 1 | 4.94 | 0 | 11.28 | - | 9.588
SubTotal: | [8 empty] | 14.96
MATERIAL | Unid | Código | Coefic. | C. Prod. | Pr. Prod. | Pr. Improd. | Pr. Unit. | Fator Ac. | Subtotal
AREIA LAVADA MEDIA (LABOR) | M3 | '020503 | 0.0608 | 1 | 66.6 | 0 | 66.6 | - | 4.049
CIMENTO PORTLAND CP III - 40 (LABOR) | KG | '020508 | 14.6 | 1 | 0.34 | 0 | 0.34 | - | 4.964
SubTotal: | [8 empty] | 9.01
RESUMO
DISCRIMINAÇÃO |  |  | TAXA(%) | VALORES
Mão-de-Obra(A) |  |  | 128.33 | 14.96
Materiais(B) |  |  |  | 9.01
Equipamentos(C) |  |  |  | 0
Produção da Equipe(D) |  |  |  | 1
Custo Horário Total(A+C) |  |  |  | 14.96
Custo Unitário da Execução[(A/D)+(C/D)] = E |  |  |  | 14.96
Custo Direto Total(B+E) |  |  |  | 23.97
Bonificações e Despesas Indiretas - BDI |  |  | 30.9 | 7.41
CUSTO UNITÁRIO (Adotado) |  |  |  | 31.38
Orçamento: 889201 - TABELA CUSTOS LABOR/CT-UFES PADRÃO IOPES JULHO/2019(LS=128,33%;BDI=30,90%; BDI DIF=20,93%)
Órgão Cliente: IOPES |  |  | Órgão Gerente: IOPES |  |  | Data Base: Julho/2019
Planilha: 1 - TABELA CUSTOS LABOR/CT-UFES PADRÃO IOPES JULHO/2019(LS=128,33%; BDI=30,90%; BDI DIF=20,93%
Item: 130109 - Lastro regularizado e impermeabilizado de concreto não estrutural, espessura de 8 cm | [6 empty] | Unidade: m2
Base: LABOR |  | Código Base: '130109 |  | Fonte: LABOR |  |  | Versão: 1
MÃO DE OBRA | Unid | Código | Coefic. | C. Prod. | Pr. Prod. | Pr. Improd. | Pr. Unit. | Fator Ac. | Subtotal
PEDREIRO (LABOR) | H | '010139 | 0.5 | 1 | 6.72 | 0 | 15.34 | - | 7.67
SERVENTE (LABOR) | H | '010146 | 1.48 | 1 | 4.94 | 0 | 11.28 | - | 16.694
SubTotal: | [8 empty] | 24.36
MATERIAL | Unid | Código | Coefic. | C. Prod. | Pr. Prod. | Pr. Improd. | Pr. Unit. | Fator Ac. | Subtotal
AREIA LAVADA MEDIA (LABOR) | M3 | '020503 | 0.062412 | 1 | 66.6 | 0 | 66.6 | - | 4.157
CIMENTO PORTLAND CP III - 40 (LABOR) | KG | '020508 | 21.924 | 1 | 0.34 | 0 | 0.34 | - | 7.454
BRITA 1 (LABOR) | M3 | '020517 | 0.03192 | 1 | 64.62 | 0 | 64.62 | - | 2.063
BRITA 2 (LABOR) | M3 | '020518 | 0.03192 | 1 | 64.62 | 0 | 64.62 | - | 2.063
SIKA 1 (LABOR) | KG | '024015 | 1.6 | 1 | 4.71 | 0 | 4.71 | - | 7.536
SubTotal: | [8 empty] | 23.27
RESUMO
DISCRIMINAÇÃO |  |  | TAXA(%) | VALORES
Mão-de-Obra(A) |  |  | 128.33 | 24.36
Materiais(B) |  |  |  | 23.27
Equipamentos(C) |  |  |  | 0
Produção da Equipe(D) |  |  |  | 1
Custo Horário Total(A+C) |  |  |  | 24.36
Custo Unitário da Execução[(A/D)+(C/D)] = E |  |  |  | 24.36
Custo Direto Total(B+E) |  |  |  | 47.63
Bonificações e Despesas Indiretas - BDI |  |  | 30.9 | 14.72
CUSTO UNITÁRIO (Adotado) |  |  |  | 62.35
Orçamento: 889201 - TABELA CUSTOS LABOR/CT-UFES PADRÃO IOPES JULHO/2019(LS=128,33%;BDI=30,90%; BDI DIF=20,93%)
Órgão Cliente: IOPES |  |  | Órgão Gerente: IOPES |  |  | Data Base: Julho/2019
Planilha: 1 - TABELA CUSTOS LABOR/CT-UFES PADRÃO IOPES JULHO/2019(LS=128,33%; BDI=30,90%; BDI DIF=20,93%
Item: 130110 - Lastro regularizado de concreto não estrutural, espessura de 8 cm | [6 empty] | Unidade: m2
Base: LABOR |  | Código Base: '130110 |  | Fonte: LABOR |  |  | Versão: 1
MÃO DE OBRA | Unid | Código | Coefic. | C. Prod. | Pr. Prod. | Pr. Improd. | Pr. Unit. | Fator Ac. | Subtotal
PEDREIRO (LABOR) | H | '010139 | 0.5 | 1 | 6.72 | 0 | 15.34 | - | 7.67
SERVENTE (LABOR) | H | '010146 | 1.48 | 1 | 4.94 | 0 | 11.28 | - | 16.694
SubTotal: | [8 empty] | 24.36
MATERIAL | Unid | Código | Coefic. | C. Prod. | Pr. Prod. | Pr. Improd. | Pr. Unit. | Fator Ac. | Subtotal
AREIA LAVADA MEDIA (LABOR) | M3 | '020503 | 0.062412 | 1 | 66.6 | 0 | 66.6 | - | 4.157
CIMENTO PORTLAND CP III - 40 (LABOR) | KG | '020508 | 21.924 | 1 | 0.34 | 0 | 0.34 | - | 7.454
BRITA 1 (LABOR) | M3 | '020517 | 0.03192 | 1 | 64.62 | 0 | 64.62 | - | 2.063
BRITA 2 (LABOR) | M3 | '020518 | 0.03192 | 1 | 64.62 | 0 | 64.62 | - | 2.063
SubTotal: | [8 empty] | 15.74
RESUMO
DISCRIMINAÇÃO |  |  | TAXA(%) | VALORES
Mão-de-Obra(A) |  |  | 128.33 | 24.36
Materiais(B) |  |  |  | 15.74
Equipamentos(C) |  |  |  | 0
Produção da Equipe(D) |  |  |  | 1
Custo Horário Total(A+C) |  |  |  | 24.36
Custo Unitário da Execução[(A/D)+(C/D)] = E |  |  |  | 24.36
Custo Direto Total(B+E) |  |  |  | 40.1
Bonificações e Despesas Indiretas - BDI |  |  | 30.9 | 12.39
CUSTO UNITÁRIO (Adotado) |  |  |  | 52.49
Orçamento: 889201 - TABELA CUSTOS LABOR/CT-UFES PADRÃO IOPES JULHO/2019(LS=128,33%;BDI=30,90%; BDI DIF=20,93%)
Órgão Cliente: IOPES |  |  | Órgão Gerente: IOPES |  |  | Data Base: Julho/2019
Planilha: 1 - TABELA CUSTOS LABOR/CT-UFES PADRÃO IOPES JULHO/2019(LS=128,33%; BDI=30,90%; BDI DIF=20,93%
Item: 130111 - Lastro impermeabilizado de concreto não estrutural, espessura de 6 cm | [6 empty] | Unidade: m2
Base: LABOR |  | Código Base: '130111 |  | Fonte: LABOR |  |  | Versão: 1
MÃO DE OBRA | Unid | Código | Coefic. | C. Prod. | Pr. Prod. | Pr. Improd. | Pr. Unit. | Fator Ac. | Subtotal
PEDREIRO (LABOR) | H | '010139 | 0.4 | 1 | 6.72 | 0 | 15.34 | - | 6.136
SERVENTE (LABOR) | H | '010146 | 1.11 | 1 | 4.94 | 0 | 11.28 | - | 12.521
SubTotal: | [8 empty] | 18.66
MATERIAL | Unid | Código | Coefic. | C. Prod. | Pr. Prod. | Pr. Improd. | Pr. Unit. | Fator Ac. | Subtotal
AREIA LAVADA MEDIA (LABOR) | M3 | '020503 | 0.046809 | 1 | 66.6 | 0 | 66.6 | - | 3.117
CIMENTO PORTLAND CP III - 40 (LABOR) | KG | '020508 | 16.443 | 1 | 0.34 | 0 | 0.34 | - | 5.591
BRITA 1 (LABOR) | M3 | '020517 | 0.02394 | 1 | 64.62 | 0 | 64.62 | - | 1.547
BRITA 2 (LABOR) | M3 | '020518 | 0.02394 | 1 | 64.62 | 0 | 64.62 | - | 1.547
SIKA 1 (LABOR) | KG | '024015 | 1.2 | 1 | 4.71 | 0 | 4.71 | - | 5.652
SubTotal: | [8 empty] | 17.45
RESUMO
DISCRIMINAÇÃO |  |  | TAXA(%) | VALORES
Mão-de-Obra(A) |  |  | 128.33 | 18.66
Materiais(B) |  |  |  | 17.45
Equipamentos(C) |  |  |  | 0
Produção da Equipe(D) |  |  |  | 1
Custo Horário Total(A+C) |  |  |  | 18.66
Custo Unitário da Execução[(A/D)+(C/D)] = E |  |  |  | 18.66
Custo Direto Total(B+E) |  |  |  | 36.11
Bonificações e Despesas Indiretas - BDI |  |  | 30.9 | 11.16
CUSTO UNITÁRIO (Adotado) |  |  |  | 47.27
Orçamento: 889201 - TABELA CUSTOS LABOR/CT-UFES PADRÃO IOPES JULHO/2019(LS=128,33%;BDI=30,90%; BDI DIF=20,93%)
Órgão Cliente: IOPES |  |  | Órgão Gerente: IOPES |  |  | Data Base: Julho/2019
Planilha: 1 - TABELA CUSTOS LABOR/CT-UFES PADRÃO IOPES JULHO/2019(LS=128,33%; BDI=30,90%; BDI DIF=20,93%
Item: 130112 - Lastro de concreto não estrutural, espessura de 6 cm | [6 empty] | Unidade: m2
Base: LABOR |  | Código Base: '130112 |  | Fonte: LABOR |  |  | Versão: 1
MÃO DE OBRA | Unid | Código | Coefic. | C. Prod. | Pr. Prod. | Pr. Improd. | Pr. Unit. | Fator Ac. | Subtotal
PEDREIRO (LABOR) | H | '010139 | 0.4 | 1 | 6.72 | 0 | 15.34 | - | 6.136
SERVENTE (LABOR) | H | '010146 | 1.11 | 1 | 4.94 | 0 | 11.28 | - | 12.521
SubTotal: | [8 empty] | 18.66
MATERIAL | Unid | Código | Coefic. | C. Prod. | Pr. Prod. | Pr. Improd. | Pr. Unit. | Fator Ac. | Subtotal
AREIA LAVADA MEDIA (LABOR) | M3 | '020503 | 0.046809 | 1 | 66.6 | 0 | 66.6 | - | 3.117
CIMENTO PORTLAND CP III - 40 (LABOR) | KG | '020508 | 16.443 | 1 | 0.34 | 0 | 0.34 | - | 5.591
BRITA 1 (LABOR) | M3 | '020517 | 0.02394 | 1 | 64.62 | 0 | 64.62 | - | 1.547
BRITA 2 (LABOR) | M3 | '020518 | 0.02394 | 1 | 64.62 | 0 | 64.62 | - | 1.547
SubTotal: | [8 empty] | 11.8
RESUMO
DISCRIMINAÇÃO |  |  | TAXA(%) | VALORES
Mão-de-Obra(A) |  |  | 128.33 | 18.66
Materiais(B) |  |  |  | 11.8
Equipamentos(C) |  |  |  | 0
Produção da Equipe(D) |  |  |  | 1
Custo Horário Total(A+C) |  |  |  | 18.66
Custo Unitário da Execução[(A/D)+(C/D)] = E |  |  |  | 18.66
Custo Direto Total(B+E) |  |  |  | 30.46
Bonificações e Despesas Indiretas - BDI |  |  | 30.9 | 9.41
CUSTO UNITÁRIO (Adotado) |  |  |  | 39.87
Orçamento: 889201 - TABELA CUSTOS LABOR/CT-UFES PADRÃO IOPES JULHO/2019(LS=128,33%;BDI=30,90%; BDI DIF=20,93%)
Órgão Cliente: IOPES |  |  | Órgão Gerente: IOPES |  |  | Data Base: Julho/2019
Planilha: 1 - TABELA CUSTOS LABOR/CT-UFES PADRÃO IOPES JULHO/2019(LS=128,33%; BDI=30,90%; BDI DIF=20,93%
Item: 130113 - Lastro impermeabilizado de concreto não estrutural, espessura de 8cm | [6 empty] | Unidade: m2
Base: LABOR |  | Código Base: '130113 |  | Fonte: LABOR |  |  | Versão: 1
MÃO DE OBRA | Unid | Código | Coefic. | C. Prod. | Pr. Prod. | Pr. Improd. | Pr. Unit. | Fator Ac. | Subtotal
PEDREIRO (LABOR) | H | '010139 | 0.532 | 1 | 6.72 | 0 | 15.34 | - | 8.161
SERVENTE (LABOR) | H | '010146 | 1.4763 | 1 | 4.94 | 0 | 11.28 | - | 16.653
SubTotal: | [8 empty] | 24.81
MATERIAL | Unid | Código | Coefic. | C. Prod. | Pr. Prod. | Pr. Improd. | Pr. Unit. | Fator Ac. | Subtotal
AREIA LAVADA MEDIA (LABOR) | M3 | '020503 | 0.062256 | 1 | 66.6 | 0 | 66.6 | - | 4.146
CIMENTO PORTLAND CP III - 40 (LABOR) | KG | '020508 | 21.8692 | 1 | 0.34 | 0 | 0.34 | - | 7.436
BRITA 1 (LABOR) | M3 | '020517 | 0.03184 | 1 | 64.62 | 0 | 64.62 | - | 2.058
BRITA 2 (LABOR) | M3 | '020518 | 0.03184 | 1 | 64.62 | 0 | 64.62 | - | 2.058
SIKA 1 (LABOR) | KG | '024015 | 1.596 | 1 | 4.71 | 0 | 4.71 | - | 7.517
SubTotal: | [8 empty] | 23.22
RESUMO
DISCRIMINAÇÃO |  |  | TAXA(%) | VALORES
Mão-de-Obra(A) |  |  | 128.33 | 24.81
Materiais(B) |  |  |  | 23.22
Equipamentos(C) |  |  |  | 0
Produção da Equipe(D) |  |  |  | 1
Custo Horário Total(A+C) |  |  |  | 24.81
Custo Unitário da Execução[(A/D)+(C/D)] = E |  |  |  | 24.81
Custo Direto Total(B+E) |  |  |  | 48.03
Bonificações e Despesas Indiretas - BDI |  |  | 30.9 | 14.84
CUSTO UNITÁRIO (Adotado) |  |  |  | 62.87
Orçamento: 889201 - TABELA CUSTOS LABOR/CT-UFES PADRÃO IOPES JULHO/2019(LS=128,33%;BDI=30,90%; BDI DIF=20,93%)
Órgão Cliente: IOPES |  |  | Órgão Gerente: IOPES |  |  | Data Base: Julho/2019
Planilha: 1 - TABELA CUSTOS LABOR/CT-UFES PADRÃO IOPES JULHO/2019(LS=128,33%; BDI=30,90%; BDI DIF=20,93%
Item: 130202 - Piso cimentado liso com 1.5 cm de espessura, de argamassa de cimento e areia no traço 1:3 e juntas plásticas em quadros de 1 m | [6 empty] | Unidade: m2
Base: LABOR |  | Código Base: '130202 |  | Fonte: LABOR |  |  | Versão: 1
MÃO DE OBRA | Unid | Código | Coefic. | C. Prod. | Pr. Prod. | Pr. Improd. | Pr. Unit. | Fator Ac. | Subtotal
PEDREIRO (LABOR) | H | '010139 | 1 | 1 | 6.72 | 0 | 15.34 | - | 15.34
SERVENTE (LABOR) | H | '010146 | 1.15 | 1 | 4.94 | 0 | 11.28 | - | 12.972
SubTotal: | [8 empty] | 28.31
MATERIAL | Unid | Código | Coefic. | C. Prod. | Pr. Prod. | Pr. Improd. | Pr. Unit. | Fator Ac. | Subtotal
AREIA LAVADA MEDIA (LABOR) | M3 | '020503 | 0.0182 | 1 | 66.6 | 0 | 66.6 | - | 1.212
CIMENTO PORTLAND CP III - 40 (LABOR) | KG | '020508 | 7.29 | 1 | 0.34 | 0 | 0.34 | - | 2.479
JUNTA PLASTICA "I" 27MM PARA PISOS (LABOR) | M | '036012 | 2 | 1 | 1.73 | 0 | 1.73 | - | 3.46
SubTotal: | [8 empty] | 7.15
RESUMO
DISCRIMINAÇÃO |  |  | TAXA(%) | VALORES
Mão-de-Obra(A) |  |  | 128.33 | 28.31
Materiais(B) |  |  |  | 7.15
Equipamentos(C) |  |  |  | 0
Produção da Equipe(D) |  |  |  | 1
Custo Horário Total(A+C) |  |  |  | 28.31
Custo Unitário da Execução[(A/D)+(C/D)] = E |  |  |  | 28.31
Custo Direto Total(B+E) |  |  |  | 35.46
Bonificações e Despesas Indiretas - BDI |  |  | 30.9 | 10.96
CUSTO UNITÁRIO (Adotado) |  |  |  | 46.42
Orçamento: 889201 - TABELA CUSTOS LABOR/CT-UFES PADRÃO IOPES JULHO/2019(LS=128,33%;BDI=30,90%; BDI DIF=20,93%)
Órgão Cliente: IOPES |  |  | Órgão Gerente: IOPES |  |  | Data Base: Julho/2019
Planilha: 1 - TABELA CUSTOS LABOR/CT-UFES PADRÃO IOPES JULHO/2019(LS=128,33%; BDI=30,90%; BDI DIF=20,93%
Item: 130205 - Piso de tábuas corridas de Peroba de 15cm sobre caibros de 5x6cm espaçados de 50cm, fixados com argamassa de cimento e areia no traço 1:5 | [6 empty] | Unidade: m2
Base: LABOR |  | Código Base: '130205 |  | Fonte: LABOR |  |  | Versão: 2
MÃO DE OBRA | Unid | Código | Coefic. | C. Prod. | Pr. Prod. | Pr. Improd. | Pr. Unit. | Fator Ac. | Subtotal
AJUDANTE (LABOR) | H | '010101 | 1 | 1 | 5.67 | 0 | 12.95 | - | 12.95
CARPINTEIRO (LABOR) | H | '010111 | 1 | 1 | 6.72 | 0 | 15.34 | - | 15.34
PEDREIRO (LABOR) | H | '010139 | 0.75 | 1 | 6.72 | 0 | 15.34 | - | 11.505
SERVENTE (LABOR) | H | '010146 | 1 | 1 | 4.94 | 0 | 11.28 | - | 11.28
SubTotal: | [8 empty] | 51.08
MATERIAL | Unid | Código | Coefic. | C. Prod. | Pr. Prod. | Pr. Improd. | Pr. Unit. | Fator Ac. | Subtotal
AREIA LAVADA MEDIA (LABOR) | M3 | '020503 | 0.0304 | 1 | 66.6 | 0 | 66.6 | - | 2.025
CIMENTO PORTLAND CP III - 40 (LABOR) | KG | '020508 | 7.3 | 1 | 0.34 | 0 | 0.34 | - | 2.482
PECA DE MAD.DE LEI 5X7CM-APARELHADA (LABOR) | M | '021305 | 2.5 | 1 | 15.41 | 0 | 15.41 | - | 38.525
PREGO - PRECO MEDIO DAS BITOLAS (LABOR) | KG | '026560 | 0.2 | 1 | 7.72 | 0 | 7.72 | - | 1.544
TABUA DE MADEIRA DE LEI P/ PISO LARG. 15 CM ESP 2CM (LABOR) | M2 | '035579 | 1.05 | 1 | 106.63 | 0 | 106.63 | - | 111.962
SubTotal: | [8 empty] | 156.54
RESUMO
DISCRIMINAÇÃO |  |  | TAXA(%) | VALORES
Mão-de-Obra(A) |  |  | 128.33 | 51.08
Materiais(B) |  |  |  | 156.54
Equipamentos(C) |  |  |  | 0
Produção da Equipe(D) |  |  |  | 1
Custo Horário Total(A+C) |  |  |  | 51.08
Custo Unitário da Execução[(A/D)+(C/D)] = E |  |  |  | 51.08
Custo Direto Total(B+E) |  |  |  | 207.62
Bonificações e Despesas Indiretas - BDI |  |  | 30.9 | 64.15
CUSTO UNITÁRIO (Adotado) |  |  |  | 271.77
Orçamento: 889201 - TABELA CUSTOS LABOR/CT-UFES PADRÃO IOPES JULHO/2019(LS=128,33%;BDI=30,90%; BDI DIF=20,93%)
Órgão Cliente: IOPES |  |  | Órgão Gerente: IOPES |  |  | Data Base: Julho/2019
Planilha: 1 - TABELA CUSTOS LABOR/CT-UFES PADRÃO IOPES JULHO/2019(LS=128,33%; BDI=30,90%; BDI DIF=20,93%
Item: 130208 - Junta plástica 17 x 3 mm, para pisos corridos, inclusive fornecimento e colocação | [6 empty] | Unidade: m
Base: LABOR |  | Código Base: '130208 |  | Fonte: LABOR |  |  | Versão: 1
MÃO DE OBRA | Unid | Código | Coefic. | C. Prod. | Pr. Prod. | Pr. Improd. | Pr. Unit. | Fator Ac. | Subtotal
PEDREIRO (LABOR) | H | '010139 | 0.2 | 1 | 6.72 | 0 | 15.34 | - | 3.068
SERVENTE (LABOR) | H | '010146 | 0.1 | 1 | 4.94 | 0 | 11.28 | - | 1.128
SubTotal: | [8 empty] | 4.2
MATERIAL | Unid | Código | Coefic. | C. Prod. | Pr. Prod. | Pr. Improd. | Pr. Unit. | Fator Ac. | Subtotal
AREIA LAVADA MEDIA (LABOR) | M3 | '020503 | 0.0025 | 1 | 66.6 | 0 | 66.6 | - | 0.167
CIMENTO PORTLAND CP III - 40 (LABOR) | KG | '020508 | 1.2 | 1 | 0.34 | 0 | 0.34 | - | 0.408
JUNTA PLASTICA DE 17 X 3 MM (LABOR) | M | '028056 | 1 | 1 | 1.23 | 0 | 1.23 | - | 1.23
SubTotal: | [8 empty] | 1.8
RESUMO
DISCRIMINAÇÃO |  |  | TAXA(%) | VALORES
Mão-de-Obra(A) |  |  | 128.33 | 4.2
Materiais(B) |  |  |  | 1.81
Equipamentos(C) |  |  |  | 0
Produção da Equipe(D) |  |  |  | 1
Custo Horário Total(A+C) |  |  |  | 4.2
Custo Unitário da Execução[(A/D)+(C/D)] = E |  |  |  | 4.2
Custo Direto Total(B+E) |  |  |  | 6.01
Bonificações e Despesas Indiretas - BDI |  |  | 30.9 | 1.86
CUSTO UNITÁRIO (Adotado) |  |  |  | 7.87
Orçamento: 889201 - TABELA CUSTOS LABOR/CT-UFES PADRÃO IOPES JULHO/2019(LS=128,33%;BDI=30,90%; BDI DIF=20,93%)
Órgão Cliente: IOPES |  |  | Órgão Gerente: IOPES |  |  | Data Base: Julho/2019
Planilha: 1 - TABELA CUSTOS LABOR/CT-UFES PADRÃO IOPES JULHO/2019(LS=128,33%; BDI=30,90%; BDI DIF=20,93%
Item: 130209 - Piso de cimentado camurçado executado com argamassa de cimento e areia no traço 1:3, esp. 3.0cm | [6 empty] | Unidade: m2
Base: LABOR |  | Código Base: '130209 |  | Fonte: LABOR |  |  | Versão: 1
MÃO DE OBRA | Unid | Código | Coefic. | C. Prod. | Pr. Prod. | Pr. Improd. | Pr. Unit. | Fator Ac. | Subtotal
PEDREIRO (LABOR) | H | '010139 | 1 | 1 | 6.72 | 0 | 15.34 | - | 15.34
SERVENTE (LABOR) | H | '010146 | 1.3 | 1 | 4.94 | 0 | 11.28 | - | 14.664
SubTotal: | [8 empty] | 30
MATERIAL | Unid | Código | Coefic. | C. Prod. | Pr. Prod. | Pr. Improd. | Pr. Unit. | Fator Ac. | Subtotal
AREIA LAVADA MEDIA (LABOR) | M3 | '020503 | 0.03648 | 1 | 66.6 | 0 | 66.6 | - | 2.43
CIMENTO PORTLAND CP III - 40 (LABOR) | KG | '020508 | 14.58 | 1 | 0.34 | 0 | 0.34 | - | 4.957
SARRAFO DE MADEIRA DE LEI 2.5 X 8.0 CM BRUTA (LABOR) | M | '021018 | 2 | 1 | 10.17 | 0 | 10.17 | - | 20.34
SubTotal: | [8 empty] | 27.73
RESUMO
DISCRIMINAÇÃO |  |  | TAXA(%) | VALORES
Mão-de-Obra(A) |  |  | 128.33 | 30
Materiais(B) |  |  |  | 27.73
Equipamentos(C) |  |  |  | 0
Produção da Equipe(D) |  |  |  | 1
Custo Horário Total(A+C) |  |  |  | 30
Custo Unitário da Execução[(A/D)+(C/D)] = E |  |  |  | 30
Custo Direto Total(B+E) |  |  |  | 57.73
Bonificações e Despesas Indiretas - BDI |  |  | 30.9 | 17.84
CUSTO UNITÁRIO (Adotado) |  |  |  | 75.57
Orçamento: 889201 - TABELA CUSTOS LABOR/CT-UFES PADRÃO IOPES JULHO/2019(LS=128,33%;BDI=30,90%; BDI DIF=20,93%)
Órgão Cliente: IOPES |  |  | Órgão Gerente: IOPES |  |  | Data Base: Julho/2019
Planilha: 1 - TABELA CUSTOS LABOR/CT-UFES PADRÃO IOPES JULHO/2019(LS=128,33%; BDI=30,90%; BDI DIF=20,93%
Item: 130210 - Piso cimentado liso com 1.5 cm de espessura, em argamassa de cimento e areia no traço 1:3 e juntas plásticas em quadros de 1 m colorido com corante tipo Xadrez ou equivalente | [6 empty] | Unidade: m2
Base: LABOR |  | Código Base: '130210 |  | Fonte: LABOR |  |  | Versão: 1
MÃO DE OBRA | Unid | Código | Coefic. | C. Prod. | Pr. Prod. | Pr. Improd. | Pr. Unit. | Fator Ac. | Subtotal
PEDREIRO (LABOR) | H | '010139 | 1 | 1 | 6.72 | 0 | 15.34 | - | 15.34
SERVENTE (LABOR) | H | '010146 | 1.15 | 1 | 4.94 | 0 | 11.28 | - | 12.972
SubTotal: | [8 empty] | 28.31
MATERIAL | Unid | Código | Coefic. | C. Prod. | Pr. Prod. | Pr. Improd. | Pr. Unit. | Fator Ac. | Subtotal
AREIA LAVADA MEDIA (LABOR) | M3 | '020503 | 0.0182 | 1 | 66.6 | 0 | 66.6 | - | 1.212
CIMENTO PORTLAND CP III - 40 (LABOR) | KG | '020508 | 7.29 | 1 | 0.34 | 0 | 0.34 | - | 2.479
XADREZ (PO CORANTE TIPO XADREZ MARCA DE REF.) (LABOR) | KG | '034544 | 0.2 | 1 | 28.52 | 0 | 28.52 | - | 5.704
JUNTA PLASTICA "I" 27MM PARA PISOS (LABOR) | M | '036012 | 2 | 1 | 1.73 | 0 | 1.73 | - | 3.46
SubTotal: | [8 empty] | 12.86
RESUMO
DISCRIMINAÇÃO |  |  | TAXA(%) | VALORES
Mão-de-Obra(A) |  |  | 128.33 | 28.31
Materiais(B) |  |  |  | 12.86
Equipamentos(C) |  |  |  | 0
Produção da Equipe(D) |  |  |  | 1
Custo Horário Total(A+C) |  |  |  | 28.31
Custo Unitário da Execução[(A/D)+(C/D)] = E |  |  |  | 28.31
Custo Direto Total(B+E) |  |  |  | 41.17
Bonificações e Despesas Indiretas - BDI |  |  | 30.9 | 12.72
CUSTO UNITÁRIO (Adotado) |  |  |  | 53.89
Orçamento: 889201 - TABELA CUSTOS LABOR/CT-UFES PADRÃO IOPES JULHO/2019(LS=128,33%;BDI=30,90%; BDI DIF=20,93%)
Órgão Cliente: IOPES |  |  | Órgão Gerente: IOPES |  |  | Data Base: Julho/2019
Planilha: 1 - TABELA CUSTOS LABOR/CT-UFES PADRÃO IOPES JULHO/2019(LS=128,33%; BDI=30,90%; BDI DIF=20,93%
Item: 130211 - Fornecimento e instalação de Piso Paviflex dim. 30x30cm, esp. 2mm linha Chroma Concept ref. Fademac ou equivalente | [6 empty] | Unidade: m2
Base: LABOR |  | Código Base: '130211 |  | Fonte: LABOR |  |  | Versão: 2
MATERIAL | Unid | Código | Coefic. | C. Prod. | Pr. Prod. | Pr. Improd. | Pr. Unit. | Fator Ac. | Subtotal
PISO VIN PAVIFLEX CHROMA CONCEPT 30X30CM - ESP.2MM (LABOR) | M2 | '035571 | 1 | 1 | 138.2 | 0 | 138.2 | - | 138.2
SubTotal: | [8 empty] | 138.2
RESUMO
DISCRIMINAÇÃO |  |  | TAXA(%) | VALORES
Mão-de-Obra(A) |  |  | 128.33 | 0
Materiais(B) |  |  |  | 138.2
Equipamentos(C) |  |  |  | 0
Produção da Equipe(D) |  |  |  | 1
Custo Horário Total(A+C) |  |  |  | 0
Custo Unitário da Execução[(A/D)+(C/D)] = E |  |  |  | 0
Custo Direto Total(B+E) |  |  |  | 138.2
Bonificações e Despesas Indiretas - BDI |  |  | 30.9 | 42.7
CUSTO UNITÁRIO (Adotado) |  |  |  | 180.9
Orçamento: 889201 - TABELA CUSTOS LABOR/CT-UFES PADRÃO IOPES JULHO/2019(LS=128,33%;BDI=30,90%; BDI DIF=20,93%)
Órgão Cliente: IOPES |  |  | Órgão Gerente: IOPES |  |  | Data Base: Julho/2019
Planilha: 1 - TABELA CUSTOS LABOR/CT-UFES PADRÃO IOPES JULHO/2019(LS=128,33%; BDI=30,90%; BDI DIF=20,93%
Item: 130219 - Piso cerâmico 45x45cm, PEI 5, Cargo Plus Gray, marcas de referência Eliane, Cecrisa ou Portobello, assentado com argamassa de cimento colante, inclusive rejuntamento | [6 empty] | Unidade: m2
Base: LABOR |  | Código Base: '130219 |  | Fonte: LABOR |  |  | Versão: 4
MÃO DE OBRA | Unid | Código | Coefic. | C. Prod. | Pr. Prod. | Pr. Improd. | Pr. Unit. | Fator Ac. | Subtotal
LADRILHISTA (LABOR) | H | '010128 | 0.55 | 1 | 6.72 | 0 | 15.34 | - | 8.437
SERVENTE (LABOR) | H | '010146 | 0.42 | 1 | 4.94 | 0 | 11.28 | - | 4.738
SubTotal: | [8 empty] | 13.18
MATERIAL | Unid | Código | Coefic. | C. Prod. | Pr. Prod. | Pr. Improd. | Pr. Unit. | Fator Ac. | Subtotal
CIMENTO BRANCO NAO ESTRUTURAL (LABOR) | KG | '020509 | 0.334 | 1 | 3.14 | 0 | 3.14 | - | 1.049
CIMENTO COLANTE INDUSTRIALIZADO AC I (LABOR) | KG | '020510 | 7.5 | 1 | 0.53 | 0 | 0.53 | - | 3.975
PISO CERAMICO 45X45CM PEI5 CARGO PLUS GRAY ELIANE (LABOR) | M2 | '034661 | 1.05 | 1 | 38.1 | 0 | 38.1 | - | 40.005
SubTotal: | [8 empty] | 45.03
RESUMO
DISCRIMINAÇÃO |  |  | TAXA(%) | VALORES
Mão-de-Obra(A) |  |  | 128.33 | 13.18
Materiais(B) |  |  |  | 45.03
Equipamentos(C) |  |  |  | 0
Produção da Equipe(D) |  |  |  | 1
Custo Horário Total(A+C) |  |  |  | 13.18
Custo Unitário da Execução[(A/D)+(C/D)] = E |  |  |  | 13.18
Custo Direto Total(B+E) |  |  |  | 58.21
Bonificações e Despesas Indiretas - BDI |  |  | 30.9 | 17.99
CUSTO UNITÁRIO (Adotado) |  |  |  | 76.2
Orçamento: 889201 - TABELA CUSTOS LABOR/CT-UFES PADRÃO IOPES JULHO/2019(LS=128,33%;BDI=30,90%; BDI DIF=20,93%)
Órgão Cliente: IOPES |  |  | Órgão Gerente: IOPES |  |  | Data Base: Julho/2019
Planilha: 1 - TABELA CUSTOS LABOR/CT-UFES PADRÃO IOPES JULHO/2019(LS=128,33%; BDI=30,90%; BDI DIF=20,93%
Item: 130222 - Revestimento de piso com placas de borracha plurigoma preto pastilhado ou equivalente, inclusive arremate | [6 empty] | Unidade: m2
Base: LABOR |  | Código Base: '130222 |  | Fonte: LABOR |  |  | Versão: 1
MATERIAL | Unid | Código | Coefic. | C. Prod. | Pr. Prod. | Pr. Improd. | Pr. Unit. | Fator Ac. | Subtotal
PISO EMBORRAC PASTILHADO COR PRETA PLURIGOMA/EQUIV (LABOR) | M2 | '035625 | 1.05 | 1 | 82.05 | 0 | 82.05 | - | 86.153
SubTotal: | [8 empty] | 86.15
RESUMO
DISCRIMINAÇÃO |  |  | TAXA(%) | VALORES
Mão-de-Obra(A) |  |  | 128.33 | 0
Materiais(B) |  |  |  | 86.15
Equipamentos(C) |  |  |  | 0
Produção da Equipe(D) |  |  |  | 1
Custo Horário Total(A+C) |  |  |  | 0
Custo Unitário da Execução[(A/D)+(C/D)] = E |  |  |  | 0
Custo Direto Total(B+E) |  |  |  | 86.15
Bonificações e Despesas Indiretas - BDI |  |  | 30.9 | 26.62
CUSTO UNITÁRIO (Adotado) |  |  |  | 112.77
Orçamento: 889201 - TABELA CUSTOS LABOR/CT-UFES PADRÃO IOPES JULHO/2019(LS=128,33%;BDI=30,90%; BDI DIF=20,93%)
Órgão Cliente: IOPES |  |  | Órgão Gerente: IOPES |  |  | Data Base: Julho/2019
Planilha: 1 - TABELA CUSTOS LABOR/CT-UFES PADRÃO IOPES JULHO/2019(LS=128,33%; BDI=30,90%; BDI DIF=20,93%
Item: 130223 - Assentamento de piso cerâmico, com utilização de cimento colante, excl. rejuntamento e cerâmica | [6 empty] | Unidade: m2
Base: LABOR |  | Código Base: '130223 |  | Fonte: LABOR |  |  | Versão: 1
MÃO DE OBRA | Unid | Código | Coefic. | C. Prod. | Pr. Prod. | Pr. Improd. | Pr. Unit. | Fator Ac. | Subtotal
LADRILHISTA (LABOR) | H | '010128 | 0.3 | 1 | 6.72 | 0 | 15.34 | - | 4.602
SERVENTE (LABOR) | H | '010146 | 0.22 | 1 | 4.94 | 0 | 11.28 | - | 2.482
SubTotal: | [8 empty] | 7.08
MATERIAL | Unid | Código | Coefic. | C. Prod. | Pr. Prod. | Pr. Improd. | Pr. Unit. | Fator Ac. | Subtotal
CIMENTO COLANTE INDUSTRIALIZADO AC I (LABOR) | KG | '020510 | 4.5 | 1 | 0.53 | 0 | 0.53 | - | 2.385
SubTotal: | [8 empty] | 2.38
RESUMO
DISCRIMINAÇÃO |  |  | TAXA(%) | VALORES
Mão-de-Obra(A) |  |  | 128.33 | 7.08
Materiais(B) |  |  |  | 2.39
Equipamentos(C) |  |  |  | 0
Produção da Equipe(D) |  |  |  | 1
Custo Horário Total(A+C) |  |  |  | 7.08
Custo Unitário da Execução[(A/D)+(C/D)] = E |  |  |  | 7.08
Custo Direto Total(B+E) |  |  |  | 9.47
Bonificações e Despesas Indiretas - BDI |  |  | 30.9 | 2.93
CUSTO UNITÁRIO (Adotado) |  |  |  | 12.4
Orçamento: 889201 - TABELA CUSTOS LABOR/CT-UFES PADRÃO IOPES JULHO/2019(LS=128,33%;BDI=30,90%; BDI DIF=20,93%)
Órgão Cliente: IOPES |  |  | Órgão Gerente: IOPES |  |  | Data Base: Julho/2019
Planilha: 1 - TABELA CUSTOS LABOR/CT-UFES PADRÃO IOPES JULHO/2019(LS=128,33%; BDI=30,90%; BDI DIF=20,93%
Item: 130225 - Rejuntamento de piso cerâmico, usando cimento branco, para juntas de no máximo 3mm de espessura | [6 empty] | Unidade: m2
Base: LABOR |  | Código Base: '130225 |  | Fonte: LABOR |  |  | Versão: 1
MÃO DE OBRA | Unid | Código | Coefic. | C. Prod. | Pr. Prod. | Pr. Improd. | Pr. Unit. | Fator Ac. | Subtotal
AZULEJISTA (LABOR) | H | '010106 | 0.25 | 1 | 6.72 | 0 | 15.34 | - | 3.835
SERVENTE (LABOR) | H | '010146 | 0.2 | 1 | 4.94 | 0 | 11.28 | - | 2.256
SubTotal: | [8 empty] | 6.09
MATERIAL | Unid | Código | Coefic. | C. Prod. | Pr. Prod. | Pr. Improd. | Pr. Unit. | Fator Ac. | Subtotal
CIMENTO BRANCO NAO ESTRUTURAL (LABOR) | KG | '020509 | 0.25 | 1 | 3.14 | 0 | 3.14 | - | 0.785
SubTotal: | [8 empty] | 0.78
RESUMO
DISCRIMINAÇÃO |  |  | TAXA(%) | VALORES
Mão-de-Obra(A) |  |  | 128.33 | 6.09
Materiais(B) |  |  |  | 0.79
Equipamentos(C) |  |  |  | 0
Produção da Equipe(D) |  |  |  | 1
Custo Horário Total(A+C) |  |  |  | 6.09
Custo Unitário da Execução[(A/D)+(C/D)] = E |  |  |  | 6.09
Custo Direto Total(B+E) |  |  |  | 6.88
Bonificações e Despesas Indiretas - BDI |  |  | 30.9 | 2.13
CUSTO UNITÁRIO (Adotado) |  |  |  | 9.01
Orçamento: 889201 - TABELA CUSTOS LABOR/CT-UFES PADRÃO IOPES JULHO/2019(LS=128,33%;BDI=30,90%; BDI DIF=20,93%)
Órgão Cliente: IOPES |  |  | Órgão Gerente: IOPES |  |  | Data Base: Julho/2019
Planilha: 1 - TABELA CUSTOS LABOR/CT-UFES PADRÃO IOPES JULHO/2019(LS=128,33%; BDI=30,90%; BDI DIF=20,93%
Item: 130226 - Rejuntamento empregando argamassa para rejunte, esp. 5mm | [6 empty] | Unidade: m2
Base: LABOR |  | Código Base: '130226 |  | Fonte: LABOR |  |  | Versão: 1
MÃO DE OBRA | Unid | Código | Coefic. | C. Prod. | Pr. Prod. | Pr. Improd. | Pr. Unit. | Fator Ac. | Subtotal
AZULEJISTA (LABOR) | H | '010106 | 0.25 | 1 | 6.72 | 0 | 15.34 | - | 3.835
SERVENTE (LABOR) | H | '010146 | 0.2 | 1 | 4.94 | 0 | 11.28 | - | 2.256
SubTotal: | [8 empty] | 6.09
MATERIAL | Unid | Código | Coefic. | C. Prod. | Pr. Prod. | Pr. Improd. | Pr. Unit. | Fator Ac. | Subtotal
REJUNTE PRE-FABRICADA (LABOR) | KG | '020588 | 0.78875 | 1 | 5.27 | 0 | 5.27 | - | 4.157
SubTotal: | [8 empty] | 4.16
RESUMO
DISCRIMINAÇÃO |  |  | TAXA(%) | VALORES
Mão-de-Obra(A) |  |  | 128.33 | 6.09
Materiais(B) |  |  |  | 4.16
Equipamentos(C) |  |  |  | 0
Produção da Equipe(D) |  |  |  | 1
Custo Horário Total(A+C) |  |  |  | 6.09
Custo Unitário da Execução[(A/D)+(C/D)] = E |  |  |  | 6.09
Custo Direto Total(B+E) |  |  |  | 10.25
Bonificações e Despesas Indiretas - BDI |  |  | 30.9 | 3.17
CUSTO UNITÁRIO (Adotado) |  |  |  | 13.42
Orçamento: 889201 - TABELA CUSTOS LABOR/CT-UFES PADRÃO IOPES JULHO/2019(LS=128,33%;BDI=30,90%; BDI DIF=20,93%)
Órgão Cliente: IOPES |  |  | Órgão Gerente: IOPES |  |  | Data Base: Julho/2019
Planilha: 1 - TABELA CUSTOS LABOR/CT-UFES PADRÃO IOPES JULHO/2019(LS=128,33%; BDI=30,90%; BDI DIF=20,93%
Item: 130228 - Assentamento e rejuntamento de piso em porcelanato (dimensões superiores a 30x30cm) utilizando dupla colagem de argamassa colante para porcelanato tipo ACIII, exclusive fornecimento do porcelanato e do rejunte | [6 empty] | Unidade: m2
Base: LABOR |  | Código Base: '130228 |  | Fonte: OUTRA |  |  | Versão: 2
MÃO DE OBRA | Unid | Código | Coefic. | C. Prod. | Pr. Prod. | Pr. Improd. | Pr. Unit. | Fator Ac. | Subtotal
LADRILHISTA (LABOR) | H | '010128 | 0.9 | 1 | 6.72 | 0 | 15.34 | - | 13.806
SERVENTE (LABOR) | H | '010146 | 0.9 | 1 | 4.94 | 0 | 11.28 | - | 10.152
SubTotal: | [8 empty] | 23.96
MATERIAL | Unid | Código | Coefic. | C. Prod. | Pr. Prod. | Pr. Improd. | Pr. Unit. | Fator Ac. | Subtotal
ARGAM COLANTE FLEXIVEL AC III P/ ASSENT. PORCELANATO E PEDRAS (GRANITO E MÁRMORE) (LABOR) | KG | '020732 | 8 | 1 | 1.42 | 0 | 1.42 | - | 11.36
SubTotal: | [8 empty] | 11.36
RESUMO
DISCRIMINAÇÃO |  |  | TAXA(%) | VALORES
Mão-de-Obra(A) |  |  | 128.33 | 23.96
Materiais(B) |  |  |  | 11.36
Equipamentos(C) |  |  |  | 0
Produção da Equipe(D) |  |  |  | 1
Custo Horário Total(A+C) |  |  |  | 23.96
Custo Unitário da Execução[(A/D)+(C/D)] = E |  |  |  | 23.96
Custo Direto Total(B+E) |  |  |  | 35.32
Bonificações e Despesas Indiretas - BDI |  |  | 30.9 | 10.91
CUSTO UNITÁRIO (Adotado) |  |  |  | 46.23
Orçamento: 889201 - TABELA CUSTOS LABOR/CT-UFES PADRÃO IOPES JULHO/2019(LS=128,33%;BDI=30,90%; BDI DIF=20,93%)
Órgão Cliente: IOPES |  |  | Órgão Gerente: IOPES |  |  | Data Base: Julho/2019
Planilha: 1 - TABELA CUSTOS LABOR/CT-UFES PADRÃO IOPES JULHO/2019(LS=128,33%; BDI=30,90%; BDI DIF=20,93%
Item: 130230 - Piso argamassa alta resistência tipo granilite ou equiv de qualidade comprovada, esp de 10mm, com juntas plástica em quadros de 1m, na cor natural, com acabamento anti-derrapante mecanizado, inclusive regularização e=3.0cm | [6 empty] | Unidade: m2
Base: LABOR |  | Código Base: '130230 |  | Fonte: LABOR |  |  | Versão: 1
MÃO DE OBRA | Unid | Código | Coefic. | C. Prod. | Pr. Prod. | Pr. Improd. | Pr. Unit. | Fator Ac. | Subtotal
GRANITEIRO/MARMORISTA (LABOR) | H | '010124 | 1.15 | 1 | 6.72 | 0 | 15.34 | - | 17.641
PEDREIRO (LABOR) | H | '010139 | 0.95 | 1 | 6.72 | 0 | 15.34 | - | 14.573
SERVENTE (LABOR) | H | '010146 | 1.9 | 1 | 4.94 | 0 | 11.28 | - | 21.432
SubTotal: | [8 empty] | 53.65
MATERIAL | Unid | Código | Coefic. | C. Prod. | Pr. Prod. | Pr. Improd. | Pr. Unit. | Fator Ac. | Subtotal
AREIA LAVADA MEDIA (LABOR) | M3 | '020503 | 0.039 | 1 | 66.6 | 0 | 66.6 | - | 2.597
CIMENTO PORTLAND CP III - 40 (LABOR) | KG | '020508 | 25.78 | 1 | 0.34 | 0 | 0.34 | - | 8.765
JUNTA DE DILATACAO PLASTICA (LABOR) | M | '035114 | 2 | 1 | 0.81 | 0 | 0.81 | - | 1.62
AGREGADO DE ALTA RESISTENCIA PARA PISOS (LABOR) | KG | '035504 | 16 | 1 | 0.72 | 0 | 0.72 | - | 11.52
TIJOLO ESMERIL 76,2X76,2X50,8 MM (LABOR) | UN | '078735 | 0.18 | 1 | 21.92 | 0 | 21.92 | - | 3.946
MAQUINA ELETRICA P/ POLIMENTO PISO - REF TAB SINAPI (LABOR) | H | '950101 | 1.15 | 1 | 2.93 | 0 | 2.93 | - | 3.37
SubTotal: | [8 empty] | 31.82
RESUMO
DISCRIMINAÇÃO |  |  | TAXA(%) | VALORES
Mão-de-Obra(A) |  |  | 128.33 | 53.65
Materiais(B) |  |  |  | 31.82
Equipamentos(C) |  |  |  | 0
Produção da Equipe(D) |  |  |  | 1
Custo Horário Total(A+C) |  |  |  | 53.65
Custo Unitário da Execução[(A/D)+(C/D)] = E |  |  |  | 53.65
Custo Direto Total(B+E) |  |  |  | 85.47
Bonificações e Despesas Indiretas - BDI |  |  | 30.9 | 26.41
CUSTO UNITÁRIO (Adotado) |  |  |  | 111.88
Orçamento: 889201 - TABELA CUSTOS LABOR/CT-UFES PADRÃO IOPES JULHO/2019(LS=128,33%;BDI=30,90%; BDI DIF=20,93%)
Órgão Cliente: IOPES |  |  | Órgão Gerente: IOPES |  |  | Data Base: Julho/2019
Planilha: 1 - TABELA CUSTOS LABOR/CT-UFES PADRÃO IOPES JULHO/2019(LS=128,33%; BDI=30,90%; BDI DIF=20,93%
Item: 130231 - Piso argamassa alta resistência tipo granilite ou equiv de qualidade comprovada, esp de 10mm, com juntas plástica em quadros de 1m, na cor natural, com acabamento polido mecanizado, inclusive regularização e=3.0cm | [6 empty] | Unidade: m2
Base: LABOR |  | Código Base: '130231 |  | Fonte: LABOR |  |  | Versão: 1
MÃO DE OBRA | Unid | Código | Coefic. | C. Prod. | Pr. Prod. | Pr. Improd. | Pr. Unit. | Fator Ac. | Subtotal
GRANITEIRO/MARMORISTA (LABOR) | H | '010124 | 1.4375 | 1 | 6.72 | 0 | 15.34 | - | 22.051
PEDREIRO (LABOR) | H | '010139 | 0.95 | 1 | 6.72 | 0 | 15.34 | - | 14.573
SERVENTE (LABOR) | H | '010146 | 2.0875 | 1 | 4.94 | 0 | 11.28 | - | 23.547
SubTotal: | [8 empty] | 60.17
MATERIAL | Unid | Código | Coefic. | C. Prod. | Pr. Prod. | Pr. Improd. | Pr. Unit. | Fator Ac. | Subtotal
AREIA LAVADA MEDIA (LABOR) | M3 | '020503 | 0.039 | 1 | 66.6 | 0 | 66.6 | - | 2.597
CIMENTO PORTLAND CP III - 40 (LABOR) | KG | '020508 | 25.78 | 1 | 0.34 | 0 | 0.34 | - | 8.765
JUNTA DE DILATACAO PLASTICA (LABOR) | M | '035114 | 2 | 1 | 0.81 | 0 | 0.81 | - | 1.62
AGREGADO DE ALTA RESISTENCIA PARA PISOS (LABOR) | KG | '035504 | 16 | 1 | 0.72 | 0 | 0.72 | - | 11.52
TIJOLO ESMERIL 76,2X76,2X50,8 MM (LABOR) | UN | '078735 | 0.26 | 1 | 21.92 | 0 | 21.92 | - | 5.699
MAQUINA ELETRICA P/ POLIMENTO PISO - REF TAB SINAPI (LABOR) | H | '950101 | 1.4375 | 1 | 2.93 | 0 | 2.93 | - | 4.212
SubTotal: | [8 empty] | 34.41
RESUMO
DISCRIMINAÇÃO |  |  | TAXA(%) | VALORES
Mão-de-Obra(A) |  |  | 128.33 | 60.17
Materiais(B) |  |  |  | 34.41
Equipamentos(C) |  |  |  | 0
Produção da Equipe(D) |  |  |  | 1
Custo Horário Total(A+C) |  |  |  | 60.17
Custo Unitário da Execução[(A/D)+(C/D)] = E |  |  |  | 60.17
Custo Direto Total(B+E) |  |  |  | 94.58
Bonificações e Despesas Indiretas - BDI |  |  | 30.9 | 29.23
CUSTO UNITÁRIO (Adotado) |  |  |  | 123.81
Orçamento: 889201 - TABELA CUSTOS LABOR/CT-UFES PADRÃO IOPES JULHO/2019(LS=128,33%;BDI=30,90%; BDI DIF=20,93%)
Órgão Cliente: IOPES |  |  | Órgão Gerente: IOPES |  |  | Data Base: Julho/2019
Planilha: 1 - TABELA CUSTOS LABOR/CT-UFES PADRÃO IOPES JULHO/2019(LS=128,33%; BDI=30,90%; BDI DIF=20,93%
Item: 130232 - Porcelanato polido, acabamento brilhante, dim. 50x50cm, ref. de cor PANNA PLUS PO Eliane/equiv, utilizando dupla colagem de argamassa colante para porcelanato tipo ACIII e rejunte 1mm para porcelanato | [6 empty] | Unidade: m2
Base: LABOR |  | Código Base: '130232 |  | Fonte: LABOR |  |  | Versão: 1
MÃO DE OBRA | Unid | Código | Coefic. | C. Prod. | Pr. Prod. | Pr. Improd. | Pr. Unit. | Fator Ac. | Subtotal
LADRILHISTA (LABOR) | H | '010128 | 0.9 | 1 | 6.72 | 0 | 15.34 | - | 13.806
SERVENTE (LABOR) | H | '010146 | 0.9 | 1 | 4.94 | 0 | 11.28 | - | 10.152
SubTotal: | [8 empty] | 23.96
MATERIAL | Unid | Código | Coefic. | C. Prod. | Pr. Prod. | Pr. Improd. | Pr. Unit. | Fator Ac. | Subtotal
REJUNTE PORCELANATO QUARTZOLIT (LABOR) | KG | '020468 | 0.224 | 1 | 7.99 | 0 | 7.99 | - | 1.79
ARGAM COLANTE FLEXIVEL AC III P/ ASSENT. PORCELANATO E PEDRAS (GRANITO E MÁRMORE) (LABOR) | KG | '020732 | 8 | 1 | 1.42 | 0 | 1.42 | - | 11.36
PORCELANATO POLIDO PANNA PLUS PO 50X50CM (LABOR) | M2 | '035144 | 1.02 | 1 | 87.21 | 0 | 87.21 | - | 88.954
SubTotal: | [8 empty] | 102.1
RESUMO
DISCRIMINAÇÃO |  |  | TAXA(%) | VALORES
Mão-de-Obra(A) |  |  | 128.33 | 23.96
Materiais(B) |  |  |  | 102.1
Equipamentos(C) |  |  |  | 0
Produção da Equipe(D) |  |  |  | 1
Custo Horário Total(A+C) |  |  |  | 23.96
Custo Unitário da Execução[(A/D)+(C/D)] = E |  |  |  | 23.96
Custo Direto Total(B+E) |  |  |  | 126.06
Bonificações e Despesas Indiretas - BDI |  |  | 30.9 | 38.95
CUSTO UNITÁRIO (Adotado) |  |  |  | 165.01
Orçamento: 889201 - TABELA CUSTOS LABOR/CT-UFES PADRÃO IOPES JULHO/2019(LS=128,33%;BDI=30,90%; BDI DIF=20,93%)
Órgão Cliente: IOPES |  |  | Órgão Gerente: IOPES |  |  | Data Base: Julho/2019
Planilha: 1 - TABELA CUSTOS LABOR/CT-UFES PADRÃO IOPES JULHO/2019(LS=128,33%; BDI=30,90%; BDI DIF=20,93%
Item: 130233 - Porcelanato polido, acabamento acetinado, dim. 60x60cm, ref. de cor CIMENTO CINZA BOLD Potobello/equiv, utilizando dupla colagem de argamassa colante para porcelanato tipo ACIII e rejunte 1mm para porcelanato | [6 empty] | Unidade: m2
Base: LABOR |  | Código Base: '130233 |  | Fonte: LABOR |  |  | Versão: 1
MÃO DE OBRA | Unid | Código | Coefic. | C. Prod. | Pr. Prod. | Pr. Improd. | Pr. Unit. | Fator Ac. | Subtotal
LADRILHISTA (LABOR) | H | '010128 | 0.9 | 1 | 6.72 | 0 | 15.34 | - | 13.806
SERVENTE (LABOR) | H | '010146 | 0.9 | 1 | 4.94 | 0 | 11.28 | - | 10.152
SubTotal: | [8 empty] | 23.96
MATERIAL | Unid | Código | Coefic. | C. Prod. | Pr. Prod. | Pr. Improd. | Pr. Unit. | Fator Ac. | Subtotal
REJUNTE PORCELANATO QUARTZOLIT (LABOR) | KG | '020468 | 0.108 | 1 | 7.99 | 0 | 7.99 | - | 0.863
ARGAM COLANTE FLEXIVEL AC III P/ ASSENT. PORCELANATO E PEDRAS (GRANITO E MÁRMORE) (LABOR) | KG | '020732 | 8 | 1 | 1.42 | 0 | 1.42 | - | 11.36
PORCELANATO POL ACET 60X60CM CIMENTO CINZA BOLD (LABOR) | M2 | '035145 | 1.02 | 1 | 40.25 | 0 | 40.25 | - | 41.055
SubTotal: | [8 empty] | 53.28
RESUMO
DISCRIMINAÇÃO |  |  | TAXA(%) | VALORES
Mão-de-Obra(A) |  |  | 128.33 | 23.96
Materiais(B) |  |  |  | 53.28
Equipamentos(C) |  |  |  | 0
Produção da Equipe(D) |  |  |  | 1
Custo Horário Total(A+C) |  |  |  | 23.96
Custo Unitário da Execução[(A/D)+(C/D)] = E |  |  |  | 23.96
Custo Direto Total(B+E) |  |  |  | 77.24
Bonificações e Despesas Indiretas - BDI |  |  | 30.9 | 23.87
CUSTO UNITÁRIO (Adotado) |  |  |  | 101.11
Orçamento: 889201 - TABELA CUSTOS LABOR/CT-UFES PADRÃO IOPES JULHO/2019(LS=128,33%;BDI=30,90%; BDI DIF=20,93%)
Órgão Cliente: IOPES |  |  | Órgão Gerente: IOPES |  |  | Data Base: Julho/2019
Planilha: 1 - TABELA CUSTOS LABOR/CT-UFES PADRÃO IOPES JULHO/2019(LS=128,33%; BDI=30,90%; BDI DIF=20,93%
Item: 130234 - Porcelanato natural, acabamento acetinado, dim. 60x60cm, ref. PLATINA NA Eliane/equiv, utilizando dupla colagem de argamassa colante para porcelanato tipo ACIII e rejunte 1mm para porcelanato | [6 empty] | Unidade: m2
Base: LABOR |  | Código Base: '130234 |  | Fonte: LABOR |  |  | Versão: 2
MÃO DE OBRA | Unid | Código | Coefic. | C. Prod. | Pr. Prod. | Pr. Improd. | Pr. Unit. | Fator Ac. | Subtotal
LADRILHISTA (LABOR) | H | '010128 | 0.9 | 1 | 6.72 | 0 | 15.34 | - | 13.806
SERVENTE (LABOR) | H | '010146 | 0.9 | 1 | 4.94 | 0 | 11.28 | - | 10.152
SubTotal: | [8 empty] | 23.96
MATERIAL | Unid | Código | Coefic. | C. Prod. | Pr. Prod. | Pr. Improd. | Pr. Unit. | Fator Ac. | Subtotal
REJUNTE PORCELANATO QUARTZOLIT (LABOR) | KG | '020468 | 0.224 | 1 | 7.99 | 0 | 7.99 | - | 1.79
ARGAM COLANTE FLEXIVEL AC III P/ ASSENT. PORCELANATO E PEDRAS (GRANITO E MÁRMORE) (LABOR) | KG | '020732 | 8 | 1 | 1.42 | 0 | 1.42 | - | 11.36
PORCELANTO NATURAL ACETINADO 60X60CM PLATINA NA (LABOR) | M2 | '035155 | 1.02 | 1 | 110.34 | 0 | 110.34 | - | 112.547
SubTotal: | [8 empty] | 125.7
RESUMO
DISCRIMINAÇÃO |  |  | TAXA(%) | VALORES
Mão-de-Obra(A) |  |  | 128.33 | 23.96
Materiais(B) |  |  |  | 125.7
Equipamentos(C) |  |  |  | 0
Produção da Equipe(D) |  |  |  | 1
Custo Horário Total(A+C) |  |  |  | 23.96
Custo Unitário da Execução[(A/D)+(C/D)] = E |  |  |  | 23.96
Custo Direto Total(B+E) |  |  |  | 149.66
Bonificações e Despesas Indiretas - BDI |  |  | 30.9 | 46.24
CUSTO UNITÁRIO (Adotado) |  |  |  | 195.9
Orçamento: 889201 - TABELA CUSTOS LABOR/CT-UFES PADRÃO IOPES JULHO/2019(LS=128,33%;BDI=30,90%; BDI DIF=20,93%)
Órgão Cliente: IOPES |  |  | Órgão Gerente: IOPES |  |  | Data Base: Julho/2019
Planilha: 1 - TABELA CUSTOS LABOR/CT-UFES PADRÃO IOPES JULHO/2019(LS=128,33%; BDI=30,90%; BDI DIF=20,93%
Item: 130236 - Piso cerâmico esmaltado, PEI 5, acabamento semibrilho, dim. 45x45cm, ref. de cor CARGO PLUS WHITE Eliane/equiv. assentado com argamassa de cimento colante, inclusive rejuntamento | [6 empty] | Unidade: m2
Base: LABOR |  | Código Base: '130236 |  | Fonte: LABOR |  |  | Versão: 2
MÃO DE OBRA | Unid | Código | Coefic. | C. Prod. | Pr. Prod. | Pr. Improd. | Pr. Unit. | Fator Ac. | Subtotal
LADRILHISTA (LABOR) | H | '010128 | 0.55 | 1 | 6.72 | 0 | 15.34 | - | 8.437
SERVENTE (LABOR) | H | '010146 | 0.42 | 1 | 4.94 | 0 | 11.28 | - | 4.738
SubTotal: | [8 empty] | 13.18
MATERIAL | Unid | Código | Coefic. | C. Prod. | Pr. Prod. | Pr. Improd. | Pr. Unit. | Fator Ac. | Subtotal
CIMENTO BRANCO NAO ESTRUTURAL (LABOR) | KG | '020509 | 0.25 | 1 | 3.14 | 0 | 3.14 | - | 0.785
CIMENTO COLANTE INDUSTRIALIZADO AC I (LABOR) | KG | '020510 | 4.5 | 1 | 0.53 | 0 | 0.53 | - | 2.385
PISO CERAMICO 45X45 CM CARGO PLUS WHITE ELIANE - PEI 5 (LABOR) | M2 | '034787 | 1.05 | 1 | 40.77 | 0 | 40.77 | - | 42.809
SubTotal: | [8 empty] | 45.98
RESUMO
DISCRIMINAÇÃO |  |  | TAXA(%) | VALORES
Mão-de-Obra(A) |  |  | 128.33 | 13.18
Materiais(B) |  |  |  | 45.98
Equipamentos(C) |  |  |  | 0
Produção da Equipe(D) |  |  |  | 1
Custo Horário Total(A+C) |  |  |  | 13.18
Custo Unitário da Execução[(A/D)+(C/D)] = E |  |  |  | 13.18
Custo Direto Total(B+E) |  |  |  | 59.16
Bonificações e Despesas Indiretas - BDI |  |  | 30.9 | 18.28
CUSTO UNITÁRIO (Adotado) |  |  |  | 77.44
Orçamento: 889201 - TABELA CUSTOS LABOR/CT-UFES PADRÃO IOPES JULHO/2019(LS=128,33%;BDI=30,90%; BDI DIF=20,93%)
Órgão Cliente: IOPES |  |  | Órgão Gerente: IOPES |  |  | Data Base: Julho/2019
Planilha: 1 - TABELA CUSTOS LABOR/CT-UFES PADRÃO IOPES JULHO/2019(LS=128,33%; BDI=30,90%; BDI DIF=20,93%
Item: 130237 - Assentamento e rejuntamento de piso em porcelanato (dimensões superiores a 30x30cm) utilizando dupla colagem de argamassa colante para porcelanato tipo ACII/ACIII, exclusive fornecimento do porcelanato e do rejunte | [6 empty] | Unidade: m2
Base: LABOR |  | Código Base: '130237 |  | Fonte: LABOR |  |  | Versão: 1
MÃO DE OBRA | Unid | Código | Coefic. | C. Prod. | Pr. Prod. | Pr. Improd. | Pr. Unit. | Fator Ac. | Subtotal
LADRILHISTA (LABOR) | H | '010128 | 0.9 | 1 | 6.72 | 0 | 15.34 | - | 13.806
SERVENTE (LABOR) | H | '010146 | 0.9 | 1 | 4.94 | 0 | 11.28 | - | 10.152
SubTotal: | [8 empty] | 23.96
MATERIAL | Unid | Código | Coefic. | C. Prod. | Pr. Prod. | Pr. Improd. | Pr. Unit. | Fator Ac. | Subtotal
ARGAM COLANTE FLEXIVEL AC III P/ ASSENT. PORCELANATO E PEDRAS (GRANITO E MÁRMORE) (LABOR) | KG | '020732 | 8 | 1 | 1.42 | 0 | 1.42 | - | 11.36
SubTotal: | [8 empty] | 11.36
RESUMO
DISCRIMINAÇÃO |  |  | TAXA(%) | VALORES
Mão-de-Obra(A) |  |  | 128.33 | 23.96
Materiais(B) |  |  |  | 11.36
Equipamentos(C) |  |  |  | 0
Produção da Equipe(D) |  |  |  | 1
Custo Horário Total(A+C) |  |  |  | 23.96
Custo Unitário da Execução[(A/D)+(C/D)] = E |  |  |  | 23.96
Custo Direto Total(B+E) |  |  |  | 35.32
Bonificações e Despesas Indiretas - BDI |  |  | 30.9 | 10.91
CUSTO UNITÁRIO (Adotado) |  |  |  | 46.23
Orçamento: 889201 - TABELA CUSTOS LABOR/CT-UFES PADRÃO IOPES JULHO/2019(LS=128,33%;BDI=30,90%; BDI DIF=20,93%)
Órgão Cliente: IOPES |  |  | Órgão Gerente: IOPES |  |  | Data Base: Julho/2019
Planilha: 1 - TABELA CUSTOS LABOR/CT-UFES PADRÃO IOPES JULHO/2019(LS=128,33%; BDI=30,90%; BDI DIF=20,93%
Item: 130301 - Rodapé de argamassa de cimento e areia no traço 1:3, altura de 7 cm e espessura de 2 cm | [6 empty] | Unidade: m
Base: LABOR |  | Código Base: '130301 |  | Fonte: LABOR |  |  | Versão: 1
MÃO DE OBRA | Unid | Código | Coefic. | C. Prod. | Pr. Prod. | Pr. Improd. | Pr. Unit. | Fator Ac. | Subtotal
PEDREIRO (LABOR) | H | '010139 | 0.41 | 1 | 6.72 | 0 | 15.34 | - | 6.289
SERVENTE (LABOR) | H | '010146 | 0.25 | 1 | 4.94 | 0 | 11.28 | - | 2.82
SubTotal: | [8 empty] | 9.11
MATERIAL | Unid | Código | Coefic. | C. Prod. | Pr. Prod. | Pr. Improd. | Pr. Unit. | Fator Ac. | Subtotal
AREIA LAVADA MEDIA (LABOR) | M3 | '020503 | 0.0035 | 1 | 66.6 | 0 | 66.6 | - | 0.233
CIMENTO PORTLAND CP III - 40 (LABOR) | KG | '020508 | 0.3 | 1 | 0.34 | 0 | 0.34 | - | 0.102
SubTotal: | [8 empty] | 0.34
RESUMO
DISCRIMINAÇÃO |  |  | TAXA(%) | VALORES
Mão-de-Obra(A) |  |  | 128.33 | 9.11
Materiais(B) |  |  |  | 0.34
Equipamentos(C) |  |  |  | 0
Produção da Equipe(D) |  |  |  | 1
Custo Horário Total(A+C) |  |  |  | 9.11
Custo Unitário da Execução[(A/D)+(C/D)] = E |  |  |  | 9.11
Custo Direto Total(B+E) |  |  |  | 9.45
Bonificações e Despesas Indiretas - BDI |  |  | 30.9 | 2.92
CUSTO UNITÁRIO (Adotado) |  |  |  | 12.37
Orçamento: 889201 - TABELA CUSTOS LABOR/CT-UFES PADRÃO IOPES JULHO/2019(LS=128,33%;BDI=30,90%; BDI DIF=20,93%)
Órgão Cliente: IOPES |  |  | Órgão Gerente: IOPES |  |  | Data Base: Julho/2019
Planilha: 1 - TABELA CUSTOS LABOR/CT-UFES PADRÃO IOPES JULHO/2019(LS=128,33%; BDI=30,90%; BDI DIF=20,93%
Item: 130303 - Rodapé de cerâmica PEI-3, assentado com argamassa de cimento cola h = 7.0 cm, inclusive rejuntamento | [6 empty] | Unidade: m
Base: LABOR |  | Código Base: '130303 |  | Fonte: LABOR |  |  | Versão: 6
MÃO DE OBRA | Unid | Código | Coefic. | C. Prod. | Pr. Prod. | Pr. Improd. | Pr. Unit. | Fator Ac. | Subtotal
LADRILHISTA (LABOR) | H | '010128 | 0.3 | 1 | 6.72 | 0 | 15.34 | - | 4.602
SERVENTE (LABOR) | H | '010146 | 0.3 | 1 | 4.94 | 0 | 11.28 | - | 3.384
SubTotal: | [8 empty] | 7.99
MATERIAL | Unid | Código | Coefic. | C. Prod. | Pr. Prod. | Pr. Improd. | Pr. Unit. | Fator Ac. | Subtotal
CIMENTO PORTLAND CP III - 40 (LABOR) | KG | '020508 | 0.0525 | 1 | 0.34 | 0 | 0.34 | - | 0.018
CIMENTO COLANTE INDUSTRIALIZADO AC I (LABOR) | KG | '020510 | 0.315 | 1 | 0.53 | 0 | 0.53 | - | 0.167
CERAMICA LISA BRANCA REF POLAR 33X61 A - INCESA OU EQUIVALENE (LABOR) | M2 | '150266 | 0.0956 | 1 | 27.08 | 0 | 27.08 | - | 2.589
SubTotal: | [8 empty] | 2.77
RESUMO
DISCRIMINAÇÃO |  |  | TAXA(%) | VALORES
Mão-de-Obra(A) |  |  | 128.33 | 7.99
Materiais(B) |  |  |  | 2.77
Equipamentos(C) |  |  |  | 0
Produção da Equipe(D) |  |  |  | 1
Custo Horário Total(A+C) |  |  |  | 7.99
Custo Unitário da Execução[(A/D)+(C/D)] = E |  |  |  | 7.99
Custo Direto Total(B+E) |  |  |  | 10.76
Bonificações e Despesas Indiretas - BDI |  |  | 30.9 | 3.32
CUSTO UNITÁRIO (Adotado) |  |  |  | 14.08
Orçamento: 889201 - TABELA CUSTOS LABOR/CT-UFES PADRÃO IOPES JULHO/2019(LS=128,33%;BDI=30,90%; BDI DIF=20,93%)
Órgão Cliente: IOPES |  |  | Órgão Gerente: IOPES |  |  | Data Base: Julho/2019
Planilha: 1 - TABELA CUSTOS LABOR/CT-UFES PADRÃO IOPES JULHO/2019(LS=128,33%; BDI=30,90%; BDI DIF=20,93%
Item: 130304 - Rodapé de madeira de lei 7.0 x 1.5 cm, fixado com parafuso e bucha plástica n° 7 | [6 empty] | Unidade: m
Base: LABOR |  | Código Base: '130304 |  | Fonte: LABOR |  |  | Versão: 1
MÃO DE OBRA | Unid | Código | Coefic. | C. Prod. | Pr. Prod. | Pr. Improd. | Pr. Unit. | Fator Ac. | Subtotal
AJUDANTE (LABOR) | H | '010101 | 0.3 | 1 | 5.67 | 0 | 12.95 | - | 3.885
CARPINTEIRO (LABOR) | H | '010111 | 0.4 | 1 | 6.72 | 0 | 15.34 | - | 6.136
SubTotal: | [8 empty] | 10.02
MATERIAL | Unid | Código | Coefic. | C. Prod. | Pr. Prod. | Pr. Improd. | Pr. Unit. | Fator Ac. | Subtotal
BUCHA PLASTICA NR.7 (LABOR) | UN | '026552 | 2 | 1 | 0.07 | 0 | 0.07 | - | 0.14
PARAFUSO PARA BUCHA PLASTICA N.7 (LABOR) | UN | '026589 | 2 | 1 | 0.16 | 0 | 0.16 | - | 0.32
RODAPE DE PEROBA DE 1.5X7CM (LABOR) | M | '036002 | 1.03 | 1 | 10.27 | 0 | 10.27 | - | 10.578
SubTotal: | [8 empty] | 11.04
RESUMO
DISCRIMINAÇÃO |  |  | TAXA(%) | VALORES
Mão-de-Obra(A) |  |  | 128.33 | 10.02
Materiais(B) |  |  |  | 11.04
Equipamentos(C) |  |  |  | 0
Produção da Equipe(D) |  |  |  | 1
Custo Horário Total(A+C) |  |  |  | 10.02
Custo Unitário da Execução[(A/D)+(C/D)] = E |  |  |  | 10.02
Custo Direto Total(B+E) |  |  |  | 21.06
Bonificações e Despesas Indiretas - BDI |  |  | 30.9 | 6.51
CUSTO UNITÁRIO (Adotado) |  |  |  | 27.57
Orçamento: 889201 - TABELA CUSTOS LABOR/CT-UFES PADRÃO IOPES JULHO/2019(LS=128,33%;BDI=30,90%; BDI DIF=20,93%)
Órgão Cliente: IOPES |  |  | Órgão Gerente: IOPES |  |  | Data Base: Julho/2019
Planilha: 1 - TABELA CUSTOS LABOR/CT-UFES PADRÃO IOPES JULHO/2019(LS=128,33%; BDI=30,90%; BDI DIF=20,93%
Item: 130307 - Peitoril de mármore branco com largura 40 cm e esp. 3cm | [6 empty] | Unidade: m
Base: LABOR |  | Código Base: '130307 |  | Fonte: LABOR |  |  | Versão: 1
MÃO DE OBRA | Unid | Código | Coefic. | C. Prod. | Pr. Prod. | Pr. Improd. | Pr. Unit. | Fator Ac. | Subtotal
PEDREIRO (LABOR) | H | '010139 | 1.2 | 1 | 6.72 | 0 | 15.34 | - | 18.408
SERVENTE (LABOR) | H | '010146 | 1.3 | 1 | 4.94 | 0 | 11.28 | - | 14.664
SubTotal: | [8 empty] | 33.07
MATERIAL | Unid | Código | Coefic. | C. Prod. | Pr. Prod. | Pr. Improd. | Pr. Unit. | Fator Ac. | Subtotal
AREIA LAVADA MEDIA (LABOR) | M3 | '020503 | 0.0123 | 1 | 66.6 | 0 | 66.6 | - | 0.819
CAL HIDRATADO P/ ARGAMASSA CH III (LABOR) | KG | '020505 | 1.82 | 1 | 0.66 | 0 | 0.66 | - | 1.201
CIMENTO PORTLAND CP III - 40 (LABOR) | KG | '020508 | 3.66 | 1 | 0.34 | 0 | 0.34 | - | 1.244
PEITORIL MARMORE BRANCO, LARG. 40 CM (LABOR) | M | '033518 | 1 | 1 | 48.56 | 0 | 48.56 | - | 48.56
SubTotal: | [8 empty] | 51.82
RESUMO
DISCRIMINAÇÃO |  |  | TAXA(%) | VALORES
Mão-de-Obra(A) |  |  | 128.33 | 33.07
Materiais(B) |  |  |  | 51.82
Equipamentos(C) |  |  |  | 0
Produção da Equipe(D) |  |  |  | 1
Custo Horário Total(A+C) |  |  |  | 33.07
Custo Unitário da Execução[(A/D)+(C/D)] = E |  |  |  | 33.07
Custo Direto Total(B+E) |  |  |  | 84.89
Bonificações e Despesas Indiretas - BDI |  |  | 30.9 | 26.23
CUSTO UNITÁRIO (Adotado) |  |  |  | 111.12
Orçamento: 889201 - TABELA CUSTOS LABOR/CT-UFES PADRÃO IOPES JULHO/2019(LS=128,33%;BDI=30,90%; BDI DIF=20,93%)
Órgão Cliente: IOPES |  |  | Órgão Gerente: IOPES |  |  | Data Base: Julho/2019
Planilha: 1 - TABELA CUSTOS LABOR/CT-UFES PADRÃO IOPES JULHO/2019(LS=128,33%; BDI=30,90%; BDI DIF=20,93%
Item: 130308 - Soleira de granito esp. 2 cm e largura de 15 cm | [6 empty] | Unidade: m
Base: LABOR |  | Código Base: '130308 |  | Fonte: LABOR |  |  | Versão: 1
MÃO DE OBRA | Unid | Código | Coefic. | C. Prod. | Pr. Prod. | Pr. Improd. | Pr. Unit. | Fator Ac. | Subtotal
PEDREIRO (LABOR) | H | '010139 | 0.4 | 1 | 6.72 | 0 | 15.34 | - | 6.136
SERVENTE (LABOR) | H | '010146 | 0.44 | 1 | 4.94 | 0 | 11.28 | - | 4.963
SubTotal: | [8 empty] | 11.1
MATERIAL | Unid | Código | Coefic. | C. Prod. | Pr. Prod. | Pr. Improd. | Pr. Unit. | Fator Ac. | Subtotal
AREIA LAVADA MEDIA (LABOR) | M3 | '020503 | 0.0046 | 1 | 66.6 | 0 | 66.6 | - | 0.306
CAL HIDRATADO P/ ARGAMASSA CH III (LABOR) | KG | '020505 | 0.68 | 1 | 0.66 | 0 | 0.66 | - | 0.449
CIMENTO PORTLAND CP III - 40 (LABOR) | KG | '020508 | 1.37 | 1 | 0.34 | 0 | 0.34 | - | 0.466
SOLEIRA GRANITO CINZA ANDORINHA ESP=2CM,L=15CM (LABOR) | M | '036034 | 1 | 1 | 27.45 | 0 | 27.45 | - | 27.45
SubTotal: | [8 empty] | 28.67
RESUMO
DISCRIMINAÇÃO |  |  | TAXA(%) | VALORES
Mão-de-Obra(A) |  |  | 128.33 | 11.1
Materiais(B) |  |  |  | 28.67
Equipamentos(C) |  |  |  | 0
Produção da Equipe(D) |  |  |  | 1
Custo Horário Total(A+C) |  |  |  | 11.1
Custo Unitário da Execução[(A/D)+(C/D)] = E |  |  |  | 11.1
Custo Direto Total(B+E) |  |  |  | 39.77
Bonificações e Despesas Indiretas - BDI |  |  | 30.9 | 12.29
CUSTO UNITÁRIO (Adotado) |  |  |  | 52.06
Orçamento: 889201 - TABELA CUSTOS LABOR/CT-UFES PADRÃO IOPES JULHO/2019(LS=128,33%;BDI=30,90%; BDI DIF=20,93%)
Órgão Cliente: IOPES |  |  | Órgão Gerente: IOPES |  |  | Data Base: Julho/2019
Planilha: 1 - TABELA CUSTOS LABOR/CT-UFES PADRÃO IOPES JULHO/2019(LS=128,33%; BDI=30,90%; BDI DIF=20,93%
Item: 130311 - Soleira de granito cinza, espessura 3 cm e largura de 3 cm, conforme detalhe em projeto | [6 empty] | Unidade: m
Base: LABOR |  | Código Base: '130311 |  | Fonte: LABOR |  |  | Versão: 1
MÃO DE OBRA | Unid | Código | Coefic. | C. Prod. | Pr. Prod. | Pr. Improd. | Pr. Unit. | Fator Ac. | Subtotal
PEDREIRO (LABOR) | H | '010139 | 0.08 | 1 | 6.72 | 0 | 15.34 | - | 1.227
SERVENTE (LABOR) | H | '010146 | 0.088 | 1 | 4.94 | 0 | 11.28 | - | 0.993
SubTotal: | [8 empty] | 2.22
MATERIAL | Unid | Código | Coefic. | C. Prod. | Pr. Prod. | Pr. Improd. | Pr. Unit. | Fator Ac. | Subtotal
AREIA LAVADA MEDIA (LABOR) | M3 | '020503 | 0.0009 | 1 | 66.6 | 0 | 66.6 | - | 0.06
CAL HIDRATADO P/ ARGAMASSA CH III (LABOR) | KG | '020505 | 0.136 | 1 | 0.66 | 0 | 0.66 | - | 0.09
CIMENTO PORTLAND CP III - 40 (LABOR) | KG | '020508 | 0.274 | 1 | 0.34 | 0 | 0.34 | - | 0.093
SOLEIRA GRANITO CINZA ANDORINHA ESP = 3CM, L= 3CM (LABOR) | M | '036010 | 1 | 1 | 10.1 | 0 | 10.1 | - | 10.1
SubTotal: | [8 empty] | 10.34
RESUMO
DISCRIMINAÇÃO |  |  | TAXA(%) | VALORES
Mão-de-Obra(A) |  |  | 128.33 | 2.22
Materiais(B) |  |  |  | 10.34
Equipamentos(C) |  |  |  | 0
Produção da Equipe(D) |  |  |  | 1
Custo Horário Total(A+C) |  |  |  | 2.22
Custo Unitário da Execução[(A/D)+(C/D)] = E |  |  |  | 2.22
Custo Direto Total(B+E) |  |  |  | 12.56
Bonificações e Despesas Indiretas - BDI |  |  | 30.9 | 3.88
CUSTO UNITÁRIO (Adotado) |  |  |  | 16.44
Orçamento: 889201 - TABELA CUSTOS LABOR/CT-UFES PADRÃO IOPES JULHO/2019(LS=128,33%;BDI=30,90%; BDI DIF=20,93%)
Órgão Cliente: IOPES |  |  | Órgão Gerente: IOPES |  |  | Data Base: Julho/2019
Planilha: 1 - TABELA CUSTOS LABOR/CT-UFES PADRÃO IOPES JULHO/2019(LS=128,33%; BDI=30,90%; BDI DIF=20,93%
Item: 130315 - Rodapé de mármore ou granito, assentado com argamassa de cimento, cal hidratada CH1 e areia no traço 1:0,5:8, incl. rejuntamento com cimento branco, h=7cm | [6 empty] | Unidade: m
Base: LABOR |  | Código Base: '130315 |  | Fonte: LABOR |  |  | Versão: 1
MÃO DE OBRA | Unid | Código | Coefic. | C. Prod. | Pr. Prod. | Pr. Improd. | Pr. Unit. | Fator Ac. | Subtotal
GRANITEIRO/MARMORISTA (LABOR) | H | '010124 | 0.51 | 1 | 6.72 | 0 | 15.34 | - | 7.823
SERVENTE (LABOR) | H | '010146 | 0.75 | 1 | 4.94 | 0 | 11.28 | - | 8.46
SubTotal: | [8 empty] | 16.28
MATERIAL | Unid | Código | Coefic. | C. Prod. | Pr. Prod. | Pr. Improd. | Pr. Unit. | Fator Ac. | Subtotal
AREIA LAVADA MEDIA (LABOR) | M3 | '020503 | 0.00826 | 1 | 66.6 | 0 | 66.6 | - | 0.55
CAL HIDRATADO P/ ARGAMASSA CH III (LABOR) | KG | '020505 | 0.308 | 1 | 0.66 | 0 | 0.66 | - | 0.203
CIMENTO PORTLAND CP III - 40 (LABOR) | KG | '020508 | 1.19 | 1 | 0.34 | 0 | 0.34 | - | 0.405
CIMENTO BRANCO NAO ESTRUTURAL (LABOR) | KG | '020509 | 0.5 | 1 | 3.14 | 0 | 3.14 | - | 1.57
RODAPE GRANITO CINZA ANDORINHA ESP. 2CM H=7CM ACAB. RETO (LABOR) | M | '036091 | 0.5 | 1 | 13.73 | 0 | 13.73 | - | 6.865
RODAPE MARMORE BRANCO H=7CM (LABOR) | M | '036221 | 0.5 | 1 | 13.88 | 0 | 13.88 | - | 6.94
SubTotal: | [8 empty] | 16.53
RESUMO
DISCRIMINAÇÃO |  |  | TAXA(%) | VALORES
Mão-de-Obra(A) |  |  | 128.33 | 16.28
Materiais(B) |  |  |  | 16.53
Equipamentos(C) |  |  |  | 0
Produção da Equipe(D) |  |  |  | 1
Custo Horário Total(A+C) |  |  |  | 16.28
Custo Unitário da Execução[(A/D)+(C/D)] = E |  |  |  | 16.28
Custo Direto Total(B+E) |  |  |  | 32.81
Bonificações e Despesas Indiretas - BDI |  |  | 30.9 | 10.14
CUSTO UNITÁRIO (Adotado) |  |  |  | 42.95
Orçamento: 889201 - TABELA CUSTOS LABOR/CT-UFES PADRÃO IOPES JULHO/2019(LS=128,33%;BDI=30,90%; BDI DIF=20,93%)
Órgão Cliente: IOPES |  |  | Órgão Gerente: IOPES |  |  | Data Base: Julho/2019
Planilha: 1 - TABELA CUSTOS LABOR/CT-UFES PADRÃO IOPES JULHO/2019(LS=128,33%; BDI=30,90%; BDI DIF=20,93%
Item: 130317 - Peitoril de granito cinza polido, 15 cm, esp. 3cm | [6 empty] | Unidade: m
Base: LABOR |  | Código Base: '130317 |  | Fonte: LABOR |  |  | Versão: 1
MÃO DE OBRA | Unid | Código | Coefic. | C. Prod. | Pr. Prod. | Pr. Improd. | Pr. Unit. | Fator Ac. | Subtotal
PEDREIRO (LABOR) | H | '010139 | 0.84 | 1 | 6.72 | 0 | 15.34 | - | 12.886
SERVENTE (LABOR) | H | '010146 | 0.91 | 1 | 4.94 | 0 | 11.28 | - | 10.265
SubTotal: | [8 empty] | 23.15
MATERIAL | Unid | Código | Coefic. | C. Prod. | Pr. Prod. | Pr. Improd. | Pr. Unit. | Fator Ac. | Subtotal
AREIA LAVADA MEDIA (LABOR) | M3 | '020503 | 0.00861 | 1 | 66.6 | 0 | 66.6 | - | 0.573
CAL HIDRATADO P/ ARGAMASSA CH III (LABOR) | KG | '020505 | 1.274 | 1 | 0.66 | 0 | 0.66 | - | 0.841
CIMENTO PORTLAND CP III - 40 (LABOR) | KG | '020508 | 2.562 | 1 | 0.34 | 0 | 0.34 | - | 0.871
PEITORIL GRANITO CINZA ANDORINHA LARG.15CM,ESP.3CM (LABOR) | M | '033511 | 1 | 1 | 32.22 | 0 | 32.22 | - | 32.22
SubTotal: | [8 empty] | 34.5
RESUMO
DISCRIMINAÇÃO |  |  | TAXA(%) | VALORES
Mão-de-Obra(A) |  |  | 128.33 | 23.15
Materiais(B) |  |  |  | 34.51
Equipamentos(C) |  |  |  | 0
Produção da Equipe(D) |  |  |  | 1
Custo Horário Total(A+C) |  |  |  | 23.15
Custo Unitário da Execução[(A/D)+(C/D)] = E |  |  |  | 23.15
Custo Direto Total(B+E) |  |  |  | 57.66
Bonificações e Despesas Indiretas - BDI |  |  | 30.9 | 17.82
CUSTO UNITÁRIO (Adotado) |  |  |  | 75.48
Orçamento: 889201 - TABELA CUSTOS LABOR/CT-UFES PADRÃO IOPES JULHO/2019(LS=128,33%;BDI=30,90%; BDI DIF=20,93%)
Órgão Cliente: IOPES |  |  | Órgão Gerente: IOPES |  |  | Data Base: Julho/2019
Planilha: 1 - TABELA CUSTOS LABOR/CT-UFES PADRÃO IOPES JULHO/2019(LS=128,33%; BDI=30,90%; BDI DIF=20,93%
Item: 130320 - Rodapé em cerâmica PEI-3, h = 7cm, assentado com argamassa de cimento, cal e areia, incl. rejuntamento com cimento branco | [6 empty] | Unidade: m
Base: LABOR |  | Código Base: '130320 |  | Fonte: LABOR |  |  | Versão: 4
MÃO DE OBRA | Unid | Código | Coefic. | C. Prod. | Pr. Prod. | Pr. Improd. | Pr. Unit. | Fator Ac. | Subtotal
LADRILHISTA (LABOR) | H | '010128 | 0.8 | 1 | 6.72 | 0 | 15.34 | - | 12.272
SERVENTE (LABOR) | H | '010146 | 0.6 | 1 | 4.94 | 0 | 11.28 | - | 6.768
SubTotal: | [8 empty] | 19.04
MATERIAL | Unid | Código | Coefic. | C. Prod. | Pr. Prod. | Pr. Improd. | Pr. Unit. | Fator Ac. | Subtotal
AREIA LAVADA MEDIA (LABOR) | M3 | '020503 | 0.0019 | 1 | 66.6 | 0 | 66.6 | - | 0.127
CAL HIDRATADO P/ ARGAMASSA CH III (LABOR) | KG | '020505 | 0.13 | 1 | 0.66 | 0 | 0.66 | - | 0.086
CIMENTO PORTLAND CP III - 40 (LABOR) | KG | '020508 | 0.76 | 1 | 0.34 | 0 | 0.34 | - | 0.258
CERAMICA LISA BRANCA REF POLAR 33X61 A - INCESA OU EQUIVALENE (LABOR) | M2 | '150266 | 0.0956 | 1 | 27.08 | 0 | 27.08 | - | 2.589
SubTotal: | [8 empty] | 3.06
RESUMO
DISCRIMINAÇÃO |  |  | TAXA(%) | VALORES
Mão-de-Obra(A) |  |  | 128.33 | 19.04
Materiais(B) |  |  |  | 3.06
Equipamentos(C) |  |  |  | 0
Produção da Equipe(D) |  |  |  | 1
Custo Horário Total(A+C) |  |  |  | 19.04
Custo Unitário da Execução[(A/D)+(C/D)] = E |  |  |  | 19.04
Custo Direto Total(B+E) |  |  |  | 22.1
Bonificações e Despesas Indiretas - BDI |  |  | 30.9 | 6.83
CUSTO UNITÁRIO (Adotado) |  |  |  | 28.93
Orçamento: 889201 - TABELA CUSTOS LABOR/CT-UFES PADRÃO IOPES JULHO/2019(LS=128,33%;BDI=30,90%; BDI DIF=20,93%)
Órgão Cliente: IOPES |  |  | Órgão Gerente: IOPES |  |  | Data Base: Julho/2019
Planilha: 1 - TABELA CUSTOS LABOR/CT-UFES PADRÃO IOPES JULHO/2019(LS=128,33%; BDI=30,90%; BDI DIF=20,93%
Item: 130321 - Rodapé de granito cinza esp. 2cm, h=7cm, assentado com argamassa de cimento, cal hidratada CH1 e areia no traço 1:0,5:8, incl. rejuntamento com cimento branco | [6 empty] | Unidade: m
Base: LABOR |  | Código Base: '130321 |  | Fonte: LABOR |  |  | Versão: 1
MÃO DE OBRA | Unid | Código | Coefic. | C. Prod. | Pr. Prod. | Pr. Improd. | Pr. Unit. | Fator Ac. | Subtotal
GRANITEIRO/MARMORISTA (LABOR) | H | '010124 | 0.51 | 1 | 6.72 | 0 | 15.34 | - | 7.823
SERVENTE (LABOR) | H | '010146 | 0.75 | 1 | 4.94 | 0 | 11.28 | - | 8.46
SubTotal: | [8 empty] | 16.28
MATERIAL | Unid | Código | Coefic. | C. Prod. | Pr. Prod. | Pr. Improd. | Pr. Unit. | Fator Ac. | Subtotal
AREIA LAVADA MEDIA (LABOR) | M3 | '020503 | 0.00826 | 1 | 66.6 | 0 | 66.6 | - | 0.55
CAL HIDRATADO P/ ARGAMASSA CH III (LABOR) | KG | '020505 | 0.308 | 1 | 0.66 | 0 | 0.66 | - | 0.203
CIMENTO PORTLAND CP III - 40 (LABOR) | KG | '020508 | 1.19 | 1 | 0.34 | 0 | 0.34 | - | 0.405
CIMENTO BRANCO NAO ESTRUTURAL (LABOR) | KG | '020509 | 0.5 | 1 | 3.14 | 0 | 3.14 | - | 1.57
RODAPE GRANITO CINZA ANDORINHA ESP. 2CM H=7CM ACAB. RETO (LABOR) | M | '036091 | 1 | 1 | 13.73 | 0 | 13.73 | - | 13.73
SubTotal: | [8 empty] | 16.46
RESUMO
DISCRIMINAÇÃO |  |  | TAXA(%) | VALORES
Mão-de-Obra(A) |  |  | 128.33 | 16.28
Materiais(B) |  |  |  | 16.46
Equipamentos(C) |  |  |  | 0
Produção da Equipe(D) |  |  |  | 1
Custo Horário Total(A+C) |  |  |  | 16.28
Custo Unitário da Execução[(A/D)+(C/D)] = E |  |  |  | 16.28
Custo Direto Total(B+E) |  |  |  | 32.74
Bonificações e Despesas Indiretas - BDI |  |  | 30.9 | 10.12
CUSTO UNITÁRIO (Adotado) |  |  |  | 42.86
Orçamento: 889201 - TABELA CUSTOS LABOR/CT-UFES PADRÃO IOPES JULHO/2019(LS=128,33%;BDI=30,90%; BDI DIF=20,93%)
Órgão Cliente: IOPES |  |  | Órgão Gerente: IOPES |  |  | Data Base: Julho/2019
Planilha: 1 - TABELA CUSTOS LABOR/CT-UFES PADRÃO IOPES JULHO/2019(LS=128,33%; BDI=30,90%; BDI DIF=20,93%
Item: 130322 - Rodapé de argamassa de alta resistência tipo granilite ou equivalente de qualidade comprovada, altura de 10 cm e espessura de 10 mm, com cantos boleados, executado com cimento e granitina grana N.1, inclusive polimento | [6 empty] | Unidade: m
Base: LABOR |  | Código Base: '130322 |  | Fonte: LABOR |  |  | Versão: 1
MÃO DE OBRA | Unid | Código | Coefic. | C. Prod. | Pr. Prod. | Pr. Improd. | Pr. Unit. | Fator Ac. | Subtotal
GRANITEIRO/MARMORISTA (LABOR) | H | '010124 | 0.71 | 1 | 6.72 | 0 | 15.34 | - | 10.891
SERVENTE (LABOR) | H | '010146 | 0.45 | 1 | 4.94 | 0 | 11.28 | - | 5.076
SubTotal: | [8 empty] | 15.97
MATERIAL | Unid | Código | Coefic. | C. Prod. | Pr. Prod. | Pr. Improd. | Pr. Unit. | Fator Ac. | Subtotal
AREIA LAVADA MEDIA (LABOR) | M3 | '020503 | 0.0025 | 1 | 66.6 | 0 | 66.6 | - | 0.167
CIMENTO PORTLAND CP III - 40 (LABOR) | KG | '020508 | 2.25 | 1 | 0.34 | 0 | 0.34 | - | 0.765
COLA BRANCA "PVA" CASCOLA/FORMICA/MUNDIAL/EQUIVALENTE (LABOR) | KG | '028005 | 0.015 | 1 | 17.99 | 0 | 17.99 | - | 0.27
AGREGADO DE ALTA RESISTENCIA PARA PISOS (LABOR) | KG | '035504 | 1.8 | 1 | 0.72 | 0 | 0.72 | - | 1.296
TIJOLO ESMERIL 76,2X76,2X50,8 MM (LABOR) | UN | '078735 | 0.022 | 1 | 21.92 | 0 | 21.92 | - | 0.482
SubTotal: | [8 empty] | 2.98
RESUMO
DISCRIMINAÇÃO |  |  | TAXA(%) | VALORES
Mão-de-Obra(A) |  |  | 128.33 | 15.97
Materiais(B) |  |  |  | 2.98
Equipamentos(C) |  |  |  | 0
Produção da Equipe(D) |  |  |  | 1
Custo Horário Total(A+C) |  |  |  | 15.97
Custo Unitário da Execução[(A/D)+(C/D)] = E |  |  |  | 15.97
Custo Direto Total(B+E) |  |  |  | 18.95
Bonificações e Despesas Indiretas - BDI |  |  | 30.9 | 5.86
CUSTO UNITÁRIO (Adotado) |  |  |  | 24.81
Orçamento: 889201 - TABELA CUSTOS LABOR/CT-UFES PADRÃO IOPES JULHO/2019(LS=128,33%;BDI=30,90%; BDI DIF=20,93%)
Órgão Cliente: IOPES |  |  | Órgão Gerente: IOPES |  |  | Data Base: Julho/2019
Planilha: 1 - TABELA CUSTOS LABOR/CT-UFES PADRÃO IOPES JULHO/2019(LS=128,33%; BDI=30,90%; BDI DIF=20,93%
Item: 130323 - Soleira de argamassa de alta resistência tipo granilite ou equivalente de qualidade comprovada, largura de 15cm, executado com cimento e granitina grana N.1 | [6 empty] | Unidade: m
Base: LABOR |  | Código Base: '130323 |  | Fonte: LABOR |  |  | Versão: 1
MÃO DE OBRA | Unid | Código | Coefic. | C. Prod. | Pr. Prod. | Pr. Improd. | Pr. Unit. | Fator Ac. | Subtotal
GRANITEIRO/MARMORISTA (LABOR) | H | '010124 | 0.67667 | 1 | 6.72 | 0 | 15.34 | - | 10.38
PEDREIRO (LABOR) | H | '010139 | 0.65 | 1 | 6.72 | 0 | 15.34 | - | 9.971
SERVENTE (LABOR) | H | '010146 | 0.81667 | 1 | 4.94 | 0 | 11.28 | - | 9.212
SubTotal: | [8 empty] | 29.56
MATERIAL | Unid | Código | Coefic. | C. Prod. | Pr. Prod. | Pr. Improd. | Pr. Unit. | Fator Ac. | Subtotal
AREIA LAVADA MEDIA (LABOR) | M3 | '020503 | 0.005865 | 1 | 66.6 | 0 | 66.6 | - | 0.391
CIMENTO PORTLAND CP III - 40 (LABOR) | KG | '020508 | 4.2435 | 1 | 0.34 | 0 | 0.34 | - | 1.443
AGREGADO DE ALTA RESISTENCIA PARA PISOS (LABOR) | KG | '035504 | 1.725 | 1 | 0.72 | 0 | 0.72 | - | 1.242
SubTotal: | [8 empty] | 3.08
RESUMO
DISCRIMINAÇÃO |  |  | TAXA(%) | VALORES
Mão-de-Obra(A) |  |  | 128.33 | 29.56
Materiais(B) |  |  |  | 3.08
Equipamentos(C) |  |  |  | 0
Produção da Equipe(D) |  |  |  | 1
Custo Horário Total(A+C) |  |  |  | 29.56
Custo Unitário da Execução[(A/D)+(C/D)] = E |  |  |  | 29.56
Custo Direto Total(B+E) |  |  |  | 32.64
Bonificações e Despesas Indiretas - BDI |  |  | 30.9 | 10.09
CUSTO UNITÁRIO (Adotado) |  |  |  | 42.73
Orçamento: 889201 - TABELA CUSTOS LABOR/CT-UFES PADRÃO IOPES JULHO/2019(LS=128,33%;BDI=30,90%; BDI DIF=20,93%)
Órgão Cliente: IOPES |  |  | Órgão Gerente: IOPES |  |  | Data Base: Julho/2019
Planilha: 1 - TABELA CUSTOS LABOR/CT-UFES PADRÃO IOPES JULHO/2019(LS=128,33%; BDI=30,90%; BDI DIF=20,93%
Item: 130403 - Recomposição de piso cimentado, com argamassa de cimento e areia no traço 1:3, com 2 cm de espessura, incl. lastro | [6 empty] | Unidade: m2
Base: LABOR |  | Código Base: '130403 |  | Fonte: LABOR |  |  | Versão: 1
MÃO DE OBRA | Unid | Código | Coefic. | C. Prod. | Pr. Prod. | Pr. Improd. | Pr. Unit. | Fator Ac. | Subtotal
PEDREIRO (LABOR) | H | '010139 | 1.3785 | 1 | 6.72 | 0 | 15.34 | - | 21.146
SERVENTE (LABOR) | H | '010146 | 3.221 | 1 | 4.94 | 0 | 11.28 | - | 36.333
SubTotal: | [8 empty] | 57.48
MATERIAL | Unid | Código | Coefic. | C. Prod. | Pr. Prod. | Pr. Improd. | Pr. Unit. | Fator Ac. | Subtotal
AREIA LAVADA MEDIA (LABOR) | M3 | '020503 | 0.093065 | 1 | 66.6 | 0 | 66.6 | - | 6.198
CIMENTO PORTLAND CP III - 40 (LABOR) | KG | '020508 | 33.9862 | 1 | 0.34 | 0 | 0.34 | - | 11.555
BRITA 1 (LABOR) | M3 | '020517 | 0.033915 | 1 | 64.62 | 0 | 64.62 | - | 2.192
BRITA 2 (LABOR) | M3 | '020518 | 0.033915 | 1 | 64.62 | 0 | 64.62 | - | 2.192
SubTotal: | [8 empty] | 22.14
EQUIPAMENTO | Unid | Código | Coefic. | C. Prod. | Pr. Prod. | Pr. Improd. | Pr. Unit. | Fator Ac. | Subtotal
BETONEIRA 320 L (E301) (LABOR) | H | '080125 | 0.063725 | 1 | 23.43 | 13.18 | 23.43 | - | 1.493
SubTotal: | [8 empty] | 1.49
RESUMO
DISCRIMINAÇÃO |  |  | TAXA(%) | VALORES
Mão-de-Obra(A) |  |  | 128.33 | 57.48
Materiais(B) |  |  |  | 22.14
Equipamentos(C) |  |  |  | 1.49
Produção da Equipe(D) |  |  |  | 1
Custo Horário Total(A+C) |  |  |  | 58.97
Custo Unitário da Execução[(A/D)+(C/D)] = E |  |  |  | 58.97
Custo Direto Total(B+E) |  |  |  | 81.11
Bonificações e Despesas Indiretas - BDI |  |  | 30.9 | 25.06
CUSTO UNITÁRIO (Adotado) |  |  |  | 106.17
Orçamento: 889201 - TABELA CUSTOS LABOR/CT-UFES PADRÃO IOPES JULHO/2019(LS=128,33%;BDI=30,90%; BDI DIF=20,93%)
Órgão Cliente: IOPES |  |  | Órgão Gerente: IOPES |  |  | Data Base: Julho/2019
Planilha: 1 - TABELA CUSTOS LABOR/CT-UFES PADRÃO IOPES JULHO/2019(LS=128,33%; BDI=30,90%; BDI DIF=20,93%
Item: 140102 - Fossa séptica de anéis pré-moldados de concreto, diâmetro 1.20 m, altura útil de 1.70m, completa, incluindo tampa c/visita de 60cm, concreto p/fundo esp.10 cm, e tubo para ligação ao filtro | [6 empty] | Unidade: und
Base: LABOR |  | Código Base: '140102 |  | Fonte: LABOR |  |  | Versão: 2
MÃO DE OBRA | Unid | Código | Coefic. | C. Prod. | Pr. Prod. | Pr. Improd. | Pr. Unit. | Fator Ac. | Subtotal
AJUDANTE (LABOR) | H | '010101 | 1.3 | 1 | 5.67 | 0 | 12.95 | - | 16.835
ENCANADOR (LABOR) | H | '010118 | 1.3 | 1 | 6.72 | 0 | 15.34 | - | 19.942
PEDREIRO (LABOR) | H | '010139 | 5.14 | 1 | 6.72 | 0 | 15.34 | - | 78.848
SERVENTE (LABOR) | H | '010146 | 6.25 | 1 | 4.94 | 0 | 11.28 | - | 70.5
SubTotal: | [8 empty] | 186.12
MATERIAL | Unid | Código | Coefic. | C. Prod. | Pr. Prod. | Pr. Improd. | Pr. Unit. | Fator Ac. | Subtotal
AREIA LAVADA MEDIA (LABOR) | M3 | '020503 | 0.2114 | 1 | 66.6 | 0 | 66.6 | - | 14.079
CIMENTO PORTLAND CP III - 40 (LABOR) | KG | '020508 | 74.34 | 1 | 0.34 | 0 | 0.34 | - | 25.276
BRITA 1 (LABOR) | M3 | '020517 | 0.0612 | 1 | 64.62 | 0 | 64.62 | - | 3.955
BRITA 2 (LABOR) | M3 | '020518 | 0.1429 | 1 | 64.62 | 0 | 64.62 | - | 9.234
SIKA 1 (LABOR) | KG | '024015 | 1.8 | 1 | 4.71 | 0 | 4.71 | - | 8.478
TUBO DE PVC PARA ESGOTO DE 100MM (4") (LABOR) | M | '062533 | 2.525 | 1 | 10.17 | 0 | 10.17 | - | 25.679
ADESIVO PARA TUBO DE PVC RIGIDO (LABOR) | KG | '069513 | 0.0063 | 1 | 40.98 | 0 | 40.98 | - | 0.258
SOLUCAO LIMPADORA PARA PVC RIGIDO (LABOR) | L | '069514 | 0.003 | 1 | 35.63 | 0 | 35.63 | - | 0.107
FOSSA ANÉIS CONCR. D=1.20M, H=2.0M C/VISITA 60 CM (LABOR) | UN | '069606 | 1 | 1 | 1183.33 | 0 | 1183.33 | - | 1183.33
SubTotal: | [8 empty] | 1270.4
EQUIPAMENTO | Unid | Código | Coefic. | C. Prod. | Pr. Prod. | Pr. Improd. | Pr. Unit. | Fator Ac. | Subtotal
BETONEIRA 320 L (E301) (LABOR) | H | '080125 | 0.1092 | 1 | 23.43 | 13.18 | 23.43 | - | 2.559
SubTotal: | [8 empty] | 2.56
RESUMO
DISCRIMINAÇÃO |  |  | TAXA(%) | VALORES
Mão-de-Obra(A) |  |  | 128.33 | 186.13
Materiais(B) |  |  |  | 1270.4
Equipamentos(C) |  |  |  | 2.56
Produção da Equipe(D) |  |  |  | 1
Custo Horário Total(A+C) |  |  |  | 188.69
Custo Unitário da Execução[(A/D)+(C/D)] = E |  |  |  | 188.69
Custo Direto Total(B+E) |  |  |  | 1459.09
Bonificações e Despesas Indiretas - BDI |  |  | 30.9 | 450.86
CUSTO UNITÁRIO (Adotado) |  |  |  | 1909.95
Orçamento: 889201 - TABELA CUSTOS LABOR/CT-UFES PADRÃO IOPES JULHO/2019(LS=128,33%;BDI=30,90%; BDI DIF=20,93%)
Órgão Cliente: IOPES |  |  | Órgão Gerente: IOPES |  |  | Data Base: Julho/2019
Planilha: 1 - TABELA CUSTOS LABOR/CT-UFES PADRÃO IOPES JULHO/2019(LS=128,33%; BDI=30,90%; BDI DIF=20,93%
Item: 140103 - Filtro anaeróbio de anéis pré-moldados de concreto, diâmetro de 1.20m, altura útil de 1.80m, completo, incl. tampa c/visita de 60 cm, concreto p/fundo esp.10cm e tubulação de saída de esgoto | [6 empty] | Unidade: und
Base: LABOR |  | Código Base: '140103 |  | Fonte: LABOR |  |  | Versão: 1
MÃO DE OBRA | Unid | Código | Coefic. | C. Prod. | Pr. Prod. | Pr. Improd. | Pr. Unit. | Fator Ac. | Subtotal
AJUDANTE (LABOR) | H | '010101 | 3.25 | 1 | 5.67 | 0 | 12.95 | - | 42.088
ENCANADOR (LABOR) | H | '010118 | 3.25 | 1 | 6.72 | 0 | 15.34 | - | 49.855
PEDREIRO (LABOR) | H | '010139 | 5.83 | 1 | 6.72 | 0 | 15.34 | - | 89.432
SERVENTE (LABOR) | H | '010146 | 9.65 | 1 | 4.94 | 0 | 11.28 | - | 108.852
SubTotal: | [8 empty] | 290.23
MATERIAL | Unid | Código | Coefic. | C. Prod. | Pr. Prod. | Pr. Improd. | Pr. Unit. | Fator Ac. | Subtotal
AREIA LAVADA MEDIA (LABOR) | M3 | '020503 | 0.2114 | 1 | 66.6 | 0 | 66.6 | - | 14.079
CIMENTO PORTLAND CP III - 40 (LABOR) | KG | '020508 | 74.34 | 1 | 0.34 | 0 | 0.34 | - | 25.276
BRITA 1 (LABOR) | M3 | '020517 | 0.0612 | 1 | 64.62 | 0 | 64.62 | - | 3.955
BRITA 2 (LABOR) | M3 | '020518 | 0.1429 | 1 | 64.62 | 0 | 64.62 | - | 9.234
BRITA 3 (LABOR) | M3 | '020519 | 2.12 | 1 | 69.69 | 0 | 69.69 | - | 147.743
SIKA 1 (LABOR) | KG | '024015 | 1.8 | 1 | 4.71 | 0 | 4.71 | - | 8.478
CURVA 90° LONGA PVC ESGOTO 100 MM (LABOR) | UN | '062430 | 1 | 1 | 28.9 | 0 | 28.9 | - | 28.9
TUBO DE PVC PARA ESGOTO DE 100MM (4") (LABOR) | M | '062533 | 4.545 | 1 | 10.17 | 0 | 10.17 | - | 46.223
TE 90° PVC RIGIDO P/ ESGOTO DE 100MM (4") (LABOR) | UN | '062547 | 1 | 1 | 11.48 | 0 | 11.48 | - | 11.48
ADESIVO PARA TUBO DE PVC RIGIDO (LABOR) | KG | '069513 | 0.0413 | 1 | 40.98 | 0 | 40.98 | - | 1.692
SOLUCAO LIMPADORA PARA PVC RIGIDO (LABOR) | L | '069514 | 0.0194 | 1 | 35.63 | 0 | 35.63 | - | 0.691
FILTRO ANAEROBIO ANEIS CONCR. DIAM.1.20M, H=2.00M (LABOR) | UN | '069525 | 1 | 1 | 1388.33 | 0 | 1388.33 | - | 1388.33
SubTotal: | [8 empty] | 1686.08
EQUIPAMENTO | Unid | Código | Coefic. | C. Prod. | Pr. Prod. | Pr. Improd. | Pr. Unit. | Fator Ac. | Subtotal
BETONEIRA 320 L (E301) (LABOR) | H | '080125 | 0.1092 | 1 | 23.43 | 13.18 | 23.43 | - | 2.559
SubTotal: | [8 empty] | 2.56
RESUMO
DISCRIMINAÇÃO |  |  | TAXA(%) | VALORES
Mão-de-Obra(A) |  |  | 128.33 | 290.23
Materiais(B) |  |  |  | 1686.08
Equipamentos(C) |  |  |  | 2.56
Produção da Equipe(D) |  |  |  | 1
Custo Horário Total(A+C) |  |  |  | 292.79
Custo Unitário da Execução[(A/D)+(C/D)] = E |  |  |  | 292.79
Custo Direto Total(B+E) |  |  |  | 1978.87
Bonificações e Despesas Indiretas - BDI |  |  | 30.9 | 611.47
CUSTO UNITÁRIO (Adotado) |  |  |  | 2590.34
Orçamento: 889201 - TABELA CUSTOS LABOR/CT-UFES PADRÃO IOPES JULHO/2019(LS=128,33%;BDI=30,90%; BDI DIF=20,93%)
Órgão Cliente: IOPES |  |  | Órgão Gerente: IOPES |  |  | Data Base: Julho/2019
Planilha: 1 - TABELA CUSTOS LABOR/CT-UFES PADRÃO IOPES JULHO/2019(LS=128,33%; BDI=30,90%; BDI DIF=20,93%
Item: 140108 - Fossa séptica de anéis pré-moldados de concreto, diâmetro 2.00 m, Hútil 2.0m completa, incluindo tampa c/visita de 60cm, concreto p/ fundo esp.10 cm, tubo de limpeza e escavação, conf. detalhe em projeto | [6 empty] | Unidade: und
Base: LABOR |  | Código Base: '140108 |  | Fonte: LABOR |  |  | Versão: 1
MÃO DE OBRA | Unid | Código | Coefic. | C. Prod. | Pr. Prod. | Pr. Improd. | Pr. Unit. | Fator Ac. | Subtotal
AJUDANTE (LABOR) | H | '010101 | 4.82 | 1 | 5.67 | 0 | 12.95 | - | 62.419
ENCANADOR (LABOR) | H | '010118 | 4.82 | 1 | 6.72 | 0 | 15.34 | - | 73.939
PEDREIRO (LABOR) | H | '010139 | 5.542 | 1 | 6.72 | 0 | 15.34 | - | 85.014
SERVENTE (LABOR) | H | '010146 | 41.162 | 1 | 4.94 | 0 | 11.28 | - | 464.307
SubTotal: | [8 empty] | 685.68
MATERIAL | Unid | Código | Coefic. | C. Prod. | Pr. Prod. | Pr. Improd. | Pr. Unit. | Fator Ac. | Subtotal
AREIA LAVADA MEDIA (LABOR) | M3 | '020503 | 0.3403 | 1 | 66.6 | 0 | 66.6 | - | 22.664
CIMENTO PORTLAND CP III - 40 (LABOR) | KG | '020508 | 127.1025 | 1 | 0.34 | 0 | 0.34 | - | 43.215
BRITA 1 (LABOR) | M3 | '020517 | 0.1141 | 1 | 64.62 | 0 | 64.62 | - | 7.373
BRITA 2 (LABOR) | M3 | '020518 | 0.2665 | 1 | 64.62 | 0 | 64.62 | - | 17.221
SIKA 1 (LABOR) | KG | '024015 | 1.8 | 1 | 4.71 | 0 | 4.71 | - | 8.478
TUBO DE FERRO FUNDIDO DE 150MM (LABOR) | M | '061004 | 2.02 | 1 | 318.41 | 0 | 318.41 | - | 643.188
FOSSA ANEIS PRE-MOLDADOS DIAM. 2M,H=2M,TAMPA 60CM (LABOR) | UN | '069526 | 1 | 1 | 2219.67 | 0 | 2219.67 | - | 2219.67
SubTotal: | [8 empty] | 2961.81
EQUIPAMENTO | Unid | Código | Coefic. | C. Prod. | Pr. Prod. | Pr. Improd. | Pr. Unit. | Fator Ac. | Subtotal
BETONEIRA 320 L (E301) (LABOR) | H | '080125 | 0.2527 | 1 | 23.43 | 13.18 | 23.43 | - | 5.921
SubTotal: | [8 empty] | 5.92
RESUMO
DISCRIMINAÇÃO |  |  | TAXA(%) | VALORES
Mão-de-Obra(A) |  |  | 128.33 | 685.68
Materiais(B) |  |  |  | 2961.81
Equipamentos(C) |  |  |  | 5.92
Produção da Equipe(D) |  |  |  | 1
Custo Horário Total(A+C) |  |  |  | 691.6
Custo Unitário da Execução[(A/D)+(C/D)] = E |  |  |  | 691.6
Custo Direto Total(B+E) |  |  |  | 3653.41
Bonificações e Despesas Indiretas - BDI |  |  | 30.9 | 1128.9
CUSTO UNITÁRIO (Adotado) |  |  |  | 4782.31
Orçamento: 889201 - TABELA CUSTOS LABOR/CT-UFES PADRÃO IOPES JULHO/2019(LS=128,33%;BDI=30,90%; BDI DIF=20,93%)
Órgão Cliente: IOPES |  |  | Órgão Gerente: IOPES |  |  | Data Base: Julho/2019
Planilha: 1 - TABELA CUSTOS LABOR/CT-UFES PADRÃO IOPES JULHO/2019(LS=128,33%; BDI=30,90%; BDI DIF=20,93%
Item: 140109 - Filtro anaeróbio de anéis pré-moldados de concreto, diâm. 2.0m, Hútil 2.0m, compl., incl. tampa c/visita 60cm, concreto p/ fundo esp. 10cm, escavação, brita 4 e tubulação de saída esgoto 150mm, conf. proj. | [6 empty] | Unidade: und
Base: LABOR |  | Código Base: '140109 |  | Fonte: LABOR |  |  | Versão: 1
MÃO DE OBRA | Unid | Código | Coefic. | C. Prod. | Pr. Prod. | Pr. Improd. | Pr. Unit. | Fator Ac. | Subtotal
AJUDANTE (LABOR) | H | '010101 | 1.12 | 1 | 5.67 | 0 | 12.95 | - | 14.504
ENCANADOR (LABOR) | H | '010118 | 1.12 | 1 | 6.72 | 0 | 15.34 | - | 17.181
PEDREIRO (LABOR) | H | '010139 | 5.83 | 1 | 6.72 | 0 | 15.34 | - | 89.432
SERVENTE (LABOR) | H | '010146 | 42.15 | 1 | 4.94 | 0 | 11.28 | - | 475.452
SubTotal: | [8 empty] | 596.57
MATERIAL | Unid | Código | Coefic. | C. Prod. | Pr. Prod. | Pr. Improd. | Pr. Unit. | Fator Ac. | Subtotal
AREIA LAVADA MEDIA (LABOR) | M3 | '020503 | 0.2114 | 1 | 66.6 | 0 | 66.6 | - | 14.079
CIMENTO PORTLAND CP III - 40 (LABOR) | KG | '020508 | 74.34 | 1 | 0.34 | 0 | 0.34 | - | 25.276
BRITA 1 (LABOR) | M3 | '020517 | 0.0612 | 1 | 64.62 | 0 | 64.62 | - | 3.955
BRITA 2 (LABOR) | M3 | '020518 | 0.1429 | 1 | 64.62 | 0 | 64.62 | - | 9.234
BRITA 4 (LABOR) | M3 | '020520 | 3.77 | 1 | 69.69 | 0 | 69.69 | - | 262.731
SIKA 1 (LABOR) | KG | '024015 | 1.8 | 1 | 4.71 | 0 | 4.71 | - | 8.478
TUBO PVC RIG. CINZA P/ESGOTO DE 150MM (6") (LABOR) | M | '062375 | 2.02 | 1 | 50 | 0 | 50 | - | 101
FILTRO ANAER. ANEIS CONCR.DIAM. 2M,H=2M,TAMPA 60CM (LABOR) | UN | '069527 | 1 | 1 | 2577.67 | 0 | 2577.67 | - | 2577.67
SubTotal: | [8 empty] | 3002.42
EQUIPAMENTO | Unid | Código | Coefic. | C. Prod. | Pr. Prod. | Pr. Improd. | Pr. Unit. | Fator Ac. | Subtotal
BETONEIRA 320 L (E301) (LABOR) | H | '080125 | 0.1092 | 1 | 23.43 | 13.18 | 23.43 | - | 2.559
SubTotal: | [8 empty] | 2.56
RESUMO
DISCRIMINAÇÃO |  |  | TAXA(%) | VALORES
Mão-de-Obra(A) |  |  | 128.33 | 596.57
Materiais(B) |  |  |  | 3002.42
Equipamentos(C) |  |  |  | 2.56
Produção da Equipe(D) |  |  |  | 1
Custo Horário Total(A+C) |  |  |  | 599.13
Custo Unitário da Execução[(A/D)+(C/D)] = E |  |  |  | 599.13
Custo Direto Total(B+E) |  |  |  | 3601.55
Bonificações e Despesas Indiretas - BDI |  |  | 30.9 | 1112.88
CUSTO UNITÁRIO (Adotado) |  |  |  | 4714.43
Orçamento: 889201 - TABELA CUSTOS LABOR/CT-UFES PADRÃO IOPES JULHO/2019(LS=128,33%;BDI=30,90%; BDI DIF=20,93%)
Órgão Cliente: IOPES |  |  | Órgão Gerente: IOPES |  |  | Data Base: Julho/2019
Planilha: 1 - TABELA CUSTOS LABOR/CT-UFES PADRÃO IOPES JULHO/2019(LS=128,33%; BDI=30,90%; BDI DIF=20,93%
Item: 140201 - Padrão de entrada d' água com cavalete de PVC para hidrômetro com diâmetro de 3/4" - padrão 1C da CESAN. Instalado em vão de muro protegido com gradeamento. Inclusive base de concreto magro, tubulação, conexões e registro. Conferir detalhe. | [6 empty] | Unidade: und
Base: LABOR |  | Código Base: '140201 |  | Fonte: LABOR |  |  | Versão: 4
MÃO DE OBRA | Unid | Código | Coefic. | C. Prod. | Pr. Prod. | Pr. Improd. | Pr. Unit. | Fator Ac. | Subtotal
AJUDANTE (LABOR) | H | '010101 | 4.5112 | 1 | 5.67 | 0 | 12.95 | - | 58.42
CARPINTEIRO (LABOR) | H | '010111 | 0.1612 | 1 | 6.72 | 0 | 15.34 | - | 2.473
ENCANADOR (LABOR) | H | '010118 | 4.35 | 1 | 6.72 | 0 | 15.34 | - | 66.729
PEDREIRO (LABOR) | H | '010139 | 0.5526 | 1 | 6.72 | 0 | 15.34 | - | 8.477
SERVENTE (LABOR) | H | '010146 | 0.6156 | 1 | 4.94 | 0 | 11.28 | - | 6.944
SubTotal: | [8 empty] | 143.04
MATERIAL | Unid | Código | Coefic. | C. Prod. | Pr. Prod. | Pr. Improd. | Pr. Unit. | Fator Ac. | Subtotal
AREIA LAVADA MEDIA (LABOR) | M3 | '020503 | 0.0063882 | 1 | 66.6 | 0 | 66.6 | - | 0.425
CAL HIDRATADO P/ ARGAMASSA CH III (LABOR) | KG | '020505 | 0.10156 | 1 | 0.66 | 0 | 0.66 | - | 0.067
CIMENTO PORTLAND CP III - 40 (LABOR) | KG | '020508 | 2.157 | 1 | 0.34 | 0 | 0.34 | - | 0.733
BRITA 1 (LABOR) | M3 | '020517 | 0.002394 | 1 | 64.62 | 0 | 64.62 | - | 0.155
BRITA 2 (LABOR) | M3 | '020518 | 0.002394 | 1 | 64.62 | 0 | 64.62 | - | 0.155
SARRAFO DE MADEIRA 10.0X2.5CM (LABOR) | M | '020985 | 0.062 | 1 | 5.85 | 0 | 5.85 | - | 0.363
TABUA DE MADEIRA 2.5X30.0CM (LABOR) | M | '020988 | 0.124 | 1 | 6.19 | 0 | 6.19 | - | 0.768
PREGO 18X27 (LABOR) | KG | '026569 | 0.0186 | 1 | 7.08 | 0 | 7.08 | - | 0.132
DESMOLDANTE PARA FORMAS (LABOR) | L | '028008 | 0.0496 | 1 | 13.81 | 0 | 13.81 | - | 0.685
BARRA CHATA DE FERRO ASTM A-36 1/4" X 1" (LABOR) | M | '028125 | 1.354 | 1 | 5.89 | 0 | 5.89 | - | 7.975
CAVALETE PARA PADRAO DE ENTRADA D=3/4" (LABOR) | UN | '069545 | 1 | 1 | 63.86 | 0 | 63.86 | - | 63.86
BARRA CHATA DE FERRO ASTM A-36 1/4" X 1.1/4" (LABOR) | M | '070276 | 0.46567 | 1 | 7.42 | 0 | 7.42 | - | 3.455
GALVANIZAÇÃO ELETROLITICA (LABOR) | KG | '079375 | 2.4552 | 1 | 1.53 | 0 | 1.53 | - | 3.756
SubTotal: | [8 empty] | 82.53
EQUIPAMENTO | Unid | Código | Coefic. | C. Prod. | Pr. Prod. | Pr. Improd. | Pr. Unit. | Fator Ac. | Subtotal
BETONEIRA 320 L (E301) (LABOR) | H | '080125 | 0.0044982 | 1 | 23.43 | 13.18 | 23.43 | - | 0.105
SubTotal: | [8 empty] | 0.1
RESUMO
DISCRIMINAÇÃO |  |  | TAXA(%) | VALORES
Mão-de-Obra(A) |  |  | 128.33 | 143.04
Materiais(B) |  |  |  | 82.53
Equipamentos(C) |  |  |  | 0.11
Produção da Equipe(D) |  |  |  | 1
Custo Horário Total(A+C) |  |  |  | 143.15
Custo Unitário da Execução[(A/D)+(C/D)] = E |  |  |  | 143.15
Custo Direto Total(B+E) |  |  |  | 225.68
Bonificações e Despesas Indiretas - BDI |  |  | 30.9 | 69.74
CUSTO UNITÁRIO (Adotado) |  |  |  | 295.42
Orçamento: 889201 - TABELA CUSTOS LABOR/CT-UFES PADRÃO IOPES JULHO/2019(LS=128,33%;BDI=30,90%; BDI DIF=20,93%)
Órgão Cliente: IOPES |  |  | Órgão Gerente: IOPES |  |  | Data Base: Julho/2019
Planilha: 1 - TABELA CUSTOS LABOR/CT-UFES PADRÃO IOPES JULHO/2019(LS=128,33%; BDI=30,90%; BDI DIF=20,93%
Item: 140207 - Padrão de entrada d'água com caixa termoplástica para hidrômetro de 3/4" - padrão 1B da CESAN. Instalado embutido na alvenaria. Inclusive tubulação, conexões, registro, tubo camisa e caixa com tampa transparente. Conferir detalhe. | [6 empty] | Unidade: und
Base: LABOR |  | Código Base: '140207 |  | Fonte: LABOR |  |  | Versão: 1
MÃO DE OBRA | Unid | Código | Coefic. | C. Prod. | Pr. Prod. | Pr. Improd. | Pr. Unit. | Fator Ac. | Subtotal
AJUDANTE (LABOR) | H | '010101 | 3.37 | 1 | 5.67 | 0 | 12.95 | - | 43.642
ENCANADOR (LABOR) | H | '010118 | 3.37 | 1 | 6.72 | 0 | 15.34 | - | 51.696
SERVENTE (LABOR) | H | '010146 | 0.1781 | 1 | 4.94 | 0 | 11.28 | - | 2.009
SubTotal: | [8 empty] | 97.35
MATERIAL | Unid | Código | Coefic. | C. Prod. | Pr. Prod. | Pr. Improd. | Pr. Unit. | Fator Ac. | Subtotal
AREIA PARA ATERRO (LABOR) | M3 | '020580 | 0.0299 | 1 | 50.75 | 0 | 50.75 | - | 1.517
TUBO DE PVC PARA ESGOTO DE 50MM (LABOR) | M | '062531 | 0.808 | 1 | 5.87 | 0 | 5.87 | - | 4.743
TUBO PVC RIGIDO ROSCAVEL DE 3/4" (LABOR) | M | '062702 | 1.01 | 1 | 7.5 | 0 | 7.5 | - | 7.575
LUVA PVC ROSCAVEL DE 3/4" (LABOR) | UN | '062813 | 2 | 1 | 1.6 | 0 | 1.6 | - | 3.2
JOELHO 90 PVC ROSCAVEL C/ BUCHA DE LATAO 3/4" (LABOR) | UN | '062890 | 1 | 1 | 5.12 | 0 | 5.12 | - | 5.12
REGISTRO DE ESFERA C/ BORBOLETA 3/4" BR 33 TIGRE (LABOR) | UN | '063533 | 1 | 1 | 22.07 | 0 | 22.07 | - | 22.07
CAIXA TERMOPLASTICA P/ HIDROMETRO DN 3/4" P/PAREDE (LABOR) | UN | '069191 | 1 | 1 | 174.1 | 0 | 174.1 | - | 174.1
FITA DE VEDACAO 18MM X 50M (LABOR) | M | '069512 | 3.68 | 1 | 0.17 | 0 | 0.17 | - | 0.626
ADESIVO PARA TUBO DE PVC RIGIDO (LABOR) | KG | '069513 | 0.006 | 1 | 40.98 | 0 | 40.98 | - | 0.246
SOLUCAO LIMPADORA PARA PVC RIGIDO (LABOR) | L | '069514 | 0.0088 | 1 | 35.63 | 0 | 35.63 | - | 0.314
SubTotal: | [8 empty] | 219.51
RESUMO
DISCRIMINAÇÃO |  |  | TAXA(%) | VALORES
Mão-de-Obra(A) |  |  | 128.33 | 97.35
Materiais(B) |  |  |  | 219.51
Equipamentos(C) |  |  |  | 0
Produção da Equipe(D) |  |  |  | 1
Custo Horário Total(A+C) |  |  |  | 97.35
Custo Unitário da Execução[(A/D)+(C/D)] = E |  |  |  | 97.35
Custo Direto Total(B+E) |  |  |  | 316.86
Bonificações e Despesas Indiretas - BDI |  |  | 30.9 | 97.91
CUSTO UNITÁRIO (Adotado) |  |  |  | 414.77
Orçamento: 889201 - TABELA CUSTOS LABOR/CT-UFES PADRÃO IOPES JULHO/2019(LS=128,33%;BDI=30,90%; BDI DIF=20,93%)
Órgão Cliente: IOPES |  |  | Órgão Gerente: IOPES |  |  | Data Base: Julho/2019
Planilha: 1 - TABELA CUSTOS LABOR/CT-UFES PADRÃO IOPES JULHO/2019(LS=128,33%; BDI=30,90%; BDI DIF=20,93%
Item: 140208 - Padrão entrada d'água com caixa enterrada para hidrômetro com diâmetro de 1" - padrão 2B da CESAN. Caixa em alvenaria 60x80x40cm e com tampa articulada de ferro fundido, registro e conexões para instalação de hidrômetro. Conferir detalhe | [6 empty] | Unidade: und
Base: LABOR |  | Código Base: '140208 |  | Fonte: LABOR |  |  | Versão: 2
MÃO DE OBRA | Unid | Código | Coefic. | C. Prod. | Pr. Prod. | Pr. Improd. | Pr. Unit. | Fator Ac. | Subtotal
AJUDANTE (LABOR) | H | '010101 | 0.826 | 1 | 5.67 | 0 | 12.95 | - | 10.697
ENCANADOR (LABOR) | H | '010118 | 0.826 | 1 | 6.72 | 0 | 15.34 | - | 12.671
PEDREIRO (LABOR) | H | '010139 | 3.564 | 1 | 6.72 | 0 | 15.34 | - | 54.672
SERVENTE (LABOR) | H | '010146 | 7.6713 | 1 | 4.94 | 0 | 11.28 | - | 86.532
SubTotal: | [8 empty] | 164.57
MATERIAL | Unid | Código | Coefic. | C. Prod. | Pr. Prod. | Pr. Improd. | Pr. Unit. | Fator Ac. | Subtotal
AREIA LAVADA MEDIA (LABOR) | M3 | '020503 | 0.041499 | 1 | 66.6 | 0 | 66.6 | - | 2.764
CAL HIDRATADO P/ ARGAMASSA CH III (LABOR) | KG | '020505 | 1.445 | 1 | 0.66 | 0 | 0.66 | - | 0.954
CIMENTO PORTLAND CP III - 40 (LABOR) | KG | '020508 | 10.1492 | 1 | 0.34 | 0 | 0.34 | - | 3.451
BLOCO CERÂMICO 10 FUROS 09X19X19CM - PRAÇA VITÓRIA (LABOR) | UN | '022585 | 8 | 1 | 0.57 | 0 | 0.57 | - | 4.56
TUBO PVC RIGIDO ROSCAVEL DE 1" (LABOR) | M | '062703 | 1.111 | 1 | 13.67 | 0 | 13.67 | - | 15.187
LUVA PVC ROSCAVEL DE 1" (LABOR) | UN | '062814 | 1 | 1 | 2.31 | 0 | 2.31 | - | 2.31
REGISTRO DE GAVETA BRUTO 25MM - 1" (LABOR) | UN | '063503 | 1 | 1 | 27.62 | 0 | 27.62 | - | 27.62
TAMPA FERRO FUNDIDO ARTICULADA (60X40) CM (LABOR) | UN | '068138 | 1 | 1 | 195.89 | 0 | 195.89 | - | 195.89
FITA DE VEDACAO 18MM X 50M (LABOR) | M | '069512 | 2.75 | 1 | 0.17 | 0 | 0.17 | - | 0.468
REMOCAO DE ENTULHO DE OBRA (SERVIÇO TERCEIRIZADO) (LABOR) | M3 | '070114 | 0.13 | 1 | 41.33 | 0 | 41.33 | - | 5.373
SubTotal: | [8 empty] | 258.58
RESUMO
DISCRIMINAÇÃO |  |  | TAXA(%) | VALORES
Mão-de-Obra(A) |  |  | 128.33 | 164.57
Materiais(B) |  |  |  | 258.58
Equipamentos(C) |  |  |  | 0
Produção da Equipe(D) |  |  |  | 1
Custo Horário Total(A+C) |  |  |  | 164.57
Custo Unitário da Execução[(A/D)+(C/D)] = E |  |  |  | 164.57
Custo Direto Total(B+E) |  |  |  | 423.15
Bonificações e Despesas Indiretas - BDI |  |  | 30.9 | 130.75
CUSTO UNITÁRIO (Adotado) |  |  |  | 553.9
Orçamento: 889201 - TABELA CUSTOS LABOR/CT-UFES PADRÃO IOPES JULHO/2019(LS=128,33%;BDI=30,90%; BDI DIF=20,93%)
Órgão Cliente: IOPES |  |  | Órgão Gerente: IOPES |  |  | Data Base: Julho/2019
Planilha: 1 - TABELA CUSTOS LABOR/CT-UFES PADRÃO IOPES JULHO/2019(LS=128,33%; BDI=30,90%; BDI DIF=20,93%
Item: 140209 - Mureta p/ cavalete (Padrão 1B - CESAN) de alv. blocos cerâmicos 10x20x20cm deitados, dimensões 0.80x1.0x0.20m, para instalação de caixa termoplastica, incl revest. em reboco e lastro concreto esp.10cm, exclusive caixa e cavalete | [6 empty] | Unidade: und
Base: LABOR |  | Código Base: '140209 |  | Fonte: LABOR |  |  | Versão: 1
MÃO DE OBRA | Unid | Código | Coefic. | C. Prod. | Pr. Prod. | Pr. Improd. | Pr. Unit. | Fator Ac. | Subtotal
AJUDANTE (LABOR) | H | '010101 | 0.26 | 1 | 5.67 | 0 | 12.95 | - | 3.367
CARPINTEIRO (LABOR) | H | '010111 | 0.26 | 1 | 6.72 | 0 | 15.34 | - | 3.988
PEDREIRO (LABOR) | H | '010139 | 3.8336 | 1 | 6.72 | 0 | 15.34 | - | 58.807
SERVENTE (LABOR) | H | '010146 | 5.1136 | 1 | 4.94 | 0 | 11.28 | - | 57.681
SubTotal: | [8 empty] | 123.84
MATERIAL | Unid | Código | Coefic. | C. Prod. | Pr. Prod. | Pr. Improd. | Pr. Unit. | Fator Ac. | Subtotal
AREIA LAVADA MEDIA (LABOR) | M3 | '020503 | 0.11478 | 1 | 66.6 | 0 | 66.6 | - | 7.644
CAL HIDRATADO P/ ARGAMASSA CH III (LABOR) | KG | '020505 | 4.0968 | 1 | 0.66 | 0 | 0.66 | - | 2.704
CIMENTO PORTLAND CP III - 40 (LABOR) | KG | '020508 | 25.0688 | 1 | 0.34 | 0 | 0.34 | - | 8.523
BRITA 1 (LABOR) | M3 | '020517 | 0.006384 | 1 | 64.62 | 0 | 64.62 | - | 0.413
BRITA 2 (LABOR) | M3 | '020518 | 0.006384 | 1 | 64.62 | 0 | 64.62 | - | 0.413
@SARRAFO DE MADEIRA DE LEI 10 X 2.5 CM (LABOR) | M | '021016 | 0.1 | 1 | 12.06 | 0 | 12.06 | - | 1.206
@TABUA DE MADEIRA DE LEI 2.5 X 30.0 CM (LABOR) | M | '021103 | 0.2 | 1 | 29.36 | 0 | 29.36 | - | 5.872
BLOCO CERÂMICO 10 FUROS 09X19X19CM - PRAÇA VITÓRIA (LABOR) | UN | '022585 | 37.6 | 1 | 0.57 | 0 | 0.57 | - | 21.432
PREGO 18X27 (LABOR) | KG | '026569 | 0.03 | 1 | 7.08 | 0 | 7.08 | - | 0.212
DESMOLDANTE PARA FORMAS (LABOR) | L | '028008 | 0.08 | 1 | 13.81 | 0 | 13.81 | - | 1.105
SubTotal: | [8 empty] | 49.52
EQUIPAMENTO | Unid | Código | Coefic. | C. Prod. | Pr. Prod. | Pr. Improd. | Pr. Unit. | Fator Ac. | Subtotal
BETONEIRA 320 L (E301) (LABOR) | H | '080125 | 0.011995 | 1 | 23.43 | 13.18 | 23.43 | - | 0.281
SubTotal: | [8 empty] | 0.28
RESUMO
DISCRIMINAÇÃO |  |  | TAXA(%) | VALORES
Mão-de-Obra(A) |  |  | 128.33 | 123.84
Materiais(B) |  |  |  | 49.52
Equipamentos(C) |  |  |  | 0.28
Produção da Equipe(D) |  |  |  | 1
Custo Horário Total(A+C) |  |  |  | 124.12
Custo Unitário da Execução[(A/D)+(C/D)] = E |  |  |  | 124.12
Custo Direto Total(B+E) |  |  |  | 173.64
Bonificações e Despesas Indiretas - BDI |  |  | 30.9 | 53.65
CUSTO UNITÁRIO (Adotado) |  |  |  | 227.29
Orçamento: 889201 - TABELA CUSTOS LABOR/CT-UFES PADRÃO IOPES JULHO/2019(LS=128,33%;BDI=30,90%; BDI DIF=20,93%)
Órgão Cliente: IOPES |  |  | Órgão Gerente: IOPES |  |  | Data Base: Julho/2019
Planilha: 1 - TABELA CUSTOS LABOR/CT-UFES PADRÃO IOPES JULHO/2019(LS=128,33%; BDI=30,90%; BDI DIF=20,93%
Item: 140701 - Ponto de água fria (lavatório, tanque, pia de cozinha, etc...) | [6 empty] | Unidade: pt
Base: LABOR |  | Código Base: '140701 |  | Fonte: LABOR |  |  | Versão: 1
MÃO DE OBRA | Unid | Código | Coefic. | C. Prod. | Pr. Prod. | Pr. Improd. | Pr. Unit. | Fator Ac. | Subtotal
AJUDANTE (LABOR) | H | '010101 | 2.1442 | 1 | 5.67 | 0 | 12.95 | - | 27.767
ENCANADOR (LABOR) | H | '010118 | 1.4249 | 1 | 6.72 | 0 | 15.34 | - | 21.858
SubTotal: | [8 empty] | 49.62
MATERIAL | Unid | Código | Coefic. | C. Prod. | Pr. Prod. | Pr. Improd. | Pr. Unit. | Fator Ac. | Subtotal
TUBO DE PVC SOLDAVEL DE 25MM (LABOR) | M | '062502 | 4.843 | 1 | 2.8 | 0 | 2.8 | - | 13.56
JOELHO 90 DE PVC SOLDAVEL DE 25MM (LABOR) | UN | '062511 | 1 | 1 | 0.58 | 0 | 0.58 | - | 0.58
TE DE PVC SOLDAVEL DE 25MM (LABOR) | UN | '062520 | 1 | 1 | 0.9 | 0 | 0.9 | - | 0.9
ADESIVO PARA TUBO DE PVC RIGIDO (LABOR) | KG | '069513 | 0.0174 | 1 | 40.98 | 0 | 40.98 | - | 0.713
SOLUCAO LIMPADORA PARA PVC RIGIDO (LABOR) | L | '069514 | 0.007 | 1 | 35.63 | 0 | 35.63 | - | 0.249
SubTotal: | [8 empty] | 16
RESUMO
DISCRIMINAÇÃO |  |  | TAXA(%) | VALORES
Mão-de-Obra(A) |  |  | 128.33 | 49.63
Materiais(B) |  |  |  | 16
Equipamentos(C) |  |  |  | 0
Produção da Equipe(D) |  |  |  | 1
Custo Horário Total(A+C) |  |  |  | 49.63
Custo Unitário da Execução[(A/D)+(C/D)] = E |  |  |  | 49.63
Custo Direto Total(B+E) |  |  |  | 65.63
Bonificações e Despesas Indiretas - BDI |  |  | 30.9 | 20.28
CUSTO UNITÁRIO (Adotado) |  |  |  | 85.91
Orçamento: 889201 - TABELA CUSTOS LABOR/CT-UFES PADRÃO IOPES JULHO/2019(LS=128,33%;BDI=30,90%; BDI DIF=20,93%)
Órgão Cliente: IOPES |  |  | Órgão Gerente: IOPES |  |  | Data Base: Julho/2019
Planilha: 1 - TABELA CUSTOS LABOR/CT-UFES PADRÃO IOPES JULHO/2019(LS=128,33%; BDI=30,90%; BDI DIF=20,93%
Item: 140702 - Ponto com registro de pressão (chuveiro, caixa de descarga, etc...) | [6 empty] | Unidade: pt
Base: LABOR |  | Código Base: '140702 |  | Fonte: LABOR |  |  | Versão: 1
MÃO DE OBRA | Unid | Código | Coefic. | C. Prod. | Pr. Prod. | Pr. Improd. | Pr. Unit. | Fator Ac. | Subtotal
AJUDANTE (LABOR) | H | '010101 | 2.622 | 1 | 5.67 | 0 | 12.95 | - | 33.955
ENCANADOR (LABOR) | H | '010118 | 2.082 | 1 | 6.72 | 0 | 15.34 | - | 31.938
SubTotal: | [8 empty] | 65.89
MATERIAL | Unid | Código | Coefic. | C. Prod. | Pr. Prod. | Pr. Improd. | Pr. Unit. | Fator Ac. | Subtotal
ADAPTADOR PVC SOLDAVEL PARA REGISTRO 25MM X 3/4" (LABOR) | UN | '062111 | 2 | 1 | 0.65 | 0 | 0.65 | - | 1.3
JOELHO DE REDUCAO 90 PVC SOLD/ROSCA DE 25X1/2" (LABOR) | UN | '062321 | 1 | 1 | 2.63 | 0 | 2.63 | - | 2.63
LUVA PVC SOLDAVEL/ROSCA DE 25X3/4" (LABOR) | UN | '062324 | 1 | 1 | 1.55 | 0 | 1.55 | - | 1.55
TUBO DE PVC SOLDAVEL DE 25MM (LABOR) | M | '062502 | 3.636 | 1 | 2.8 | 0 | 2.8 | - | 10.181
JOELHO 90 DE PVC SOLDAVEL DE 25MM (LABOR) | UN | '062511 | 1 | 1 | 0.58 | 0 | 0.58 | - | 0.58
REGISTRO DE PRESSAO CROMADO 3/4" (LABOR) | UN | '063521 | 1 | 1 | 45.68 | 0 | 45.68 | - | 45.68
FITA DE VEDACAO 18MM X 50M (LABOR) | M | '069512 | 2.03 | 1 | 0.17 | 0 | 0.17 | - | 0.345
ADESIVO PARA TUBO DE PVC RIGIDO (LABOR) | KG | '069513 | 0.0153 | 1 | 40.98 | 0 | 40.98 | - | 0.627
SOLUCAO LIMPADORA PARA PVC RIGIDO (LABOR) | L | '069514 | 0.0151 | 1 | 35.63 | 0 | 35.63 | - | 0.538
SubTotal: | [8 empty] | 63.43
RESUMO
DISCRIMINAÇÃO |  |  | TAXA(%) | VALORES
Mão-de-Obra(A) |  |  | 128.33 | 65.89
Materiais(B) |  |  |  | 63.43
Equipamentos(C) |  |  |  | 0
Produção da Equipe(D) |  |  |  | 1
Custo Horário Total(A+C) |  |  |  | 65.89
Custo Unitário da Execução[(A/D)+(C/D)] = E |  |  |  | 65.89
Custo Direto Total(B+E) |  |  |  | 129.32
Bonificações e Despesas Indiretas - BDI |  |  | 30.9 | 39.96
CUSTO UNITÁRIO (Adotado) |  |  |  | 169.28
Orçamento: 889201 - TABELA CUSTOS LABOR/CT-UFES PADRÃO IOPES JULHO/2019(LS=128,33%;BDI=30,90%; BDI DIF=20,93%)
Órgão Cliente: IOPES |  |  | Órgão Gerente: IOPES |  |  | Data Base: Julho/2019
Planilha: 1 - TABELA CUSTOS LABOR/CT-UFES PADRÃO IOPES JULHO/2019(LS=128,33%; BDI=30,90%; BDI DIF=20,93%
Item: 140703 - Ponto de torneira de jardim (para praças) | [6 empty] | Unidade: pt
Base: LABOR |  | Código Base: '140703 |  | Fonte: LABOR |  |  | Versão: 1
MÃO DE OBRA | Unid | Código | Coefic. | C. Prod. | Pr. Prod. | Pr. Improd. | Pr. Unit. | Fator Ac. | Subtotal
AJUDANTE (LABOR) | H | '010101 | 4.8617 | 1 | 5.67 | 0 | 12.95 | - | 62.959
ENCANADOR (LABOR) | H | '010118 | 4.8617 | 1 | 6.72 | 0 | 15.34 | - | 74.578
SubTotal: | [8 empty] | 137.54
MATERIAL | Unid | Código | Coefic. | C. Prod. | Pr. Prod. | Pr. Improd. | Pr. Unit. | Fator Ac. | Subtotal
JOELHO 90 PVC SOLD/ROSCA REDUCAO 25X3/4" (LABOR) | UN | '062319 | 1 | 1 | 2.76 | 0 | 2.76 | - | 2.76
TUBO DE PVC SOLDAVEL DE 25MM (LABOR) | M | '062502 | 34.4421 | 1 | 2.8 | 0 | 2.8 | - | 96.438
JOELHO 90 DE PVC SOLDAVEL DE 25MM (LABOR) | UN | '062511 | 1.22 | 1 | 0.58 | 0 | 0.58 | - | 0.708
TE DE PVC SOLDAVEL DE 25MM (LABOR) | UN | '062520 | 1 | 1 | 0.9 | 0 | 0.9 | - | 0.9
JOELHO 45 DE PVC SOLDAVEL DE 25MM (LABOR) | UN | '062594 | 1 | 1 | 1.01 | 0 | 1.01 | - | 1.01
FITA DE VEDACAO 18MM X 50M (LABOR) | M | '069512 | 0.32 | 1 | 0.17 | 0 | 0.17 | - | 0.054
ADESIVO PARA TUBO DE PVC RIGIDO (LABOR) | KG | '069513 | 0.0424 | 1 | 40.98 | 0 | 40.98 | - | 1.738
SOLUCAO LIMPADORA PARA PVC RIGIDO (LABOR) | L | '069514 | 0.0169 | 1 | 35.63 | 0 | 35.63 | - | 0.602
SubTotal: | [8 empty] | 104.21
RESUMO
DISCRIMINAÇÃO |  |  | TAXA(%) | VALORES
Mão-de-Obra(A) |  |  | 128.33 | 137.54
Materiais(B) |  |  |  | 104.21
Equipamentos(C) |  |  |  | 0
Produção da Equipe(D) |  |  |  | 1
Custo Horário Total(A+C) |  |  |  | 137.54
Custo Unitário da Execução[(A/D)+(C/D)] = E |  |  |  | 137.54
Custo Direto Total(B+E) |  |  |  | 241.75
Bonificações e Despesas Indiretas - BDI |  |  | 30.9 | 74.7
CUSTO UNITÁRIO (Adotado) |  |  |  | 316.45
Orçamento: 889201 - TABELA CUSTOS LABOR/CT-UFES PADRÃO IOPES JULHO/2019(LS=128,33%;BDI=30,90%; BDI DIF=20,93%)
Órgão Cliente: IOPES |  |  | Órgão Gerente: IOPES |  |  | Data Base: Julho/2019
Planilha: 1 - TABELA CUSTOS LABOR/CT-UFES PADRÃO IOPES JULHO/2019(LS=128,33%; BDI=30,90%; BDI DIF=20,93%
Item: 140704 - Ponto de válvula de descarga, inclusive válvula (sem acabamento) | [6 empty] | Unidade: pt
Base: LABOR |  | Código Base: '140704 |  | Fonte: LABOR |  |  | Versão: 1
MÃO DE OBRA | Unid | Código | Coefic. | C. Prod. | Pr. Prod. | Pr. Improd. | Pr. Unit. | Fator Ac. | Subtotal
AJUDANTE (LABOR) | H | '010101 | 4.24 | 1 | 5.67 | 0 | 12.95 | - | 54.908
ENCANADOR (LABOR) | H | '010118 | 3.665 | 1 | 6.72 | 0 | 15.34 | - | 56.221
SubTotal: | [8 empty] | 111.13
MATERIAL | Unid | Código | Coefic. | C. Prod. | Pr. Prod. | Pr. Improd. | Pr. Unit. | Fator Ac. | Subtotal
ADAPTADOR PVC SOLDAVEL PARA REGISTRO 50MM X 1 1/2" (LABOR) | UN | '062116 | 2 | 1 | 3.4 | 0 | 3.4 | - | 6.8
TUBO DE PVC SOLDAVEL DE 50MM (LABOR) | M | '062505 | 2.323 | 1 | 9.91 | 0 | 9.91 | - | 23.021
JOELHO 90 DE PVC SOLDAVEL DE 50MM (LABOR) | UN | '062514 | 3 | 1 | 3.98 | 0 | 3.98 | - | 11.94
VALVULA DE DESCARGA COM REGISTRO 1 1/2" S/ ACABAM. (LABOR) | UN | '064011 | 1 | 1 | 112.14 | 0 | 112.14 | - | 112.14
FITA DE VEDACAO 18MM X 50M (LABOR) | M | '069512 | 1.516 | 1 | 0.17 | 0 | 0.17 | - | 0.258
ADESIVO PARA TUBO DE PVC RIGIDO (LABOR) | KG | '069513 | 0.0518 | 1 | 40.98 | 0 | 40.98 | - | 2.123
SOLUCAO LIMPADORA PARA PVC RIGIDO (LABOR) | L | '069514 | 0.0222 | 1 | 35.63 | 0 | 35.63 | - | 0.791
SubTotal: | [8 empty] | 157.07
RESUMO
DISCRIMINAÇÃO |  |  | TAXA(%) | VALORES
Mão-de-Obra(A) |  |  | 128.33 | 111.13
Materiais(B) |  |  |  | 157.07
Equipamentos(C) |  |  |  | 0
Produção da Equipe(D) |  |  |  | 1
Custo Horário Total(A+C) |  |  |  | 111.13
Custo Unitário da Execução[(A/D)+(C/D)] = E |  |  |  | 111.13
Custo Direto Total(B+E) |  |  |  | 268.2
Bonificações e Despesas Indiretas - BDI |  |  | 30.9 | 82.87
CUSTO UNITÁRIO (Adotado) |  |  |  | 351.07
Orçamento: 889201 - TABELA CUSTOS LABOR/CT-UFES PADRÃO IOPES JULHO/2019(LS=128,33%;BDI=30,90%; BDI DIF=20,93%)
Órgão Cliente: IOPES |  |  | Órgão Gerente: IOPES |  |  | Data Base: Julho/2019
Planilha: 1 - TABELA CUSTOS LABOR/CT-UFES PADRÃO IOPES JULHO/2019(LS=128,33%; BDI=30,90%; BDI DIF=20,93%
Item: 140705 - Ponto para esgoto primário (vaso sanitário) | [6 empty] | Unidade: pt
Base: LABOR |  | Código Base: '140705 |  | Fonte: LABOR |  |  | Versão: 1
MÃO DE OBRA | Unid | Código | Coefic. | C. Prod. | Pr. Prod. | Pr. Improd. | Pr. Unit. | Fator Ac. | Subtotal
AJUDANTE (LABOR) | H | '010101 | 1.68 | 1 | 5.67 | 0 | 12.95 | - | 21.756
ENCANADOR (LABOR) | H | '010118 | 1.68 | 1 | 6.72 | 0 | 15.34 | - | 25.771
SubTotal: | [8 empty] | 47.53
MATERIAL | Unid | Código | Coefic. | C. Prod. | Pr. Prod. | Pr. Improd. | Pr. Unit. | Fator Ac. | Subtotal
CURVA 90° CURTA PVC ESGOTO 100MM (LABOR) | UN | '062423 | 1 | 1 | 14.11 | 0 | 14.11 | - | 14.11
TUBO DE PVC PARA ESGOTO DE 100MM (4") (LABOR) | M | '062533 | 1.515 | 1 | 10.17 | 0 | 10.17 | - | 15.408
ADESIVO PARA TUBO DE PVC RIGIDO (LABOR) | KG | '069513 | 0.0113 | 1 | 40.98 | 0 | 40.98 | - | 0.463
SOLUCAO LIMPADORA PARA PVC RIGIDO (LABOR) | L | '069514 | 0.0053 | 1 | 35.63 | 0 | 35.63 | - | 0.189
SubTotal: | [8 empty] | 30.17
RESUMO
DISCRIMINAÇÃO |  |  | TAXA(%) | VALORES
Mão-de-Obra(A) |  |  | 128.33 | 47.53
Materiais(B) |  |  |  | 30.17
Equipamentos(C) |  |  |  | 0
Produção da Equipe(D) |  |  |  | 1
Custo Horário Total(A+C) |  |  |  | 47.53
Custo Unitário da Execução[(A/D)+(C/D)] = E |  |  |  | 47.53
Custo Direto Total(B+E) |  |  |  | 77.7
Bonificações e Despesas Indiretas - BDI |  |  | 30.9 | 24.01
CUSTO UNITÁRIO (Adotado) |  |  |  | 101.71
Orçamento: 889201 - TABELA CUSTOS LABOR/CT-UFES PADRÃO IOPES JULHO/2019(LS=128,33%;BDI=30,90%; BDI DIF=20,93%)
Órgão Cliente: IOPES |  |  | Órgão Gerente: IOPES |  |  | Data Base: Julho/2019
Planilha: 1 - TABELA CUSTOS LABOR/CT-UFES PADRÃO IOPES JULHO/2019(LS=128,33%; BDI=30,90%; BDI DIF=20,93%
Item: 140706 - Ponto para esgoto secundário (pia, lavatório, mictório, tanque, bidê, etc...) | [6 empty] | Unidade: pt
Base: LABOR |  | Código Base: '140706 |  | Fonte: LABOR |  |  | Versão: 1
MÃO DE OBRA | Unid | Código | Coefic. | C. Prod. | Pr. Prod. | Pr. Improd. | Pr. Unit. | Fator Ac. | Subtotal
AJUDANTE (LABOR) | H | '010101 | 1.576 | 1 | 5.67 | 0 | 12.95 | - | 20.409
ENCANADOR (LABOR) | H | '010118 | 1.576 | 1 | 6.72 | 0 | 15.34 | - | 24.176
SubTotal: | [8 empty] | 44.58
MATERIAL | Unid | Código | Coefic. | C. Prod. | Pr. Prod. | Pr. Improd. | Pr. Unit. | Fator Ac. | Subtotal
CURVA 90° CURTA PVC ESGOTO 40MM (LABOR) | UN | '062420 | 1 | 1 | 2.43 | 0 | 2.43 | - | 2.43
TUBO DE PVC PARA ESGOTO DE 40MM (LABOR) | M | '062530 | 1.919 | 1 | 4.01 | 0 | 4.01 | - | 7.695
JOELHO 90 DE PVC P/ ESGOTO DE 40MM (LABOR) | UN | '062540 | 1 | 1 | 1.2 | 0 | 1.2 | - | 1.2
ADESIVO PARA TUBO DE PVC RIGIDO (LABOR) | KG | '069513 | 0.0495 | 1 | 40.98 | 0 | 40.98 | - | 2.029
SOLUCAO LIMPADORA PARA PVC RIGIDO (LABOR) | L | '069514 | 0.0743 | 1 | 35.63 | 0 | 35.63 | - | 2.647
SubTotal: | [8 empty] | 16
RESUMO
DISCRIMINAÇÃO |  |  | TAXA(%) | VALORES
Mão-de-Obra(A) |  |  | 128.33 | 44.59
Materiais(B) |  |  |  | 16
Equipamentos(C) |  |  |  | 0
Produção da Equipe(D) |  |  |  | 1
Custo Horário Total(A+C) |  |  |  | 44.59
Custo Unitário da Execução[(A/D)+(C/D)] = E |  |  |  | 44.59
Custo Direto Total(B+E) |  |  |  | 60.59
Bonificações e Despesas Indiretas - BDI |  |  | 30.9 | 18.72
CUSTO UNITÁRIO (Adotado) |  |  |  | 79.31
Orçamento: 889201 - TABELA CUSTOS LABOR/CT-UFES PADRÃO IOPES JULHO/2019(LS=128,33%;BDI=30,90%; BDI DIF=20,93%)
Órgão Cliente: IOPES |  |  | Órgão Gerente: IOPES |  |  | Data Base: Julho/2019
Planilha: 1 - TABELA CUSTOS LABOR/CT-UFES PADRÃO IOPES JULHO/2019(LS=128,33%; BDI=30,90%; BDI DIF=20,93%
Item: 140707 - Ponto para caixa sifonada, inclusive caixa sifonada pvc 150x150x50mm com grelha em pvc | [6 empty] | Unidade: pt
Base: LABOR |  | Código Base: '140707 |  | Fonte: LABOR |  |  | Versão: 1
MÃO DE OBRA | Unid | Código | Coefic. | C. Prod. | Pr. Prod. | Pr. Improd. | Pr. Unit. | Fator Ac. | Subtotal
AJUDANTE (LABOR) | H | '010101 | 2.252 | 1 | 5.67 | 0 | 12.95 | - | 29.163
ENCANADOR (LABOR) | H | '010118 | 2.252 | 1 | 6.72 | 0 | 15.34 | - | 34.546
SubTotal: | [8 empty] | 63.71
MATERIAL | Unid | Código | Coefic. | C. Prod. | Pr. Prod. | Pr. Improd. | Pr. Unit. | Fator Ac. | Subtotal
TUBO DE PVC PARA ESGOTO DE 75MM (LABOR) | M | '062532 | 1.919 | 1 | 8.67 | 0 | 8.67 | - | 16.638
CAIXA SIFONADA PVC 150X150X50MM,COM GRELHA EM PVC (LABOR) | UN | '067512 | 1 | 1 | 26.02 | 0 | 26.02 | - | 26.02
ADESIVO PARA TUBO DE PVC RIGIDO (LABOR) | KG | '069513 | 0.0048 | 1 | 40.98 | 0 | 40.98 | - | 0.197
SOLUCAO LIMPADORA PARA PVC RIGIDO (LABOR) | L | '069514 | 0.0023 | 1 | 35.63 | 0 | 35.63 | - | 0.082
SubTotal: | [8 empty] | 42.94
RESUMO
DISCRIMINAÇÃO |  |  | TAXA(%) | VALORES
Mão-de-Obra(A) |  |  | 128.33 | 63.71
Materiais(B) |  |  |  | 42.94
Equipamentos(C) |  |  |  | 0
Produção da Equipe(D) |  |  |  | 1
Custo Horário Total(A+C) |  |  |  | 63.71
Custo Unitário da Execução[(A/D)+(C/D)] = E |  |  |  | 63.71
Custo Direto Total(B+E) |  |  |  | 106.65
Bonificações e Despesas Indiretas - BDI |  |  | 30.9 | 32.95
CUSTO UNITÁRIO (Adotado) |  |  |  | 139.6
Orçamento: 889201 - TABELA CUSTOS LABOR/CT-UFES PADRÃO IOPES JULHO/2019(LS=128,33%;BDI=30,90%; BDI DIF=20,93%)
Órgão Cliente: IOPES |  |  | Órgão Gerente: IOPES |  |  | Data Base: Julho/2019
Planilha: 1 - TABELA CUSTOS LABOR/CT-UFES PADRÃO IOPES JULHO/2019(LS=128,33%; BDI=30,90%; BDI DIF=20,93%
Item: 140708 - Ponto para ralo sifonado, inclusive ralo sifonado 100 x 40 mm c/ grelha em pvc | [6 empty] | Unidade: pt
Base: LABOR |  | Código Base: '140708 |  | Fonte: LABOR |  |  | Versão: 1
MÃO DE OBRA | Unid | Código | Coefic. | C. Prod. | Pr. Prod. | Pr. Improd. | Pr. Unit. | Fator Ac. | Subtotal
AJUDANTE (LABOR) | H | '010101 | 1.5 | 1 | 5.67 | 0 | 12.95 | - | 19.425
ENCANADOR (LABOR) | H | '010118 | 1.5 | 1 | 6.72 | 0 | 15.34 | - | 23.01
SubTotal: | [8 empty] | 42.44
MATERIAL | Unid | Código | Coefic. | C. Prod. | Pr. Prod. | Pr. Improd. | Pr. Unit. | Fator Ac. | Subtotal
TUBO DE PVC PARA ESGOTO DE 40MM (LABOR) | M | '062530 | 1.01 | 1 | 4.01 | 0 | 4.01 | - | 4.05
JOELHO 45 DE PVC P/ ESGOTO DE 40MM (LABOR) | UN | '062536 | 1 | 1 | 1.51 | 0 | 1.51 | - | 1.51
RALO SIFONADO EM PVC 100X40MM COM GRELHA EM PVC (LABOR) | UN | '067507 | 1 | 1 | 10.21 | 0 | 10.21 | - | 10.21
ADESIVO PARA TUBO DE PVC RIGIDO (LABOR) | KG | '069513 | 0.0117 | 1 | 40.98 | 0 | 40.98 | - | 0.479
SOLUCAO LIMPADORA PARA PVC RIGIDO (LABOR) | L | '069514 | 0.0047 | 1 | 35.63 | 0 | 35.63 | - | 0.167
SubTotal: | [8 empty] | 16.42
RESUMO
DISCRIMINAÇÃO |  |  | TAXA(%) | VALORES
Mão-de-Obra(A) |  |  | 128.33 | 42.44
Materiais(B) |  |  |  | 16.42
Equipamentos(C) |  |  |  | 0
Produção da Equipe(D) |  |  |  | 1
Custo Horário Total(A+C) |  |  |  | 42.44
Custo Unitário da Execução[(A/D)+(C/D)] = E |  |  |  | 42.44
Custo Direto Total(B+E) |  |  |  | 58.86
Bonificações e Despesas Indiretas - BDI |  |  | 30.9 | 18.19
CUSTO UNITÁRIO (Adotado) |  |  |  | 77.05
Orçamento: 889201 - TABELA CUSTOS LABOR/CT-UFES PADRÃO IOPES JULHO/2019(LS=128,33%;BDI=30,90%; BDI DIF=20,93%)
Órgão Cliente: IOPES |  |  | Órgão Gerente: IOPES |  |  | Data Base: Julho/2019
Planilha: 1 - TABELA CUSTOS LABOR/CT-UFES PADRÃO IOPES JULHO/2019(LS=128,33%; BDI=30,90%; BDI DIF=20,93%
Item: 140709 - Ponto para ralo seco, inclusive ralo pvc 10 cm com grelha em pvc | [6 empty] | Unidade: pt
Base: LABOR |  | Código Base: '140709 |  | Fonte: LABOR |  |  | Versão: 1
MÃO DE OBRA | Unid | Código | Coefic. | C. Prod. | Pr. Prod. | Pr. Improd. | Pr. Unit. | Fator Ac. | Subtotal
AJUDANTE (LABOR) | H | '010101 | 1.5 | 1 | 5.67 | 0 | 12.95 | - | 19.425
ENCANADOR (LABOR) | H | '010118 | 1.5 | 1 | 6.72 | 0 | 15.34 | - | 23.01
SubTotal: | [8 empty] | 42.44
MATERIAL | Unid | Código | Coefic. | C. Prod. | Pr. Prod. | Pr. Improd. | Pr. Unit. | Fator Ac. | Subtotal
TUBO DE PVC PARA ESGOTO DE 40MM (LABOR) | M | '062530 | 1.01 | 1 | 4.01 | 0 | 4.01 | - | 4.05
JOELHO 45 DE PVC P/ ESGOTO DE 40MM (LABOR) | UN | '062536 | 1 | 1 | 1.51 | 0 | 1.51 | - | 1.51
RALO SECO PVC 10 CM, COM GRELHA EM PVC (LABOR) | UN | '067510 | 1 | 1 | 8.83 | 0 | 8.83 | - | 8.83
ADESIVO PARA TUBO DE PVC RIGIDO (LABOR) | KG | '069513 | 0.0117 | 1 | 40.98 | 0 | 40.98 | - | 0.479
SOLUCAO LIMPADORA PARA PVC RIGIDO (LABOR) | L | '069514 | 0.0047 | 1 | 35.63 | 0 | 35.63 | - | 0.167
SubTotal: | [8 empty] | 15.04
RESUMO
DISCRIMINAÇÃO |  |  | TAXA(%) | VALORES
Mão-de-Obra(A) |  |  | 128.33 | 42.44
Materiais(B) |  |  |  | 15.04
Equipamentos(C) |  |  |  | 0
Produção da Equipe(D) |  |  |  | 1
Custo Horário Total(A+C) |  |  |  | 42.44
Custo Unitário da Execução[(A/D)+(C/D)] = E |  |  |  | 42.44
Custo Direto Total(B+E) |  |  |  | 57.48
Bonificações e Despesas Indiretas - BDI |  |  | 30.9 | 17.76
CUSTO UNITÁRIO (Adotado) |  |  |  | 75.24
Orçamento: 889201 - TABELA CUSTOS LABOR/CT-UFES PADRÃO IOPES JULHO/2019(LS=128,33%;BDI=30,90%; BDI DIF=20,93%)
Órgão Cliente: IOPES |  |  | Órgão Gerente: IOPES |  |  | Data Base: Julho/2019
Planilha: 1 - TABELA CUSTOS LABOR/CT-UFES PADRÃO IOPES JULHO/2019(LS=128,33%; BDI=30,90%; BDI DIF=20,93%
Item: 140710 - Ponto para caixa sifonada, inclusive caixa sifonada pvc 150x150x50mm com grelha em aço inox | [6 empty] | Unidade: und
Base: LABOR |  | Código Base: '140710 |  | Fonte: LABOR |  |  | Versão: 1
MÃO DE OBRA | Unid | Código | Coefic. | C. Prod. | Pr. Prod. | Pr. Improd. | Pr. Unit. | Fator Ac. | Subtotal
AJUDANTE (LABOR) | H | '010101 | 2.252 | 1 | 5.67 | 0 | 12.95 | - | 29.163
ENCANADOR (LABOR) | H | '010118 | 2.252 | 1 | 6.72 | 0 | 15.34 | - | 34.546
SubTotal: | [8 empty] | 63.71
MATERIAL | Unid | Código | Coefic. | C. Prod. | Pr. Prod. | Pr. Improd. | Pr. Unit. | Fator Ac. | Subtotal
TUBO DE PVC PARA ESGOTO DE 75MM (LABOR) | M | '062532 | 1.919 | 1 | 8.67 | 0 | 8.67 | - | 16.638
CX SIF MONTADA C/ GRELHA E PORTA GRELHA QUADRADO INOX 150X150X50MM (LABOR) | UN | '069409 | 1 | 1 | 53.45 | 0 | 53.45 | - | 53.45
ADESIVO PARA TUBO DE PVC RIGIDO (LABOR) | KG | '069513 | 0.0048 | 1 | 40.98 | 0 | 40.98 | - | 0.197
SOLUCAO LIMPADORA PARA PVC RIGIDO (LABOR) | L | '069514 | 0.0023 | 1 | 35.63 | 0 | 35.63 | - | 0.082
SubTotal: | [8 empty] | 70.37
RESUMO
DISCRIMINAÇÃO |  |  | TAXA(%) | VALORES
Mão-de-Obra(A) |  |  | 128.33 | 63.71
Materiais(B) |  |  |  | 70.37
Equipamentos(C) |  |  |  | 0
Produção da Equipe(D) |  |  |  | 1
Custo Horário Total(A+C) |  |  |  | 63.71
Custo Unitário da Execução[(A/D)+(C/D)] = E |  |  |  | 63.71
Custo Direto Total(B+E) |  |  |  | 134.08
Bonificações e Despesas Indiretas - BDI |  |  | 30.9 | 41.43
CUSTO UNITÁRIO (Adotado) |  |  |  | 175.51
Orçamento: 889201 - TABELA CUSTOS LABOR/CT-UFES PADRÃO IOPES JULHO/2019(LS=128,33%;BDI=30,90%; BDI DIF=20,93%)
Órgão Cliente: IOPES |  |  | Órgão Gerente: IOPES |  |  | Data Base: Julho/2019
Planilha: 1 - TABELA CUSTOS LABOR/CT-UFES PADRÃO IOPES JULHO/2019(LS=128,33%; BDI=30,90%; BDI DIF=20,93%
Item: 140711 - Ponto para ralo sifonado, inclusive ralo sifonado 100 x 40 mm c/ grelha em açõ inox | [6 empty] | Unidade: und
Base: LABOR |  | Código Base: '140711 |  | Fonte: LABOR |  |  | Versão: 1
MÃO DE OBRA | Unid | Código | Coefic. | C. Prod. | Pr. Prod. | Pr. Improd. | Pr. Unit. | Fator Ac. | Subtotal
AJUDANTE (LABOR) | H | '010101 | 1.5 | 1 | 5.67 | 0 | 12.95 | - | 19.425
ENCANADOR (LABOR) | H | '010118 | 1.5 | 1 | 6.72 | 0 | 15.34 | - | 23.01
SubTotal: | [8 empty] | 42.44
MATERIAL | Unid | Código | Coefic. | C. Prod. | Pr. Prod. | Pr. Improd. | Pr. Unit. | Fator Ac. | Subtotal
TUBO DE PVC PARA ESGOTO DE 40MM (LABOR) | M | '062530 | 1.01 | 1 | 4.01 | 0 | 4.01 | - | 4.05
JOELHO 45 DE PVC P/ ESGOTO DE 40MM (LABOR) | UN | '062536 | 1 | 1 | 1.51 | 0 | 1.51 | - | 1.51
RALO SIFONADO EM PVC 100X40MM, C/ GRELHA CROMADA (LABOR) | UN | '067560 | 1 | 1 | 19.3 | 0 | 19.3 | - | 19.3
ADESIVO PARA TUBO DE PVC RIGIDO (LABOR) | KG | '069513 | 0.0117 | 1 | 40.98 | 0 | 40.98 | - | 0.479
SOLUCAO LIMPADORA PARA PVC RIGIDO (LABOR) | L | '069514 | 0.0047 | 1 | 35.63 | 0 | 35.63 | - | 0.167
SubTotal: | [8 empty] | 25.51
RESUMO
DISCRIMINAÇÃO |  |  | TAXA(%) | VALORES
Mão-de-Obra(A) |  |  | 128.33 | 42.44
Materiais(B) |  |  |  | 25.51
Equipamentos(C) |  |  |  | 0
Produção da Equipe(D) |  |  |  | 1
Custo Horário Total(A+C) |  |  |  | 42.44
Custo Unitário da Execução[(A/D)+(C/D)] = E |  |  |  | 42.44
Custo Direto Total(B+E) |  |  |  | 67.95
Bonificações e Despesas Indiretas - BDI |  |  | 30.9 | 21
CUSTO UNITÁRIO (Adotado) |  |  |  | 88.95
Orçamento: 889201 - TABELA CUSTOS LABOR/CT-UFES PADRÃO IOPES JULHO/2019(LS=128,33%;BDI=30,90%; BDI DIF=20,93%)
Órgão Cliente: IOPES |  |  | Órgão Gerente: IOPES |  |  | Data Base: Julho/2019
Planilha: 1 - TABELA CUSTOS LABOR/CT-UFES PADRÃO IOPES JULHO/2019(LS=128,33%; BDI=30,90%; BDI DIF=20,93%
Item: 140712 - Ponto de válvula de descarga, inclusive válvula e acabamento anti-vandalismo cromado referência Docol, Fabrimar e Deca | [6 empty] | Unidade: und
Base: LABOR |  | Código Base: '140712 |  | Fonte: LABOR |  |  | Versão: 2
MÃO DE OBRA | Unid | Código | Coefic. | C. Prod. | Pr. Prod. | Pr. Improd. | Pr. Unit. | Fator Ac. | Subtotal
AJUDANTE (LABOR) | H | '010101 | 4.64 | 1 | 5.67 | 0 | 12.95 | - | 60.088
ENCANADOR (LABOR) | H | '010118 | 3.665 | 1 | 6.72 | 0 | 15.34 | - | 56.221
SubTotal: | [8 empty] | 116.31
MATERIAL | Unid | Código | Coefic. | C. Prod. | Pr. Prod. | Pr. Improd. | Pr. Unit. | Fator Ac. | Subtotal
ADAPTADOR PVC SOLDAVEL PARA REGISTRO 50MM X 1 1/2" (LABOR) | UN | '062116 | 2 | 1 | 3.4 | 0 | 3.4 | - | 6.8
TUBO DE PVC SOLDAVEL DE 50MM (LABOR) | M | '062505 | 2.323 | 1 | 9.91 | 0 | 9.91 | - | 23.021
JOELHO 90 DE PVC SOLDAVEL DE 50MM (LABOR) | UN | '062514 | 3 | 1 | 3.98 | 0 | 3.98 | - | 11.94
VALVULA DE DESCARGA COM REGISTRO 1 1/2" S/ ACABAM. (LABOR) | UN | '064011 | 1 | 1 | 112.14 | 0 | 112.14 | - | 112.14
ACAB. ANTIVAND. REF. 01505006 P/ VALVULA DESCARGA (LABOR) | UN | '065943 | 1 | 1 | 210.15 | 0 | 210.15 | - | 210.15
FITA DE VEDACAO 18MM X 50M (LABOR) | M | '069512 | 1.516 | 1 | 0.17 | 0 | 0.17 | - | 0.258
ADESIVO PARA TUBO DE PVC RIGIDO (LABOR) | KG | '069513 | 0.0518 | 1 | 40.98 | 0 | 40.98 | - | 2.123
SOLUCAO LIMPADORA PARA PVC RIGIDO (LABOR) | L | '069514 | 0.0222 | 1 | 35.63 | 0 | 35.63 | - | 0.791
SubTotal: | [8 empty] | 367.22
RESUMO
DISCRIMINAÇÃO |  |  | TAXA(%) | VALORES
Mão-de-Obra(A) |  |  | 128.33 | 116.31
Materiais(B) |  |  |  | 367.22
Equipamentos(C) |  |  |  | 0
Produção da Equipe(D) |  |  |  | 1
Custo Horário Total(A+C) |  |  |  | 116.31
Custo Unitário da Execução[(A/D)+(C/D)] = E |  |  |  | 116.31
Custo Direto Total(B+E) |  |  |  | 483.53
Bonificações e Despesas Indiretas - BDI |  |  | 30.9 | 149.41
CUSTO UNITÁRIO (Adotado) |  |  |  | 632.94
Orçamento: 889201 - TABELA CUSTOS LABOR/CT-UFES PADRÃO IOPES JULHO/2019(LS=128,33%;BDI=30,90%; BDI DIF=20,93%)
Órgão Cliente: IOPES |  |  | Órgão Gerente: IOPES |  |  | Data Base: Julho/2019
Planilha: 1 - TABELA CUSTOS LABOR/CT-UFES PADRÃO IOPES JULHO/2019(LS=128,33%; BDI=30,90%; BDI DIF=20,93%
Item: 140713 - Ponto de válvula de descarga, inclusive válvula de descarga de 50mm (1 1/2"), com acabamento para válvula de descarga Benefit, marca de referência Docol ou equivalente Mod. 00184906 | [6 empty] | Unidade: und
Base: LABOR |  | Código Base: '140713 |  | Fonte: LABOR |  |  | Versão: 2
MÃO DE OBRA | Unid | Código | Coefic. | C. Prod. | Pr. Prod. | Pr. Improd. | Pr. Unit. | Fator Ac. | Subtotal
AJUDANTE (LABOR) | H | '010101 | 4.24 | 1 | 5.67 | 0 | 12.95 | - | 54.908
ENCANADOR (LABOR) | H | '010118 | 4.065 | 1 | 6.72 | 0 | 15.34 | - | 62.357
SubTotal: | [8 empty] | 117.26
MATERIAL | Unid | Código | Coefic. | C. Prod. | Pr. Prod. | Pr. Improd. | Pr. Unit. | Fator Ac. | Subtotal
ADAPTADOR PVC SOLDAVEL PARA REGISTRO 50MM X 1 1/2" (LABOR) | UN | '062116 | 2 | 1 | 3.4 | 0 | 3.4 | - | 6.8
TUBO DE PVC SOLDAVEL DE 50MM (LABOR) | M | '062505 | 2.323 | 1 | 9.91 | 0 | 9.91 | - | 23.021
JOELHO 90 DE PVC SOLDAVEL DE 50MM (LABOR) | UN | '062514 | 3 | 1 | 3.98 | 0 | 3.98 | - | 11.94
VALVULA DE DESCARGA COM REGISTRO 1 1/2" S/ ACABAM. (LABOR) | UN | '064011 | 1 | 1 | 112.14 | 0 | 112.14 | - | 112.14
ACAB. VALV. DESC. PRESSMATIC BENEFIT 00184906 DOCOL (LABOR) | UN | '066368 | 1 | 1 | 366.42 | 0 | 366.42 | - | 366.42
FITA DE VEDACAO 18MM X 50M (LABOR) | M | '069512 | 1.516 | 1 | 0.17 | 0 | 0.17 | - | 0.258
ADESIVO PARA TUBO DE PVC RIGIDO (LABOR) | KG | '069513 | 0.0518 | 1 | 40.98 | 0 | 40.98 | - | 2.123
SOLUCAO LIMPADORA PARA PVC RIGIDO (LABOR) | L | '069514 | 0.0222 | 1 | 35.63 | 0 | 35.63 | - | 0.791
SubTotal: | [8 empty] | 523.49
RESUMO
DISCRIMINAÇÃO |  |  | TAXA(%) | VALORES
Mão-de-Obra(A) |  |  | 128.33 | 117.27
Materiais(B) |  |  |  | 523.49
Equipamentos(C) |  |  |  | 0
Produção da Equipe(D) |  |  |  | 1
Custo Horário Total(A+C) |  |  |  | 117.27
Custo Unitário da Execução[(A/D)+(C/D)] = E |  |  |  | 117.27
Custo Direto Total(B+E) |  |  |  | 640.76
Bonificações e Despesas Indiretas - BDI |  |  | 30.9 | 197.99
CUSTO UNITÁRIO (Adotado) |  |  |  | 838.75
Orçamento: 889201 - TABELA CUSTOS LABOR/CT-UFES PADRÃO IOPES JULHO/2019(LS=128,33%;BDI=30,90%; BDI DIF=20,93%)
Órgão Cliente: IOPES |  |  | Órgão Gerente: IOPES |  |  | Data Base: Julho/2019
Planilha: 1 - TABELA CUSTOS LABOR/CT-UFES PADRÃO IOPES JULHO/2019(LS=128,33%; BDI=30,90%; BDI DIF=20,93%
Item: 140714 - Ponto p/ válvula (mictório) inclusive válvula com acabamento marca de referência Pressmatic Docol, Mod. 17015106 e tubo de ligação p/mictório antivandalismo Pressmatic Mod. 00132606 marca de ref. Docol ou equivalente | [6 empty] | Unidade: und
Base: LABOR |  | Código Base: '140714 |  | Fonte: LABOR |  |  | Versão: 1
MÃO DE OBRA | Unid | Código | Coefic. | C. Prod. | Pr. Prod. | Pr. Improd. | Pr. Unit. | Fator Ac. | Subtotal
AJUDANTE (LABOR) | H | '010101 | 4.24 | 1 | 5.67 | 0 | 12.95 | - | 54.908
ENCANADOR (LABOR) | H | '010118 | 4.24 | 1 | 6.72 | 0 | 15.34 | - | 65.042
SubTotal: | [8 empty] | 119.95
MATERIAL | Unid | Código | Coefic. | C. Prod. | Pr. Prod. | Pr. Improd. | Pr. Unit. | Fator Ac. | Subtotal
ADAPTADOR PVC SOLDAVEL PARA REGISTRO 50MM X 1 1/2" (LABOR) | UN | '062116 | 2 | 1 | 3.4 | 0 | 3.4 | - | 6.8
TUBO DE PVC SOLDAVEL DE 50MM (LABOR) | M | '062505 | 2.323 | 1 | 9.91 | 0 | 9.91 | - | 23.021
JOELHO 90 DE PVC SOLDAVEL DE 50MM (LABOR) | UN | '062514 | 3 | 1 | 3.98 | 0 | 3.98 | - | 11.94
VALVULA DESC ANTI-VANDALISMO P/ MICTORIO DOCOL/EQU (LABOR) | UN | '066178 | 1 | 1 | 396.96 | 0 | 396.96 | - | 396.96
TUBO LIGACAO MICTORIO ANTIVAND 00132606 DOCOL/EQU (LABOR) | UN | '066335 | 1 | 1 | 94.4 | 0 | 94.4 | - | 94.4
FITA DE VEDACAO 18MM X 50M (LABOR) | M | '069512 | 1.516 | 1 | 0.17 | 0 | 0.17 | - | 0.258
ADESIVO PARA TUBO DE PVC RIGIDO (LABOR) | KG | '069513 | 0.0518 | 1 | 40.98 | 0 | 40.98 | - | 2.123
SOLUCAO LIMPADORA PARA PVC RIGIDO (LABOR) | L | '069514 | 0.0222 | 1 | 35.63 | 0 | 35.63 | - | 0.791
SubTotal: | [8 empty] | 536.29
RESUMO
DISCRIMINAÇÃO |  |  | TAXA(%) | VALORES
Mão-de-Obra(A) |  |  | 128.33 | 119.95
Materiais(B) |  |  |  | 536.29
Equipamentos(C) |  |  |  | 0
Produção da Equipe(D) |  |  |  | 1
Custo Horário Total(A+C) |  |  |  | 119.95
Custo Unitário da Execução[(A/D)+(C/D)] = E |  |  |  | 119.95
Custo Direto Total(B+E) |  |  |  | 656.24
Bonificações e Despesas Indiretas - BDI |  |  | 30.9 | 202.78
CUSTO UNITÁRIO (Adotado) |  |  |  | 859.02
Orçamento: 889201 - TABELA CUSTOS LABOR/CT-UFES PADRÃO IOPES JULHO/2019(LS=128,33%;BDI=30,90%; BDI DIF=20,93%)
Órgão Cliente: IOPES |  |  | Órgão Gerente: IOPES |  |  | Data Base: Julho/2019
Planilha: 1 - TABELA CUSTOS LABOR/CT-UFES PADRÃO IOPES JULHO/2019(LS=128,33%; BDI=30,90%; BDI DIF=20,93%
Item: 140901 - Tubos de concreto simples C1, diâmetro 200 mm, com rejuntamento de argamassa de cimento, cal hidratada e areia no traço 1:2:6, incluindo escavação e berço, conf. normas e especificações. | [6 empty] | Unidade: m
Base: LABOR |  | Código Base: '140901 |  | Fonte: LABOR |  |  | Versão: 1
MÃO DE OBRA | Unid | Código | Coefic. | C. Prod. | Pr. Prod. | Pr. Improd. | Pr. Unit. | Fator Ac. | Subtotal
PEDREIRO (LABOR) | H | '010139 | 0.312 | 1 | 6.72 | 0 | 15.34 | - | 4.786
SERVENTE (LABOR) | H | '010146 | 2.452 | 1 | 4.94 | 0 | 11.28 | - | 27.659
SubTotal: | [8 empty] | 32.44
MATERIAL | Unid | Código | Coefic. | C. Prod. | Pr. Prod. | Pr. Improd. | Pr. Unit. | Fator Ac. | Subtotal
AREIA LAVADA MEDIA (LABOR) | M3 | '020503 | 0.025459 | 1 | 66.6 | 0 | 66.6 | - | 1.696
CAL HIDRATADO P/ ARGAMASSA CH III (LABOR) | KG | '020505 | 0.486 | 1 | 0.66 | 0 | 0.66 | - | 0.321
CIMENTO PORTLAND CP III - 40 (LABOR) | KG | '020508 | 9.9472 | 1 | 0.34 | 0 | 0.34 | - | 3.382
BRITA 1 (LABOR) | M3 | '020517 | 0.0095 | 1 | 64.62 | 0 | 64.62 | - | 0.614
BRITA 2 (LABOR) | M3 | '020518 | 0.0221 | 1 | 64.62 | 0 | 64.62 | - | 1.428
TUBO DE CONCRETO SIMPLES DIAM. 20CM - PS1 (LABOR) | M | '060104 | 1.02 | 1 | 25.23 | 0 | 25.23 | - | 25.735
SubTotal: | [8 empty] | 33.18
EQUIPAMENTO | Unid | Código | Coefic. | C. Prod. | Pr. Prod. | Pr. Improd. | Pr. Unit. | Fator Ac. | Subtotal
BETONEIRA 320 L (E301) (LABOR) | H | '080125 | 0.0257 | 1 | 23.43 | 13.18 | 23.43 | - | 0.602
SubTotal: | [8 empty] | 0.6
RESUMO
DISCRIMINAÇÃO |  |  | TAXA(%) | VALORES
Mão-de-Obra(A) |  |  | 128.33 | 32.45
Materiais(B) |  |  |  | 33.18
Equipamentos(C) |  |  |  | 0.6
Produção da Equipe(D) |  |  |  | 1
Custo Horário Total(A+C) |  |  |  | 33.05
Custo Unitário da Execução[(A/D)+(C/D)] = E |  |  |  | 33.05
Custo Direto Total(B+E) |  |  |  | 66.23
Bonificações e Despesas Indiretas - BDI |  |  | 30.9 | 20.47
CUSTO UNITÁRIO (Adotado) |  |  |  | 86.7
Orçamento: 889201 - TABELA CUSTOS LABOR/CT-UFES PADRÃO IOPES JULHO/2019(LS=128,33%;BDI=30,90%; BDI DIF=20,93%)
Órgão Cliente: IOPES |  |  | Órgão Gerente: IOPES |  |  | Data Base: Julho/2019
Planilha: 1 - TABELA CUSTOS LABOR/CT-UFES PADRÃO IOPES JULHO/2019(LS=128,33%; BDI=30,90%; BDI DIF=20,93%
Item: 140902 - Tubos de concreto simples C1, diâmetro 300 mm, com rejuntamento de argamassa de cimento, cal hidratada e areia no traço 1:2:6, incluindo escavação e berço, conforme normas e especificações. | [6 empty] | Unidade: m
Base: LABOR |  | Código Base: '140902 |  | Fonte: LABOR |  |  | Versão: 1
MÃO DE OBRA | Unid | Código | Coefic. | C. Prod. | Pr. Prod. | Pr. Improd. | Pr. Unit. | Fator Ac. | Subtotal
PEDREIRO (LABOR) | H | '010139 | 0.392 | 1 | 6.72 | 0 | 15.34 | - | 6.013
SERVENTE (LABOR) | H | '010146 | 3.017 | 1 | 4.94 | 0 | 11.28 | - | 34.032
SubTotal: | [8 empty] | 40.04
MATERIAL | Unid | Código | Coefic. | C. Prod. | Pr. Prod. | Pr. Improd. | Pr. Unit. | Fator Ac. | Subtotal
AREIA LAVADA MEDIA (LABOR) | M3 | '020503 | 0.033132 | 1 | 66.6 | 0 | 66.6 | - | 2.207
CAL HIDRATADO P/ ARGAMASSA CH III (LABOR) | KG | '020505 | 0.729 | 1 | 0.66 | 0 | 0.66 | - | 0.481
CIMENTO PORTLAND CP III - 40 (LABOR) | KG | '020508 | 12.808 | 1 | 0.34 | 0 | 0.34 | - | 4.355
BRITA 1 (LABOR) | M3 | '020517 | 0.0121 | 1 | 64.62 | 0 | 64.62 | - | 0.782
BRITA 2 (LABOR) | M3 | '020518 | 0.0283 | 1 | 64.62 | 0 | 64.62 | - | 1.829
TUBO DE CONCRETO SIMPLES DIAM. 30CM - PS1 (LABOR) | M | '060101 | 1.02 | 1 | 33.32 | 0 | 33.32 | - | 33.986
SubTotal: | [8 empty] | 43.64
EQUIPAMENTO | Unid | Código | Coefic. | C. Prod. | Pr. Prod. | Pr. Improd. | Pr. Unit. | Fator Ac. | Subtotal
BETONEIRA 320 L (E301) (LABOR) | H | '080125 | 0.0328 | 1 | 23.43 | 13.18 | 23.43 | - | 0.769
SubTotal: | [8 empty] | 0.77
RESUMO
DISCRIMINAÇÃO |  |  | TAXA(%) | VALORES
Mão-de-Obra(A) |  |  | 128.33 | 40.05
Materiais(B) |  |  |  | 43.64
Equipamentos(C) |  |  |  | 0.77
Produção da Equipe(D) |  |  |  | 1
Custo Horário Total(A+C) |  |  |  | 40.82
Custo Unitário da Execução[(A/D)+(C/D)] = E |  |  |  | 40.82
Custo Direto Total(B+E) |  |  |  | 84.46
Bonificações e Despesas Indiretas - BDI |  |  | 30.9 | 26.1
CUSTO UNITÁRIO (Adotado) |  |  |  | 110.56
Orçamento: 889201 - TABELA CUSTOS LABOR/CT-UFES PADRÃO IOPES JULHO/2019(LS=128,33%;BDI=30,90%; BDI DIF=20,93%)
Órgão Cliente: IOPES |  |  | Órgão Gerente: IOPES |  |  | Data Base: Julho/2019
Planilha: 1 - TABELA CUSTOS LABOR/CT-UFES PADRÃO IOPES JULHO/2019(LS=128,33%; BDI=30,90%; BDI DIF=20,93%
Item: 140903 - Tubo PVC rígido para esgoto no diâmetro de 100mm incluindo escavação e aterro com areia | [6 empty] | Unidade: m
Base: LABOR |  | Código Base: '140903 |  | Fonte: LABOR |  |  | Versão: 1
MÃO DE OBRA | Unid | Código | Coefic. | C. Prod. | Pr. Prod. | Pr. Improd. | Pr. Unit. | Fator Ac. | Subtotal
AJUDANTE (LABOR) | H | '010101 | 0.52 | 1 | 5.67 | 0 | 12.95 | - | 6.734
ENCANADOR (LABOR) | H | '010118 | 0.52 | 1 | 6.72 | 0 | 15.34 | - | 7.977
SERVENTE (LABOR) | H | '010146 | 0.57 | 1 | 4.94 | 0 | 11.28 | - | 6.43
SubTotal: | [8 empty] | 21.14
MATERIAL | Unid | Código | Coefic. | C. Prod. | Pr. Prod. | Pr. Improd. | Pr. Unit. | Fator Ac. | Subtotal
AREIA PARA ATERRO (LABOR) | M3 | '020580 | 0.0805 | 1 | 50.75 | 0 | 50.75 | - | 4.085
TUBO DE PVC PARA ESGOTO DE 100MM (4") (LABOR) | M | '062533 | 1.01 | 1 | 10.17 | 0 | 10.17 | - | 10.272
ADESIVO PARA TUBO DE PVC RIGIDO (LABOR) | KG | '069513 | 0.025 | 1 | 40.98 | 0 | 40.98 | - | 1.025
SOLUCAO LIMPADORA PARA PVC RIGIDO (LABOR) | L | '069514 | 0.04 | 1 | 35.63 | 0 | 35.63 | - | 1.425
SubTotal: | [8 empty] | 16.81
RESUMO
DISCRIMINAÇÃO |  |  | TAXA(%) | VALORES
Mão-de-Obra(A) |  |  | 128.33 | 21.14
Materiais(B) |  |  |  | 16.81
Equipamentos(C) |  |  |  | 0
Produção da Equipe(D) |  |  |  | 1
Custo Horário Total(A+C) |  |  |  | 21.14
Custo Unitário da Execução[(A/D)+(C/D)] = E |  |  |  | 21.14
Custo Direto Total(B+E) |  |  |  | 37.95
Bonificações e Despesas Indiretas - BDI |  |  | 30.9 | 11.73
CUSTO UNITÁRIO (Adotado) |  |  |  | 49.68
Orçamento: 889201 - TABELA CUSTOS LABOR/CT-UFES PADRÃO IOPES JULHO/2019(LS=128,33%;BDI=30,90%; BDI DIF=20,93%)
Órgão Cliente: IOPES |  |  | Órgão Gerente: IOPES |  |  | Data Base: Julho/2019
Planilha: 1 - TABELA CUSTOS LABOR/CT-UFES PADRÃO IOPES JULHO/2019(LS=128,33%; BDI=30,90%; BDI DIF=20,93%
Item: 140904 - Tubo PVC rígido para esgoto no diâmetro de 150mm incluindo escavação e aterro com areia | [6 empty] | Unidade: m
Base: LABOR |  | Código Base: '140904 |  | Fonte: LABOR |  |  | Versão: 1
MÃO DE OBRA | Unid | Código | Coefic. | C. Prod. | Pr. Prod. | Pr. Improd. | Pr. Unit. | Fator Ac. | Subtotal
AJUDANTE (LABOR) | H | '010101 | 0.9 | 1 | 5.67 | 0 | 12.95 | - | 11.655
ENCANADOR (LABOR) | H | '010118 | 0.9 | 1 | 6.72 | 0 | 15.34 | - | 13.806
SERVENTE (LABOR) | H | '010146 | 0.57 | 1 | 4.94 | 0 | 11.28 | - | 6.43
SubTotal: | [8 empty] | 31.89
MATERIAL | Unid | Código | Coefic. | C. Prod. | Pr. Prod. | Pr. Improd. | Pr. Unit. | Fator Ac. | Subtotal
AREIA PARA ATERRO (LABOR) | M3 | '020580 | 0.0805 | 1 | 50.75 | 0 | 50.75 | - | 4.085
TUBO DE PVC PARA ESGOTO DE 150MM (LABOR) | M | '062534 | 1.01 | 1 | 26.02 | 0 | 26.02 | - | 26.28
ADESIVO PARA TUBO DE PVC RIGIDO (LABOR) | KG | '069513 | 0.0167 | 1 | 40.98 | 0 | 40.98 | - | 0.684
SOLUCAO LIMPADORA PARA PVC RIGIDO (LABOR) | L | '069514 | 0.025 | 1 | 35.63 | 0 | 35.63 | - | 0.891
SubTotal: | [8 empty] | 31.94
RESUMO
DISCRIMINAÇÃO |  |  | TAXA(%) | VALORES
Mão-de-Obra(A) |  |  | 128.33 | 31.89
Materiais(B) |  |  |  | 31.94
Equipamentos(C) |  |  |  | 0
Produção da Equipe(D) |  |  |  | 1
Custo Horário Total(A+C) |  |  |  | 31.89
Custo Unitário da Execução[(A/D)+(C/D)] = E |  |  |  | 31.89
Custo Direto Total(B+E) |  |  |  | 63.83
Bonificações e Despesas Indiretas - BDI |  |  | 30.9 | 19.72
CUSTO UNITÁRIO (Adotado) |  |  |  | 83.55
Orçamento: 889201 - TABELA CUSTOS LABOR/CT-UFES PADRÃO IOPES JULHO/2019(LS=128,33%;BDI=30,90%; BDI DIF=20,93%)
Órgão Cliente: IOPES |  |  | Órgão Gerente: IOPES |  |  | Data Base: Julho/2019
Planilha: 1 - TABELA CUSTOS LABOR/CT-UFES PADRÃO IOPES JULHO/2019(LS=128,33%; BDI=30,90%; BDI DIF=20,93%
Item: 140905 - Tubo PVC rígido para esgoto no diâmetro de 200mm incluindo escavação e aterro com areia | [6 empty] | Unidade: m
Base: LABOR |  | Código Base: '140905 |  | Fonte: LABOR |  |  | Versão: 1
MÃO DE OBRA | Unid | Código | Coefic. | C. Prod. | Pr. Prod. | Pr. Improd. | Pr. Unit. | Fator Ac. | Subtotal
AJUDANTE (LABOR) | H | '010101 | 0.9 | 1 | 5.67 | 0 | 12.95 | - | 11.655
ENCANADOR (LABOR) | H | '010118 | 0.9 | 1 | 6.72 | 0 | 15.34 | - | 13.806
SERVENTE (LABOR) | H | '010146 | 0.9375 | 1 | 4.94 | 0 | 11.28 | - | 10.575
SubTotal: | [8 empty] | 36.04
MATERIAL | Unid | Código | Coefic. | C. Prod. | Pr. Prod. | Pr. Improd. | Pr. Unit. | Fator Ac. | Subtotal
AREIA PARA ATERRO (LABOR) | M3 | '020580 | 0.1265 | 1 | 50.75 | 0 | 50.75 | - | 6.42
TUBO DE PVC PARA ESGOTO DE 200MM (LABOR) | M | '062535 | 1.01 | 1 | 46.39 | 0 | 46.39 | - | 46.854
ADESIVO PARA TUBO DE PVC RIGIDO (LABOR) | KG | '069513 | 0.0167 | 1 | 40.98 | 0 | 40.98 | - | 0.684
SOLUCAO LIMPADORA PARA PVC RIGIDO (LABOR) | L | '069514 | 0.025 | 1 | 35.63 | 0 | 35.63 | - | 0.891
SubTotal: | [8 empty] | 54.85
RESUMO
DISCRIMINAÇÃO |  |  | TAXA(%) | VALORES
Mão-de-Obra(A) |  |  | 128.33 | 36.04
Materiais(B) |  |  |  | 54.85
Equipamentos(C) |  |  |  | 0
Produção da Equipe(D) |  |  |  | 1
Custo Horário Total(A+C) |  |  |  | 36.04
Custo Unitário da Execução[(A/D)+(C/D)] = E |  |  |  | 36.04
Custo Direto Total(B+E) |  |  |  | 90.89
Bonificações e Despesas Indiretas - BDI |  |  | 30.9 | 28.09
CUSTO UNITÁRIO (Adotado) |  |  |  | 118.98
Orçamento: 889201 - TABELA CUSTOS LABOR/CT-UFES PADRÃO IOPES JULHO/2019(LS=128,33%;BDI=30,90%; BDI DIF=20,93%)
Órgão Cliente: IOPES |  |  | Órgão Gerente: IOPES |  |  | Data Base: Julho/2019
Planilha: 1 - TABELA CUSTOS LABOR/CT-UFES PADRÃO IOPES JULHO/2019(LS=128,33%; BDI=30,90%; BDI DIF=20,93%
Item: 140906 - Tubo PVC rígido para esgoto no diâmetro de 75 mm incluindo escavação e aterro com areia | [6 empty] | Unidade: m
Base: LABOR |  | Código Base: '140906 |  | Fonte: LABOR |  |  | Versão: 1
MÃO DE OBRA | Unid | Código | Coefic. | C. Prod. | Pr. Prod. | Pr. Improd. | Pr. Unit. | Fator Ac. | Subtotal
AJUDANTE (LABOR) | H | '010101 | 0.48 | 1 | 5.67 | 0 | 12.95 | - | 6.216
ENCANADOR (LABOR) | H | '010118 | 0.48 | 1 | 6.72 | 0 | 15.34 | - | 7.363
SERVENTE (LABOR) | H | '010146 | 0.57 | 1 | 4.94 | 0 | 11.28 | - | 6.43
SubTotal: | [8 empty] | 20.01
MATERIAL | Unid | Código | Coefic. | C. Prod. | Pr. Prod. | Pr. Improd. | Pr. Unit. | Fator Ac. | Subtotal
AREIA PARA ATERRO (LABOR) | M3 | '020580 | 0.0805 | 1 | 50.75 | 0 | 50.75 | - | 4.085
TUBO DE PVC PARA ESGOTO DE 75MM (LABOR) | M | '062532 | 1.01 | 1 | 8.67 | 0 | 8.67 | - | 8.757
ADESIVO PARA TUBO DE PVC RIGIDO (LABOR) | KG | '069513 | 0.017 | 1 | 40.98 | 0 | 40.98 | - | 0.697
SOLUCAO LIMPADORA PARA PVC RIGIDO (LABOR) | L | '069514 | 0.026 | 1 | 35.63 | 0 | 35.63 | - | 0.926
SubTotal: | [8 empty] | 14.46
RESUMO
DISCRIMINAÇÃO |  |  | TAXA(%) | VALORES
Mão-de-Obra(A) |  |  | 128.33 | 20.01
Materiais(B) |  |  |  | 14.47
Equipamentos(C) |  |  |  | 0
Produção da Equipe(D) |  |  |  | 1
Custo Horário Total(A+C) |  |  |  | 20.01
Custo Unitário da Execução[(A/D)+(C/D)] = E |  |  |  | 20.01
Custo Direto Total(B+E) |  |  |  | 34.48
Bonificações e Despesas Indiretas - BDI |  |  | 30.9 | 10.65
CUSTO UNITÁRIO (Adotado) |  |  |  | 45.13
Orçamento: 889201 - TABELA CUSTOS LABOR/CT-UFES PADRÃO IOPES JULHO/2019(LS=128,33%;BDI=30,90%; BDI DIF=20,93%)
Órgão Cliente: IOPES |  |  | Órgão Gerente: IOPES |  |  | Data Base: Julho/2019
Planilha: 1 - TABELA CUSTOS LABOR/CT-UFES PADRÃO IOPES JULHO/2019(LS=128,33%; BDI=30,90%; BDI DIF=20,93%
Item: 141101 - Caixas de inspeção de alv. blocos concreto 9x19x39cm, dim, 60x60cm e Hmáx = 1m, com tampa de conc. esp. 5cm, lastro de conc. esp. 10cm, revest intern. c/ chapisco e reboco impermeabilizado, incl. escavação, reaterro e enchimento | [6 empty] | Unidade: und
Base: LABOR |  | Código Base: '141101 |  | Fonte: LABOR |  |  | Versão: 2
MÃO DE OBRA | Unid | Código | Coefic. | C. Prod. | Pr. Prod. | Pr. Improd. | Pr. Unit. | Fator Ac. | Subtotal
AJUDANTE (LABOR) | H | '010101 | 0.3192 | 1 | 5.67 | 0 | 12.95 | - | 4.134
CARPINTEIRO (LABOR) | H | '010111 | 0.182 | 1 | 6.72 | 0 | 15.34 | - | 2.792
ARMADOR (LABOR) | H | '010121 | 0.1372 | 1 | 6.72 | 0 | 15.34 | - | 2.105
PEDREIRO (LABOR) | H | '010139 | 5.236 | 1 | 6.72 | 0 | 15.34 | - | 80.32
SERVENTE (LABOR) | H | '010146 | 14.192 | 1 | 4.94 | 0 | 11.28 | - | 160.086
SubTotal: | [8 empty] | 249.44
MATERIAL | Unid | Código | Coefic. | C. Prod. | Pr. Prod. | Pr. Improd. | Pr. Unit. | Fator Ac. | Subtotal
AREIA LAVADA MEDIA (LABOR) | M3 | '020503 | 0.17558 | 1 | 66.6 | 0 | 66.6 | - | 11.693
CAL HIDRATADO P/ ARGAMASSA CH III (LABOR) | KG | '020505 | 5.1344 | 1 | 0.66 | 0 | 0.66 | - | 3.389
CIMENTO PORTLAND CP III - 40 (LABOR) | KG | '020508 | 47.0315 | 1 | 0.34 | 0 | 0.34 | - | 15.991
BRITA 1 (LABOR) | M3 | '020517 | 0.019462 | 1 | 64.62 | 0 | 64.62 | - | 1.258
BRITA 2 (LABOR) | M3 | '020518 | 0.04551 | 1 | 64.62 | 0 | 64.62 | - | 2.941
SARRAFO DE MADEIRA 10.0X2.5CM (LABOR) | M | '020985 | 0.07 | 1 | 5.85 | 0 | 5.85 | - | 0.41
TABUA DE MADEIRA 2.5X30.0CM (LABOR) | M | '020988 | 0.14 | 1 | 6.19 | 0 | 6.19 | - | 0.867
ACO CA-50 DE 8.0MM (LABOR) | KG | '021517 | 1.9723 | 1 | 3.89 | 0 | 3.89 | - | 7.672
BLOCO DE CONCRETO 9 X 19 X 39CM - VEDACAO (LABOR) | UN | '022502 | 36.764 | 1 | 1.59 | 0 | 1.59 | - | 58.455
SIKA 1 (LABOR) | KG | '024015 | 1.2 | 1 | 4.71 | 0 | 4.71 | - | 5.652
PREGO 18X27 (LABOR) | KG | '026569 | 0.021 | 1 | 7.08 | 0 | 7.08 | - | 0.149
ARAME RECOZIDO N.18 BWG (LABOR) | KG | '027010 | 0.0343 | 1 | 7.47 | 0 | 7.47 | - | 0.256
DESMOLDANTE PARA FORMAS (LABOR) | L | '028008 | 0.056 | 1 | 13.81 | 0 | 13.81 | - | 0.773
SubTotal: | [8 empty] | 109.51
EQUIPAMENTO | Unid | Código | Coefic. | C. Prod. | Pr. Prod. | Pr. Improd. | Pr. Unit. | Fator Ac. | Subtotal
BETONEIRA 320 L (E301) (LABOR) | H | '080125 | 0.052836 | 1 | 23.43 | 13.18 | 23.43 | - | 1.238
SubTotal: | [8 empty] | 1.24
RESUMO
DISCRIMINAÇÃO |  |  | TAXA(%) | VALORES
Mão-de-Obra(A) |  |  | 128.33 | 249.44
Materiais(B) |  |  |  | 109.51
Equipamentos(C) |  |  |  | 1.24
Produção da Equipe(D) |  |  |  | 1
Custo Horário Total(A+C) |  |  |  | 250.68
Custo Unitário da Execução[(A/D)+(C/D)] = E |  |  |  | 250.68
Custo Direto Total(B+E) |  |  |  | 360.19
Bonificações e Despesas Indiretas - BDI |  |  | 30.9 | 111.3
CUSTO UNITÁRIO (Adotado) |  |  |  | 471.49
Orçamento: 889201 - TABELA CUSTOS LABOR/CT-UFES PADRÃO IOPES JULHO/2019(LS=128,33%;BDI=30,90%; BDI DIF=20,93%)
Órgão Cliente: IOPES |  |  | Órgão Gerente: IOPES |  |  | Data Base: Julho/2019
Planilha: 1 - TABELA CUSTOS LABOR/CT-UFES PADRÃO IOPES JULHO/2019(LS=128,33%; BDI=30,90%; BDI DIF=20,93%
Item: 141102 - Caixa de areia de alvenaria de blocos de concreto 9x19x39cm, dim. 60x60cm e Hmáx=1m, c/ tampa em concreto esp. 5cm, lastro concreto esp. 10cm, revestida intern. c/ chapisco e reboco impermeabilizante, incl. escavação e reaterro | [6 empty] | Unidade: und
Base: LABOR |  | Código Base: '141102 |  | Fonte: LABOR |  |  | Versão: 2
MÃO DE OBRA | Unid | Código | Coefic. | C. Prod. | Pr. Prod. | Pr. Improd. | Pr. Unit. | Fator Ac. | Subtotal
AJUDANTE (LABOR) | H | '010101 | 0.3192 | 1 | 5.67 | 0 | 12.95 | - | 4.134
CARPINTEIRO (LABOR) | H | '010111 | 0.182 | 1 | 6.72 | 0 | 15.34 | - | 2.792
ARMADOR (LABOR) | H | '010121 | 0.1372 | 1 | 6.72 | 0 | 15.34 | - | 2.105
PEDREIRO (LABOR) | H | '010139 | 5.236 | 1 | 6.72 | 0 | 15.34 | - | 80.32
SERVENTE (LABOR) | H | '010146 | 14.012 | 1 | 4.94 | 0 | 11.28 | - | 158.055
SubTotal: | [8 empty] | 247.41
MATERIAL | Unid | Código | Coefic. | C. Prod. | Pr. Prod. | Pr. Improd. | Pr. Unit. | Fator Ac. | Subtotal
AREIA LAVADA MEDIA (LABOR) | M3 | '020503 | 0.15434 | 1 | 66.6 | 0 | 66.6 | - | 10.279
CAL HIDRATADO P/ ARGAMASSA CH III (LABOR) | KG | '020505 | 4.3424 | 1 | 0.66 | 0 | 0.66 | - | 2.866
CIMENTO PORTLAND CP III - 40 (LABOR) | KG | '020508 | 43.9715 | 1 | 0.34 | 0 | 0.34 | - | 14.95
BRITA 1 (LABOR) | M3 | '020517 | 0.019462 | 1 | 64.62 | 0 | 64.62 | - | 1.258
BRITA 2 (LABOR) | M3 | '020518 | 0.04551 | 1 | 64.62 | 0 | 64.62 | - | 2.941
SARRAFO DE MADEIRA 10.0X2.5CM (LABOR) | M | '020985 | 0.07 | 1 | 5.85 | 0 | 5.85 | - | 0.41
TABUA DE MADEIRA 2.5X30.0CM (LABOR) | M | '020988 | 0.14 | 1 | 6.19 | 0 | 6.19 | - | 0.867
ACO CA-50 DE 8.0MM (LABOR) | KG | '021517 | 1.9723 | 1 | 3.89 | 0 | 3.89 | - | 7.672
BLOCO DE CONCRETO 9 X 19 X 39CM - VEDACAO (LABOR) | UN | '022502 | 36.764 | 1 | 1.59 | 0 | 1.59 | - | 58.455
SIKA 1 (LABOR) | KG | '024015 | 1.2 | 1 | 4.71 | 0 | 4.71 | - | 5.652
PREGO 18X27 (LABOR) | KG | '026569 | 0.021 | 1 | 7.08 | 0 | 7.08 | - | 0.149
ARAME RECOZIDO N.18 BWG (LABOR) | KG | '027010 | 0.0343 | 1 | 7.47 | 0 | 7.47 | - | 0.256
DESMOLDANTE PARA FORMAS (LABOR) | L | '028008 | 0.056 | 1 | 13.81 | 0 | 13.81 | - | 0.773
SubTotal: | [8 empty] | 106.53
EQUIPAMENTO | Unid | Código | Coefic. | C. Prod. | Pr. Prod. | Pr. Improd. | Pr. Unit. | Fator Ac. | Subtotal
BETONEIRA 320 L (E301) (LABOR) | H | '080125 | 0.052836 | 1 | 23.43 | 13.18 | 23.43 | - | 1.238
SubTotal: | [8 empty] | 1.24
RESUMO
DISCRIMINAÇÃO |  |  | TAXA(%) | VALORES
Mão-de-Obra(A) |  |  | 128.33 | 247.41
Materiais(B) |  |  |  | 106.53
Equipamentos(C) |  |  |  | 1.24
Produção da Equipe(D) |  |  |  | 1
Custo Horário Total(A+C) |  |  |  | 248.65
Custo Unitário da Execução[(A/D)+(C/D)] = E |  |  |  | 248.65
Custo Direto Total(B+E) |  |  |  | 355.18
Bonificações e Despesas Indiretas - BDI |  |  | 30.9 | 109.75
CUSTO UNITÁRIO (Adotado) |  |  |  | 464.93
Orçamento: 889201 - TABELA CUSTOS LABOR/CT-UFES PADRÃO IOPES JULHO/2019(LS=128,33%;BDI=30,90%; BDI DIF=20,93%)
Órgão Cliente: IOPES |  |  | Órgão Gerente: IOPES |  |  | Data Base: Julho/2019
Planilha: 1 - TABELA CUSTOS LABOR/CT-UFES PADRÃO IOPES JULHO/2019(LS=128,33%; BDI=30,90%; BDI DIF=20,93%
Item: 141103 - Caixa sifonada especial de alv. bloco conc.9x19x39cm, dim 60x60cm e Hmáx=1m, c/ tampa em concreto esp.5cm, lastro conc.esp.10cm, revest. intern. c/chap. e reb. impermeab. escav, reaterro e curva curta c/ visita e plug em pvc 100mm | [6 empty] | Unidade: und
Base: LABOR |  | Código Base: '141103 |  | Fonte: LABOR |  |  | Versão: 2
MÃO DE OBRA | Unid | Código | Coefic. | C. Prod. | Pr. Prod. | Pr. Improd. | Pr. Unit. | Fator Ac. | Subtotal
AJUDANTE (LABOR) | H | '010101 | 0.8892 | 1 | 5.67 | 0 | 12.95 | - | 11.515
CARPINTEIRO (LABOR) | H | '010111 | 0.182 | 1 | 6.72 | 0 | 15.34 | - | 2.792
ENCANADOR (LABOR) | H | '010118 | 0.57 | 1 | 6.72 | 0 | 15.34 | - | 8.744
ARMADOR (LABOR) | H | '010121 | 0.1372 | 1 | 6.72 | 0 | 15.34 | - | 2.105
PEDREIRO (LABOR) | H | '010139 | 5.236 | 1 | 6.72 | 0 | 15.34 | - | 80.32
SERVENTE (LABOR) | H | '010146 | 14.012 | 1 | 4.94 | 0 | 11.28 | - | 158.055
SubTotal: | [8 empty] | 263.53
MATERIAL | Unid | Código | Coefic. | C. Prod. | Pr. Prod. | Pr. Improd. | Pr. Unit. | Fator Ac. | Subtotal
AREIA LAVADA MEDIA (LABOR) | M3 | '020503 | 0.15434 | 1 | 66.6 | 0 | 66.6 | - | 10.279
CAL HIDRATADO P/ ARGAMASSA CH III (LABOR) | KG | '020505 | 4.3424 | 1 | 0.66 | 0 | 0.66 | - | 2.866
CIMENTO PORTLAND CP III - 40 (LABOR) | KG | '020508 | 43.9715 | 1 | 0.34 | 0 | 0.34 | - | 14.95
BRITA 1 (LABOR) | M3 | '020517 | 0.019462 | 1 | 64.62 | 0 | 64.62 | - | 1.258
BRITA 2 (LABOR) | M3 | '020518 | 0.04551 | 1 | 64.62 | 0 | 64.62 | - | 2.941
SARRAFO DE MADEIRA 10.0X2.5CM (LABOR) | M | '020985 | 0.07 | 1 | 5.85 | 0 | 5.85 | - | 0.41
TABUA DE MADEIRA 2.5X30.0CM (LABOR) | M | '020988 | 0.14 | 1 | 6.19 | 0 | 6.19 | - | 0.867
ACO CA-50 DE 8.0MM (LABOR) | KG | '021517 | 1.9723 | 1 | 3.89 | 0 | 3.89 | - | 7.672
BLOCO DE CONCRETO 9 X 19 X 39CM - VEDACAO (LABOR) | UN | '022502 | 36.764 | 1 | 1.59 | 0 | 1.59 | - | 58.455
SIKA 1 (LABOR) | KG | '024015 | 1.2 | 1 | 4.71 | 0 | 4.71 | - | 5.652
PREGO 18X27 (LABOR) | KG | '026569 | 0.021 | 1 | 7.08 | 0 | 7.08 | - | 0.149
ARAME RECOZIDO N.18 BWG (LABOR) | KG | '027010 | 0.0343 | 1 | 7.47 | 0 | 7.47 | - | 0.256
DESMOLDANTE PARA FORMAS (LABOR) | L | '028008 | 0.056 | 1 | 13.81 | 0 | 13.81 | - | 0.773
JOELHO 90 C/VISITA PVC ESG 100X50MM (LABOR) | UN | '062440 | 1 | 1 | 12.16 | 0 | 12.16 | - | 12.16
PLUG PVC ESGOTO DE 100MM (LABOR) | UN | '062472 | 1 | 1 | 4.57 | 0 | 4.57 | - | 4.57
ADESIVO PARA TUBO DE PVC RIGIDO (LABOR) | KG | '069513 | 0.075 | 1 | 40.98 | 0 | 40.98 | - | 3.074
SOLUCAO LIMPADORA PARA PVC RIGIDO (LABOR) | L | '069514 | 0.12 | 1 | 35.63 | 0 | 35.63 | - | 4.276
SubTotal: | [8 empty] | 130.61
EQUIPAMENTO | Unid | Código | Coefic. | C. Prod. | Pr. Prod. | Pr. Improd. | Pr. Unit. | Fator Ac. | Subtotal
BETONEIRA 320 L (E301) (LABOR) | H | '080125 | 0.052836 | 1 | 23.43 | 13.18 | 23.43 | - | 1.238
SubTotal: | [8 empty] | 1.24
RESUMO
DISCRIMINAÇÃO |  |  | TAXA(%) | VALORES
Mão-de-Obra(A) |  |  | 128.33 | 263.53
Materiais(B) |  |  |  | 130.61
Equipamentos(C) |  |  |  | 1.24
Produção da Equipe(D) |  |  |  | 1
Custo Horário Total(A+C) |  |  |  | 264.77
Custo Unitário da Execução[(A/D)+(C/D)] = E |  |  |  | 264.77
Custo Direto Total(B+E) |  |  |  | 395.38
Bonificações e Despesas Indiretas - BDI |  |  | 30.9 | 122.17
CUSTO UNITÁRIO (Adotado) |  |  |  | 517.55
Orçamento: 889201 - TABELA CUSTOS LABOR/CT-UFES PADRÃO IOPES JULHO/2019(LS=128,33%;BDI=30,90%; BDI DIF=20,93%)
Órgão Cliente: IOPES |  |  | Órgão Gerente: IOPES |  |  | Data Base: Julho/2019
Planilha: 1 - TABELA CUSTOS LABOR/CT-UFES PADRÃO IOPES JULHO/2019(LS=128,33%; BDI=30,90%; BDI DIF=20,93%
Item: 141104 - Caixa de gordura de alv. bloco concreto 9x19x39cm, dim.60x60cm e Hmáx=1m, com tampa em concreto esp.5cm, lastro concreto esp.10cm, revestida intern. c/ chapisco e reboco impermeab, escavação, reaterro e parede interna em concreto | [6 empty] | Unidade: und
Base: LABOR |  | Código Base: '141104 |  | Fonte: LABOR |  |  | Versão: 2
MÃO DE OBRA | Unid | Código | Coefic. | C. Prod. | Pr. Prod. | Pr. Improd. | Pr. Unit. | Fator Ac. | Subtotal
AJUDANTE (LABOR) | H | '010101 | 0.6356 | 1 | 5.67 | 0 | 12.95 | - | 8.231
CARPINTEIRO (LABOR) | H | '010111 | 0.364 | 1 | 6.72 | 0 | 15.34 | - | 5.584
ARMADOR (LABOR) | H | '010121 | 0.2716 | 1 | 6.72 | 0 | 15.34 | - | 4.166
PEDREIRO (LABOR) | H | '010139 | 5.284 | 1 | 6.72 | 0 | 15.34 | - | 81.057
SERVENTE (LABOR) | H | '010146 | 14.3 | 1 | 4.94 | 0 | 11.28 | - | 161.304
SubTotal: | [8 empty] | 260.34
MATERIAL | Unid | Código | Coefic. | C. Prod. | Pr. Prod. | Pr. Improd. | Pr. Unit. | Fator Ac. | Subtotal
AREIA LAVADA MEDIA (LABOR) | M3 | '020503 | 0.16927 | 1 | 66.6 | 0 | 66.6 | - | 11.273
CAL HIDRATADO P/ ARGAMASSA CH III (LABOR) | KG | '020505 | 4.3424 | 1 | 0.66 | 0 | 0.66 | - | 2.866
CIMENTO PORTLAND CP III - 40 (LABOR) | KG | '020508 | 52.1363 | 1 | 0.34 | 0 | 0.34 | - | 17.726
BRITA 1 (LABOR) | M3 | '020517 | 0.025774 | 1 | 64.62 | 0 | 64.62 | - | 1.666
BRITA 2 (LABOR) | M3 | '020518 | 0.06027 | 1 | 64.62 | 0 | 64.62 | - | 3.895
SARRAFO DE MADEIRA 10.0X2.5CM (LABOR) | M | '020985 | 0.14 | 1 | 5.85 | 0 | 5.85 | - | 0.819
TABUA DE MADEIRA 2.5X30.0CM (LABOR) | M | '020988 | 0.28 | 1 | 6.19 | 0 | 6.19 | - | 1.733
ACO CA-50 DE 8.0MM (LABOR) | KG | '021517 | 3.9043 | 1 | 3.89 | 0 | 3.89 | - | 15.188
BLOCO DE CONCRETO 9 X 19 X 39CM - VEDACAO (LABOR) | UN | '022502 | 36.764 | 1 | 1.59 | 0 | 1.59 | - | 58.455
SIKA 1 (LABOR) | KG | '024015 | 1.2 | 1 | 4.71 | 0 | 4.71 | - | 5.652
PREGO 18X27 (LABOR) | KG | '026569 | 0.042 | 1 | 7.08 | 0 | 7.08 | - | 0.297
ARAME RECOZIDO N.18 BWG (LABOR) | KG | '027010 | 0.0679 | 1 | 7.47 | 0 | 7.47 | - | 0.507
DESMOLDANTE PARA FORMAS (LABOR) | L | '028008 | 0.112 | 1 | 13.81 | 0 | 13.81 | - | 1.547
SubTotal: | [8 empty] | 121.62
EQUIPAMENTO | Unid | Código | Coefic. | C. Prod. | Pr. Prod. | Pr. Improd. | Pr. Unit. | Fator Ac. | Subtotal
BETONEIRA 320 L (E301) (LABOR) | H | '080125 | 0.069972 | 1 | 23.43 | 13.18 | 23.43 | - | 1.639
SubTotal: | [8 empty] | 1.64
RESUMO
DISCRIMINAÇÃO |  |  | TAXA(%) | VALORES
Mão-de-Obra(A) |  |  | 128.33 | 260.34
Materiais(B) |  |  |  | 121.62
Equipamentos(C) |  |  |  | 1.64
Produção da Equipe(D) |  |  |  | 1
Custo Horário Total(A+C) |  |  |  | 261.98
Custo Unitário da Execução[(A/D)+(C/D)] = E |  |  |  | 261.98
Custo Direto Total(B+E) |  |  |  | 383.6
Bonificações e Despesas Indiretas - BDI |  |  | 30.9 | 118.53
CUSTO UNITÁRIO (Adotado) |  |  |  | 502.13
Orçamento: 889201 - TABELA CUSTOS LABOR/CT-UFES PADRÃO IOPES JULHO/2019(LS=128,33%;BDI=30,90%; BDI DIF=20,93%)
Órgão Cliente: IOPES |  |  | Órgão Gerente: IOPES |  |  | Data Base: Julho/2019
Planilha: 1 - TABELA CUSTOS LABOR/CT-UFES PADRÃO IOPES JULHO/2019(LS=128,33%; BDI=30,90%; BDI DIF=20,93%
Item: 141105 - Caixa retentora de matéria sólida de alv. bloco conc.9x19x39cm, dim 60x60cm e Hmáx=1m, c/ tampa conc. esp.5cm, lastro conc. esp.10cm, revest. internamente c/ chap, reb. impermeab., escavação, reaterro e parede int. em concreto | [6 empty] | Unidade: und
Base: LABOR |  | Código Base: '141105 |  | Fonte: LABOR |  |  | Versão: 2
MÃO DE OBRA | Unid | Código | Coefic. | C. Prod. | Pr. Prod. | Pr. Improd. | Pr. Unit. | Fator Ac. | Subtotal
AJUDANTE (LABOR) | H | '010101 | 0.5015 | 1 | 5.67 | 0 | 12.95 | - | 6.494
CARPINTEIRO (LABOR) | H | '010111 | 0.3055 | 1 | 6.72 | 0 | 15.34 | - | 4.686
ARMADOR (LABOR) | H | '010121 | 0.196 | 1 | 6.72 | 0 | 15.34 | - | 3.007
PEDREIRO (LABOR) | H | '010139 | 5.258 | 1 | 6.72 | 0 | 15.34 | - | 80.658
SERVENTE (LABOR) | H | '010146 | 14.144 | 1 | 4.94 | 0 | 11.28 | - | 159.544
SubTotal: | [8 empty] | 254.39
MATERIAL | Unid | Código | Coefic. | C. Prod. | Pr. Prod. | Pr. Improd. | Pr. Unit. | Fator Ac. | Subtotal
AREIA LAVADA MEDIA (LABOR) | M3 | '020503 | 0.16118 | 1 | 66.6 | 0 | 66.6 | - | 10.735
CAL HIDRATADO P/ ARGAMASSA CH III (LABOR) | KG | '020505 | 4.3424 | 1 | 0.66 | 0 | 0.66 | - | 2.866
CIMENTO PORTLAND CP III - 40 (LABOR) | KG | '020508 | 47.7137 | 1 | 0.34 | 0 | 0.34 | - | 16.223
BRITA 1 (LABOR) | M3 | '020517 | 0.022355 | 1 | 64.62 | 0 | 64.62 | - | 1.445
BRITA 2 (LABOR) | M3 | '020518 | 0.052275 | 1 | 64.62 | 0 | 64.62 | - | 3.378
SARRAFO DE MADEIRA 10.0X2.5CM (LABOR) | M | '020985 | 0.1175 | 1 | 5.85 | 0 | 5.85 | - | 0.687
TABUA DE MADEIRA 2.5X30.0CM (LABOR) | M | '020988 | 1.2 | 1 | 6.19 | 0 | 6.19 | - | 7.428
ACO CA-50 DE 8.0MM (LABOR) | KG | '021517 | 2.8175 | 1 | 3.89 | 0 | 3.89 | - | 10.96
BLOCO DE CONCRETO 9 X 19 X 39CM - VEDACAO (LABOR) | UN | '022502 | 36.764 | 1 | 1.59 | 0 | 1.59 | - | 58.455
SIKA 1 (LABOR) | KG | '024015 | 1.2 | 1 | 4.71 | 0 | 4.71 | - | 5.652
PREGO 18X27 (LABOR) | KG | '026569 | 0.03525 | 1 | 7.08 | 0 | 7.08 | - | 0.25
ARAME RECOZIDO N.18 BWG (LABOR) | KG | '027010 | 0.049 | 1 | 7.47 | 0 | 7.47 | - | 0.366
DESMOLDANTE PARA FORMAS (LABOR) | L | '028008 | 0.094 | 1 | 13.81 | 0 | 13.81 | - | 1.298
SubTotal: | [8 empty] | 119.74
EQUIPAMENTO | Unid | Código | Coefic. | C. Prod. | Pr. Prod. | Pr. Improd. | Pr. Unit. | Fator Ac. | Subtotal
BETONEIRA 320 L (E301) (LABOR) | H | '080125 | 0.06069 | 1 | 23.43 | 13.18 | 23.43 | - | 1.422
SubTotal: | [8 empty] | 1.42
RESUMO
DISCRIMINAÇÃO |  |  | TAXA(%) | VALORES
Mão-de-Obra(A) |  |  | 128.33 | 254.39
Materiais(B) |  |  |  | 119.74
Equipamentos(C) |  |  |  | 1.42
Produção da Equipe(D) |  |  |  | 1
Custo Horário Total(A+C) |  |  |  | 255.81
Custo Unitário da Execução[(A/D)+(C/D)] = E |  |  |  | 255.81
Custo Direto Total(B+E) |  |  |  | 375.55
Bonificações e Despesas Indiretas - BDI |  |  | 30.9 | 116.04
CUSTO UNITÁRIO (Adotado) |  |  |  | 491.59
Orçamento: 889201 - TABELA CUSTOS LABOR/CT-UFES PADRÃO IOPES JULHO/2019(LS=128,33%;BDI=30,90%; BDI DIF=20,93%)
Órgão Cliente: IOPES |  |  | Órgão Gerente: IOPES |  |  | Data Base: Julho/2019
Planilha: 1 - TABELA CUSTOS LABOR/CT-UFES PADRÃO IOPES JULHO/2019(LS=128,33%; BDI=30,90%; BDI DIF=20,93%
Item: 141106 - Caixas de inspeção de alv. blocos concreto 9x19x39cm, dim.100x60cm e Hmáx = 1m, com tampa de conc. esp. 5cm, lastro de conc. esp. 10cm, revest intern. c/ chapisco e reboco impermeabilizado, incl. escavação, reaterro e enchimento | [6 empty] | Unidade: und
Base: LABOR |  | Código Base: '141106 |  | Fonte: LABOR |  |  | Versão: 3
MÃO DE OBRA | Unid | Código | Coefic. | C. Prod. | Pr. Prod. | Pr. Improd. | Pr. Unit. | Fator Ac. | Subtotal
AJUDANTE (LABOR) | H | '010101 | 0.5288 | 1 | 5.67 | 0 | 12.95 | - | 6.848
CARPINTEIRO (LABOR) | H | '010111 | 0.26 | 1 | 6.72 | 0 | 15.34 | - | 3.988
ARMADOR (LABOR) | H | '010121 | 0.2688 | 1 | 6.72 | 0 | 15.34 | - | 4.123
PEDREIRO (LABOR) | H | '010139 | 7.4985 | 1 | 6.72 | 0 | 15.34 | - | 115.027
SERVENTE (LABOR) | H | '010146 | 19.503 | 1 | 4.94 | 0 | 11.28 | - | 219.994
SubTotal: | [8 empty] | 349.98
MATERIAL | Unid | Código | Coefic. | C. Prod. | Pr. Prod. | Pr. Improd. | Pr. Unit. | Fator Ac. | Subtotal
AREIA LAVADA MEDIA (LABOR) | M3 | '020503 | 0.28813 | 1 | 66.6 | 0 | 66.6 | - | 19.189
CAL HIDRATADO P/ ARGAMASSA CH III (LABOR) | KG | '020505 | 6.3288 | 1 | 0.66 | 0 | 0.66 | - | 4.177
CIMENTO PORTLAND CP III - 40 (LABOR) | KG | '020508 | 84.2963 | 1 | 0.34 | 0 | 0.34 | - | 28.661
BRITA 1 (LABOR) | M3 | '020517 | 0.049976 | 1 | 64.62 | 0 | 64.62 | - | 3.229
BRITA 2 (LABOR) | M3 | '020518 | 0.049976 | 1 | 64.62 | 0 | 64.62 | - | 3.229
SARRAFO DE MADEIRA 10.0X2.5CM (LABOR) | M | '020985 | 0.1 | 1 | 5.85 | 0 | 5.85 | - | 0.585
TABUA DE MADEIRA 2.5X30.0CM (LABOR) | M | '020988 | 0.2 | 1 | 6.19 | 0 | 6.19 | - | 1.238
ACO CA-50 DE 8.0MM (LABOR) | KG | '021517 | 3.864 | 1 | 3.89 | 0 | 3.89 | - | 15.031
BLOCO DE CONCRETO 9 X 19 X 39CM - VEDACAO (LABOR) | UN | '022502 | 47.268 | 1 | 1.59 | 0 | 1.59 | - | 75.156
SIKA 1 (LABOR) | KG | '024015 | 2.1937 | 1 | 4.71 | 0 | 4.71 | - | 10.332
PREGO 18X27 (LABOR) | KG | '026569 | 0.03 | 1 | 7.08 | 0 | 7.08 | - | 0.212
ARAME RECOZIDO N.18 BWG (LABOR) | KG | '027010 | 0.0672 | 1 | 7.47 | 0 | 7.47 | - | 0.502
DESMOLDANTE PARA FORMAS (LABOR) | L | '028008 | 0.08 | 1 | 13.81 | 0 | 13.81 | - | 1.105
SubTotal: | [8 empty] | 162.65
EQUIPAMENTO | Unid | Código | Coefic. | C. Prod. | Pr. Prod. | Pr. Improd. | Pr. Unit. | Fator Ac. | Subtotal
BETONEIRA 320 L (E301) (LABOR) | H | '080125 | 0.093713 | 1 | 23.43 | 13.18 | 23.43 | - | 2.196
SubTotal: | [8 empty] | 2.2
RESUMO
DISCRIMINAÇÃO |  |  | TAXA(%) | VALORES
Mão-de-Obra(A) |  |  | 128.33 | 349.98
Materiais(B) |  |  |  | 162.65
Equipamentos(C) |  |  |  | 2.2
Produção da Equipe(D) |  |  |  | 1
Custo Horário Total(A+C) |  |  |  | 352.18
Custo Unitário da Execução[(A/D)+(C/D)] = E |  |  |  | 352.18
Custo Direto Total(B+E) |  |  |  | 514.83
Bonificações e Despesas Indiretas - BDI |  |  | 30.9 | 159.08
CUSTO UNITÁRIO (Adotado) |  |  |  | 673.91
Orçamento: 889201 - TABELA CUSTOS LABOR/CT-UFES PADRÃO IOPES JULHO/2019(LS=128,33%;BDI=30,90%; BDI DIF=20,93%)
Órgão Cliente: IOPES |  |  | Órgão Gerente: IOPES |  |  | Data Base: Julho/2019
Planilha: 1 - TABELA CUSTOS LABOR/CT-UFES PADRÃO IOPES JULHO/2019(LS=128,33%; BDI=30,90%; BDI DIF=20,93%
Item: 141107 - Caixa de gordura simples de alv. bloco concr.9x19x39cm, dim.80x60cm e Hmáx=1m, com tampa em concr.esp.5cm, lastro concr.esp.10cm, revestida intern. c/ chapisco e reboco impermeab, escavação, reaterro e parede interna em concr. | [6 empty] | Unidade: und
Base: LABOR |  | Código Base: '141107 |  | Fonte: LABOR |  |  | Versão: 3
MÃO DE OBRA | Unid | Código | Coefic. | C. Prod. | Pr. Prod. | Pr. Improd. | Pr. Unit. | Fator Ac. | Subtotal
AJUDANTE (LABOR) | H | '010101 | 1.1698 | 1 | 5.67 | 0 | 12.95 | - | 15.149
CARPINTEIRO (LABOR) | H | '010111 | 0.429 | 1 | 6.72 | 0 | 15.34 | - | 6.581
ENCANADOR (LABOR) | H | '010118 | 0.36 | 1 | 6.72 | 0 | 15.34 | - | 5.522
ARMADOR (LABOR) | H | '010121 | 0.3808 | 1 | 6.72 | 0 | 15.34 | - | 5.841
PEDREIRO (LABOR) | H | '010139 | 6.6648 | 1 | 6.72 | 0 | 15.34 | - | 102.238
SERVENTE (LABOR) | H | '010146 | 17.6008 | 1 | 4.94 | 0 | 11.28 | - | 198.537
SubTotal: | [8 empty] | 333.87
MATERIAL | Unid | Código | Coefic. | C. Prod. | Pr. Prod. | Pr. Improd. | Pr. Unit. | Fator Ac. | Subtotal
AREIA LAVADA MEDIA (LABOR) | M3 | '020503 | 0.24968 | 1 | 66.6 | 0 | 66.6 | - | 16.629
CAL HIDRATADO P/ ARGAMASSA CH III (LABOR) | KG | '020505 | 5.5096 | 1 | 0.66 | 0 | 0.66 | - | 3.636
CIMENTO PORTLAND CP III - 40 (LABOR) | KG | '020508 | 76.6975 | 1 | 0.34 | 0 | 0.34 | - | 26.077
BRITA 1 (LABOR) | M3 | '020517 | 0.053312 | 1 | 64.62 | 0 | 64.62 | - | 3.445
BRITA 2 (LABOR) | M3 | '020518 | 0.08816 | 1 | 64.62 | 0 | 64.62 | - | 5.697
SARRAFO DE MADEIRA 10.0X2.5CM (LABOR) | M | '020985 | 0.165 | 1 | 5.85 | 0 | 5.85 | - | 0.965
TABUA DE MADEIRA 2.5X30.0CM (LABOR) | M | '020988 | 0.33 | 1 | 6.19 | 0 | 6.19 | - | 2.043
ACO CA-50 DE 8.0MM (LABOR) | KG | '021517 | 5.474 | 1 | 3.89 | 0 | 3.89 | - | 21.294
BLOCO DE CONCRETO 9 X 19 X 39CM - VEDACAO (LABOR) | UN | '022502 | 42.016 | 1 | 1.59 | 0 | 1.59 | - | 66.805
SIKA 1 (LABOR) | KG | '024015 | 1.9012 | 1 | 4.71 | 0 | 4.71 | - | 8.955
PREGO 18X27 (LABOR) | KG | '026569 | 0.0495 | 1 | 7.08 | 0 | 7.08 | - | 0.35
ARAME RECOZIDO N.18 BWG (LABOR) | KG | '027010 | 0.0952 | 1 | 7.47 | 0 | 7.47 | - | 0.711
DESMOLDANTE PARA FORMAS (LABOR) | L | '028008 | 0.132 | 1 | 13.81 | 0 | 13.81 | - | 1.823
JOELHO 90 DE PVC P/ ESGOTO DE 75MM (LABOR) | UN | '062542 | 1 | 1 | 4.3 | 0 | 4.3 | - | 4.3
ADESIVO PARA TUBO DE PVC RIGIDO (LABOR) | KG | '069513 | 0.034 | 1 | 40.98 | 0 | 40.98 | - | 1.393
SOLUCAO LIMPADORA PARA PVC RIGIDO (LABOR) | L | '069514 | 0.052 | 1 | 35.63 | 0 | 35.63 | - | 1.853
SubTotal: | [8 empty] | 165.98
EQUIPAMENTO | Unid | Código | Coefic. | C. Prod. | Pr. Prod. | Pr. Improd. | Pr. Unit. | Fator Ac. | Subtotal
BETONEIRA 320 L (E301) (LABOR) | H | '080125 | 0.12167 | 1 | 23.43 | 13.18 | 23.43 | - | 2.851
SubTotal: | [8 empty] | 2.85
RESUMO
DISCRIMINAÇÃO |  |  | TAXA(%) | VALORES
Mão-de-Obra(A) |  |  | 128.33 | 333.87
Materiais(B) |  |  |  | 165.98
Equipamentos(C) |  |  |  | 2.85
Produção da Equipe(D) |  |  |  | 1
Custo Horário Total(A+C) |  |  |  | 336.72
Custo Unitário da Execução[(A/D)+(C/D)] = E |  |  |  | 336.72
Custo Direto Total(B+E) |  |  |  | 502.7
Bonificações e Despesas Indiretas - BDI |  |  | 30.9 | 155.33
CUSTO UNITÁRIO (Adotado) |  |  |  | 658.03
Orçamento: 889201 - TABELA CUSTOS LABOR/CT-UFES PADRÃO IOPES JULHO/2019(LS=128,33%;BDI=30,90%; BDI DIF=20,93%)
Órgão Cliente: IOPES |  |  | Órgão Gerente: IOPES |  |  | Data Base: Julho/2019
Planilha: 1 - TABELA CUSTOS LABOR/CT-UFES PADRÃO IOPES JULHO/2019(LS=128,33%; BDI=30,90%; BDI DIF=20,93%
Item: 141108 - Caixa de gordura especial de alv. bloco concr. 9x19x39cm, dim.60x60cm e Hmáx=1m, com tampa em concr.esp.5cm, lastro concr.esp.10cm, revestida intern. c/ chapisco e reboco impermeab, escavação, reaterro e parede interna em concr. | [6 empty] | Unidade: und
Base: LABOR |  | Código Base: '141108 |  | Fonte: LABOR |  |  | Versão: 3
MÃO DE OBRA | Unid | Código | Coefic. | C. Prod. | Pr. Prod. | Pr. Improd. | Pr. Unit. | Fator Ac. | Subtotal
AJUDANTE (LABOR) | H | '010101 | 1.5332 | 1 | 5.67 | 0 | 12.95 | - | 19.855
CARPINTEIRO (LABOR) | H | '010111 | 0.546 | 1 | 6.72 | 0 | 15.34 | - | 8.376
ENCANADOR (LABOR) | H | '010118 | 0.36 | 1 | 6.72 | 0 | 15.34 | - | 5.522
ARMADOR (LABOR) | H | '010121 | 0.6272 | 1 | 6.72 | 0 | 15.34 | - | 9.621
PEDREIRO (LABOR) | H | '010139 | 9.432 | 1 | 6.72 | 0 | 15.34 | - | 144.687
SERVENTE (LABOR) | H | '010146 | 25.5475 | 1 | 4.94 | 0 | 11.28 | - | 288.176
SubTotal: | [8 empty] | 476.24
MATERIAL | Unid | Código | Coefic. | C. Prod. | Pr. Prod. | Pr. Improd. | Pr. Unit. | Fator Ac. | Subtotal
AREIA LAVADA MEDIA (LABOR) | M3 | '020503 | 0.40464 | 1 | 66.6 | 0 | 66.6 | - | 26.949
CAL HIDRATADO P/ ARGAMASSA CH III (LABOR) | KG | '020505 | 7.7352 | 1 | 0.66 | 0 | 0.66 | - | 5.105
CIMENTO PORTLAND CP III - 40 (LABOR) | KG | '020508 | 122.594 | 1 | 0.34 | 0 | 0.34 | - | 41.682
BRITA 1 (LABOR) | M3 | '020517 | 0.11195 | 1 | 64.62 | 0 | 64.62 | - | 7.235
BRITA 2 (LABOR) | M3 | '020518 | 0.11195 | 1 | 64.62 | 0 | 64.62 | - | 7.235
SARRAFO DE MADEIRA 10.0X2.5CM (LABOR) | M | '020985 | 0.21 | 1 | 5.85 | 0 | 5.85 | - | 1.229
TABUA DE MADEIRA 2.5X30.0CM (LABOR) | M | '020988 | 0.42 | 1 | 6.19 | 0 | 6.19 | - | 2.6
ACO CA-50 DE 8.0MM (LABOR) | KG | '021517 | 9.016 | 1 | 3.89 | 0 | 3.89 | - | 35.072
BLOCO DE CONCRETO 9 X 19 X 39CM - VEDACAO (LABOR) | UN | '022502 | 57.772 | 1 | 1.59 | 0 | 1.59 | - | 91.857
SIKA 1 (LABOR) | KG | '024015 | 2.6811 | 1 | 4.71 | 0 | 4.71 | - | 12.628
PREGO 18X27 (LABOR) | KG | '026569 | 0.063 | 1 | 7.08 | 0 | 7.08 | - | 0.446
ARAME RECOZIDO N.18 BWG (LABOR) | KG | '027010 | 0.1568 | 1 | 7.47 | 0 | 7.47 | - | 1.171
DESMOLDANTE PARA FORMAS (LABOR) | L | '028008 | 0.168 | 1 | 13.81 | 0 | 13.81 | - | 2.32
JOELHO 90 DE PVC P/ ESGOTO DE 75MM (LABOR) | UN | '062542 | 1 | 1 | 4.3 | 0 | 4.3 | - | 4.3
ADESIVO PARA TUBO DE PVC RIGIDO (LABOR) | KG | '069513 | 0.034 | 1 | 40.98 | 0 | 40.98 | - | 1.393
SOLUCAO LIMPADORA PARA PVC RIGIDO (LABOR) | L | '069514 | 0.052 | 1 | 35.63 | 0 | 35.63 | - | 1.853
SubTotal: | [8 empty] | 243.08
EQUIPAMENTO | Unid | Código | Coefic. | C. Prod. | Pr. Prod. | Pr. Improd. | Pr. Unit. | Fator Ac. | Subtotal
BETONEIRA 320 L (E301) (LABOR) | H | '080125 | 0.20992 | 1 | 23.43 | 13.18 | 23.43 | - | 4.918
SubTotal: | [8 empty] | 4.92
RESUMO
DISCRIMINAÇÃO |  |  | TAXA(%) | VALORES
Mão-de-Obra(A) |  |  | 128.33 | 476.24
Materiais(B) |  |  |  | 243.08
Equipamentos(C) |  |  |  | 4.92
Produção da Equipe(D) |  |  |  | 1
Custo Horário Total(A+C) |  |  |  | 481.16
Custo Unitário da Execução[(A/D)+(C/D)] = E |  |  |  | 481.16
Custo Direto Total(B+E) |  |  |  | 724.24
Bonificações e Despesas Indiretas - BDI |  |  | 30.9 | 223.79
CUSTO UNITÁRIO (Adotado) |  |  |  | 948.03
Orçamento: 889201 - TABELA CUSTOS LABOR/CT-UFES PADRÃO IOPES JULHO/2019(LS=128,33%;BDI=30,90%; BDI DIF=20,93%)
Órgão Cliente: IOPES |  |  | Órgão Gerente: IOPES |  |  | Data Base: Julho/2019
Planilha: 1 - TABELA CUSTOS LABOR/CT-UFES PADRÃO IOPES JULHO/2019(LS=128,33%; BDI=30,90%; BDI DIF=20,93%
Item: 141109 - Grelha largura 20 cm de ferro redondo de 1/2" a cada 3 cm, contorno com barra de ferro de 3/4" x 1/8" e caixilho de cantoneira de 1" x 3/16" | [6 empty] | Unidade: m
Base: LABOR |  | Código Base: '141109 |  | Fonte: LABOR |  |  | Versão: 2
MATERIAL | Unid | Código | Coefic. | C. Prod. | Pr. Prod. | Pr. Improd. | Pr. Unit. | Fator Ac. | Subtotal
CANTONEIRA ABAS IGUAIS DE FERRO ASTM A-36 - 1/8" X 3/4" X 3/4" (LABOR) | M | '026508 | 2.4 | 1 | 4.29 | 0 | 4.29 | 0,512 IF | 15.568
CANTONEIRA ABAS IGUAIS DE FERRO ASTM A-36 - 3/16" X 1" X 1" (LABOR) | M | '049606 | 2.4 | 1 | 7.62 | 0 | 7.62 | 0,512 IF | 27.651
GALVANIZAÇÃO ELETROLITICA (LABOR) | KG | '079375 | 6.24 | 1 | 1.53 | 0 | 1.53 | 0,512 IF | 14.435
BARRA DE FERRO REDONDA LISA SAE-1020 Ø 1/2" (LABOR) | M | '100194 | 6.8 | 1 | 4.4 | 0 | 4.4 | 0,512 IF | 45.239
SubTotal: | [8 empty] | 102.89
RESUMO
DISCRIMINAÇÃO |  |  | TAXA(%) | VALORES
Mão-de-Obra(A) |  |  | 128.33 | 0
Materiais(B) |  |  |  | 102.89
Equipamentos(C) |  |  |  | 0
Produção da Equipe(D) |  |  |  | 1
Custo Horário Total(A+C) |  |  |  | 0
Custo Unitário da Execução[(A/D)+(C/D)] = E |  |  |  | 0
Custo Direto Total(B+E) |  |  |  | 102.89
Bonificações e Despesas Indiretas - BDI |  |  | 30.9 | 31.79
CUSTO UNITÁRIO (Adotado) |  |  |  | 134.68
Legenda
IF - INDICE DE FABRICAÇÃO;
Orçamento: 889201 - TABELA CUSTOS LABOR/CT-UFES PADRÃO IOPES JULHO/2019(LS=128,33%;BDI=30,90%; BDI DIF=20,93%)
Órgão Cliente: IOPES |  |  | Órgão Gerente: IOPES |  |  | Data Base: Julho/2019
Planilha: 1 - TABELA CUSTOS LABOR/CT-UFES PADRÃO IOPES JULHO/2019(LS=128,33%; BDI=30,90%; BDI DIF=20,93%
Item: 141110 - Caixa de inspeção em alv. bloco concreto 9x19x39cm, dim. 60x60cm e Hmáx=1m, c/ tampa de ferro fundido 40x40cm, lastro de concreto esp.10cm, revest. interno c/ chapisco e reboco impermeabiliz, incl. escavação, reaterro e enchimento | [6 empty] | Unidade: und
Base: LABOR |  | Código Base: '141110 |  | Fonte: LABOR |  |  | Versão: 2
MÃO DE OBRA | Unid | Código | Coefic. | C. Prod. | Pr. Prod. | Pr. Improd. | Pr. Unit. | Fator Ac. | Subtotal
AJUDANTE (LABOR) | H | '010101 | 0.1896 | 1 | 5.67 | 0 | 12.95 | - | 2.455
CARPINTEIRO (LABOR) | H | '010111 | 0.078 | 1 | 6.72 | 0 | 15.34 | - | 1.197
ARMADOR (LABOR) | H | '010121 | 0.1116 | 1 | 6.72 | 0 | 15.34 | - | 1.712
PEDREIRO (LABOR) | H | '010139 | 5.2192 | 1 | 6.72 | 0 | 15.34 | - | 80.063
SERVENTE (LABOR) | H | '010146 | 14.0912 | 1 | 4.94 | 0 | 11.28 | - | 158.949
SubTotal: | [8 empty] | 244.38
MATERIAL | Unid | Código | Coefic. | C. Prod. | Pr. Prod. | Pr. Improd. | Pr. Unit. | Fator Ac. | Subtotal
AREIA LAVADA MEDIA (LABOR) | M3 | '020503 | 0.16966 | 1 | 66.6 | 0 | 66.6 | - | 11.3
CAL HIDRATADO P/ ARGAMASSA CH III (LABOR) | KG | '020505 | 5.1344 | 1 | 0.66 | 0 | 0.66 | - | 3.389
CIMENTO PORTLAND CP III - 40 (LABOR) | KG | '020508 | 44.4611 | 1 | 0.34 | 0 | 0.34 | - | 15.117
BRITA 1 (LABOR) | M3 | '020517 | 0.016253 | 1 | 64.62 | 0 | 64.62 | - | 1.05
BRITA 2 (LABOR) | M3 | '020518 | 0.042301 | 1 | 64.62 | 0 | 64.62 | - | 2.733
SARRAFO DE MADEIRA 10.0X2.5CM (LABOR) | M | '020985 | 0.03 | 1 | 5.85 | 0 | 5.85 | - | 0.176
TABUA DE MADEIRA 2.5X30.0CM (LABOR) | M | '020988 | 0.06 | 1 | 6.19 | 0 | 6.19 | - | 0.371
ACO CA-50 DE 8.0MM (LABOR) | KG | '021517 | 1.6202 | 1 | 3.89 | 0 | 3.89 | - | 6.303
BLOCO DE CONCRETO 9 X 19 X 39CM - VEDACAO (LABOR) | UN | '022502 | 36.764 | 1 | 1.59 | 0 | 1.59 | - | 58.455
SIKA 1 (LABOR) | KG | '024015 | 1.2 | 1 | 4.71 | 0 | 4.71 | - | 5.652
PREGO 18X27 (LABOR) | KG | '026569 | 0.009 | 1 | 7.08 | 0 | 7.08 | - | 0.064
ARAME RECOZIDO N.18 BWG (LABOR) | KG | '027010 | 0.0279 | 1 | 7.47 | 0 | 7.47 | - | 0.208
DESMOLDANTE PARA FORMAS (LABOR) | L | '028008 | 0.024 | 1 | 13.81 | 0 | 13.81 | - | 0.331
TAMPA DE FERRO FUNDIDO 40X40CM C/ INSCR - TRAFEGO LEVE (LABOR) | UN | '071894 | 1 | 1 | 162.67 | 0 | 162.67 | - | 162.67
SubTotal: | [8 empty] | 267.82
EQUIPAMENTO | Unid | Código | Coefic. | C. Prod. | Pr. Prod. | Pr. Improd. | Pr. Unit. | Fator Ac. | Subtotal
BETONEIRA 320 L (E301) (LABOR) | H | '080125 | 0.046838 | 1 | 23.43 | 13.18 | 23.43 | - | 1.097
SubTotal: | [8 empty] | 1.1
RESUMO
DISCRIMINAÇÃO |  |  | TAXA(%) | VALORES
Mão-de-Obra(A) |  |  | 128.33 | 244.38
Materiais(B) |  |  |  | 267.82
Equipamentos(C) |  |  |  | 1.1
Produção da Equipe(D) |  |  |  | 1
Custo Horário Total(A+C) |  |  |  | 245.48
Custo Unitário da Execução[(A/D)+(C/D)] = E |  |  |  | 245.48
Custo Direto Total(B+E) |  |  |  | 513.3
Bonificações e Despesas Indiretas - BDI |  |  | 30.9 | 158.61
CUSTO UNITÁRIO (Adotado) |  |  |  | 671.91
Orçamento: 889201 - TABELA CUSTOS LABOR/CT-UFES PADRÃO IOPES JULHO/2019(LS=128,33%;BDI=30,90%; BDI DIF=20,93%)
Órgão Cliente: IOPES |  |  | Órgão Gerente: IOPES |  |  | Data Base: Julho/2019
Planilha: 1 - TABELA CUSTOS LABOR/CT-UFES PADRÃO IOPES JULHO/2019(LS=128,33%; BDI=30,90%; BDI DIF=20,93%
Item: 141111 - Caixa de areia em alv. de bloco de concreto 9x19x39, dim. 60x60cm e Hmáx=1m, c/ tampa em ferro fundido, lastro de concreto esp. 10cm, revest. int. c/ chapisco e reboco impermeabilizado, incl. escavação e reaterro | [6 empty] | Unidade: und
Base: LABOR |  | Código Base: '141111 |  | Fonte: LABOR |  |  | Versão: 2
MÃO DE OBRA | Unid | Código | Coefic. | C. Prod. | Pr. Prod. | Pr. Improd. | Pr. Unit. | Fator Ac. | Subtotal
AJUDANTE (LABOR) | H | '010101 | 0.1896 | 1 | 5.67 | 0 | 12.95 | - | 2.455
CARPINTEIRO (LABOR) | H | '010111 | 0.078 | 1 | 6.72 | 0 | 15.34 | - | 1.197
ARMADOR (LABOR) | H | '010121 | 0.1116 | 1 | 6.72 | 0 | 15.34 | - | 1.712
PEDREIRO (LABOR) | H | '010139 | 5.2192 | 1 | 6.72 | 0 | 15.34 | - | 80.063
SERVENTE (LABOR) | H | '010146 | 13.9112 | 1 | 4.94 | 0 | 11.28 | - | 156.918
SubTotal: | [8 empty] | 242.34
MATERIAL | Unid | Código | Coefic. | C. Prod. | Pr. Prod. | Pr. Improd. | Pr. Unit. | Fator Ac. | Subtotal
AREIA LAVADA MEDIA (LABOR) | M3 | '020503 | 0.14842 | 1 | 66.6 | 0 | 66.6 | - | 9.885
CAL HIDRATADO P/ ARGAMASSA CH III (LABOR) | KG | '020505 | 4.3424 | 1 | 0.66 | 0 | 0.66 | - | 2.866
CIMENTO PORTLAND CP III - 40 (LABOR) | KG | '020508 | 41.4011 | 1 | 0.34 | 0 | 0.34 | - | 14.076
BRITA 1 (LABOR) | M3 | '020517 | 0.016253 | 1 | 64.62 | 0 | 64.62 | - | 1.05
BRITA 2 (LABOR) | M3 | '020518 | 0.042301 | 1 | 64.62 | 0 | 64.62 | - | 2.733
SARRAFO DE MADEIRA 10.0X2.5CM (LABOR) | M | '020985 | 0.03 | 1 | 5.85 | 0 | 5.85 | - | 0.176
TABUA DE MADEIRA 2.5X30.0CM (LABOR) | M | '020988 | 0.06 | 1 | 6.19 | 0 | 6.19 | - | 0.371
ACO CA-50 DE 8.0MM (LABOR) | KG | '021517 | 1.6202 | 1 | 3.89 | 0 | 3.89 | - | 6.303
BLOCO DE CONCRETO 9 X 19 X 39CM - VEDACAO (LABOR) | UN | '022502 | 36.764 | 1 | 1.59 | 0 | 1.59 | - | 58.455
SIKA 1 (LABOR) | KG | '024015 | 1.2 | 1 | 4.71 | 0 | 4.71 | - | 5.652
PREGO 18X27 (LABOR) | KG | '026569 | 0.009 | 1 | 7.08 | 0 | 7.08 | - | 0.064
ARAME RECOZIDO N.18 BWG (LABOR) | KG | '027010 | 0.0279 | 1 | 7.47 | 0 | 7.47 | - | 0.208
DESMOLDANTE PARA FORMAS (LABOR) | L | '028008 | 0.024 | 1 | 13.81 | 0 | 13.81 | - | 0.331
TAMPA DE FERRO FUNDIDO 40X40CM C/ INSCR - TRAFEGO LEVE (LABOR) | UN | '071894 | 1 | 1 | 162.67 | 0 | 162.67 | - | 162.67
SubTotal: | [8 empty] | 264.84
EQUIPAMENTO | Unid | Código | Coefic. | C. Prod. | Pr. Prod. | Pr. Improd. | Pr. Unit. | Fator Ac. | Subtotal
BETONEIRA 320 L (E301) (LABOR) | H | '080125 | 0.046838 | 1 | 23.43 | 13.18 | 23.43 | - | 1.097
SubTotal: | [8 empty] | 1.1
RESUMO
DISCRIMINAÇÃO |  |  | TAXA(%) | VALORES
Mão-de-Obra(A) |  |  | 128.33 | 242.35
Materiais(B) |  |  |  | 264.84
Equipamentos(C) |  |  |  | 1.1
Produção da Equipe(D) |  |  |  | 1
Custo Horário Total(A+C) |  |  |  | 243.45
Custo Unitário da Execução[(A/D)+(C/D)] = E |  |  |  | 243.45
Custo Direto Total(B+E) |  |  |  | 508.29
Bonificações e Despesas Indiretas - BDI |  |  | 30.9 | 157.06
CUSTO UNITÁRIO (Adotado) |  |  |  | 665.35
Orçamento: 889201 - TABELA CUSTOS LABOR/CT-UFES PADRÃO IOPES JULHO/2019(LS=128,33%;BDI=30,90%; BDI DIF=20,93%)
Órgão Cliente: IOPES |  |  | Órgão Gerente: IOPES |  |  | Data Base: Julho/2019
Planilha: 1 - TABELA CUSTOS LABOR/CT-UFES PADRÃO IOPES JULHO/2019(LS=128,33%; BDI=30,90%; BDI DIF=20,93%
Item: 141112 - Caixa sifonada especial em alv. bloco concr. 9x19x39cm, dim. 60x60cm e Hmáx=1m. c/ tampa em ferro fundido, lastro conc. esp.10cm, revest. int. c/ chap. e reboco imperm., incl. esc, reaterro e curva curta c/ visita e plug pvc 100mm | [6 empty] | Unidade: und
Base: LABOR |  | Código Base: '141112 |  | Fonte: LABOR |  |  | Versão: 2
MÃO DE OBRA | Unid | Código | Coefic. | C. Prod. | Pr. Prod. | Pr. Improd. | Pr. Unit. | Fator Ac. | Subtotal
AJUDANTE (LABOR) | H | '010101 | 0.7596 | 1 | 5.67 | 0 | 12.95 | - | 9.837
CARPINTEIRO (LABOR) | H | '010111 | 0.078 | 1 | 6.72 | 0 | 15.34 | - | 1.197
ENCANADOR (LABOR) | H | '010118 | 0.57 | 1 | 6.72 | 0 | 15.34 | - | 8.744
ARMADOR (LABOR) | H | '010121 | 0.1116 | 1 | 6.72 | 0 | 15.34 | - | 1.712
PEDREIRO (LABOR) | H | '010139 | 5.2192 | 1 | 6.72 | 0 | 15.34 | - | 80.063
SERVENTE (LABOR) | H | '010146 | 13.9112 | 1 | 4.94 | 0 | 11.28 | - | 156.918
SubTotal: | [8 empty] | 258.47
MATERIAL | Unid | Código | Coefic. | C. Prod. | Pr. Prod. | Pr. Improd. | Pr. Unit. | Fator Ac. | Subtotal
AREIA LAVADA MEDIA (LABOR) | M3 | '020503 | 0.14842 | 1 | 66.6 | 0 | 66.6 | - | 9.885
CAL HIDRATADO P/ ARGAMASSA CH III (LABOR) | KG | '020505 | 4.3424 | 1 | 0.66 | 0 | 0.66 | - | 2.866
CIMENTO PORTLAND CP III - 40 (LABOR) | KG | '020508 | 41.4011 | 1 | 0.34 | 0 | 0.34 | - | 14.076
BRITA 1 (LABOR) | M3 | '020517 | 0.016253 | 1 | 64.62 | 0 | 64.62 | - | 1.05
BRITA 2 (LABOR) | M3 | '020518 | 0.042301 | 1 | 64.62 | 0 | 64.62 | - | 2.733
SARRAFO DE MADEIRA 10.0X2.5CM (LABOR) | M | '020985 | 0.03 | 1 | 5.85 | 0 | 5.85 | - | 0.176
TABUA DE MADEIRA 2.5X30.0CM (LABOR) | M | '020988 | 0.06 | 1 | 6.19 | 0 | 6.19 | - | 0.371
ACO CA-50 DE 8.0MM (LABOR) | KG | '021517 | 1.6202 | 1 | 3.89 | 0 | 3.89 | - | 6.303
BLOCO DE CONCRETO 9 X 19 X 39CM - VEDACAO (LABOR) | UN | '022502 | 36.764 | 1 | 1.59 | 0 | 1.59 | - | 58.455
SIKA 1 (LABOR) | KG | '024015 | 1.2 | 1 | 4.71 | 0 | 4.71 | - | 5.652
PREGO 18X27 (LABOR) | KG | '026569 | 0.009 | 1 | 7.08 | 0 | 7.08 | - | 0.064
ARAME RECOZIDO N.18 BWG (LABOR) | KG | '027010 | 0.0279 | 1 | 7.47 | 0 | 7.47 | - | 0.208
DESMOLDANTE PARA FORMAS (LABOR) | L | '028008 | 0.024 | 1 | 13.81 | 0 | 13.81 | - | 0.331
JOELHO 90 C/VISITA PVC ESG 100X50MM (LABOR) | UN | '062440 | 1 | 1 | 12.16 | 0 | 12.16 | - | 12.16
PLUG PVC ESGOTO DE 100MM (LABOR) | UN | '062472 | 1 | 1 | 4.57 | 0 | 4.57 | - | 4.57
ADESIVO PARA TUBO DE PVC RIGIDO (LABOR) | KG | '069513 | 0.075 | 1 | 40.98 | 0 | 40.98 | - | 3.074
SOLUCAO LIMPADORA PARA PVC RIGIDO (LABOR) | L | '069514 | 0.12 | 1 | 35.63 | 0 | 35.63 | - | 4.276
TAMPA DE FERRO FUNDIDO 40X40CM C/ INSCR - TRAFEGO LEVE (LABOR) | UN | '071894 | 1 | 1 | 162.67 | 0 | 162.67 | - | 162.67
SubTotal: | [8 empty] | 288.92
EQUIPAMENTO | Unid | Código | Coefic. | C. Prod. | Pr. Prod. | Pr. Improd. | Pr. Unit. | Fator Ac. | Subtotal
BETONEIRA 320 L (E301) (LABOR) | H | '080125 | 0.046838 | 1 | 23.43 | 13.18 | 23.43 | - | 1.097
SubTotal: | [8 empty] | 1.1
RESUMO
DISCRIMINAÇÃO |  |  | TAXA(%) | VALORES
Mão-de-Obra(A) |  |  | 128.33 | 258.47
Materiais(B) |  |  |  | 288.92
Equipamentos(C) |  |  |  | 1.1
Produção da Equipe(D) |  |  |  | 1
Custo Horário Total(A+C) |  |  |  | 259.57
Custo Unitário da Execução[(A/D)+(C/D)] = E |  |  |  | 259.57
Custo Direto Total(B+E) |  |  |  | 548.49
Bonificações e Despesas Indiretas - BDI |  |  | 30.9 | 169.48
CUSTO UNITÁRIO (Adotado) |  |  |  | 717.97
Orçamento: 889201 - TABELA CUSTOS LABOR/CT-UFES PADRÃO IOPES JULHO/2019(LS=128,33%;BDI=30,90%; BDI DIF=20,93%)
Órgão Cliente: IOPES |  |  | Órgão Gerente: IOPES |  |  | Data Base: Julho/2019
Planilha: 1 - TABELA CUSTOS LABOR/CT-UFES PADRÃO IOPES JULHO/2019(LS=128,33%; BDI=30,90%; BDI DIF=20,93%
Item: 141113 - Caixa de gordura em alv. bloco 9x19x39cm, dim. 60x60cm e Hmáx=1.0m, c/ tampa de ferro fundido, lastro concr. esp. 10cm, revest. intern. c/ chapisco e reboco impermeab., escavação, reaterro e parede int. em concreto | [6 empty] | Unidade: und
Base: LABOR |  | Código Base: '141113 |  | Fonte: LABOR |  |  | Versão: 3
MÃO DE OBRA | Unid | Código | Coefic. | C. Prod. | Pr. Prod. | Pr. Improd. | Pr. Unit. | Fator Ac. | Subtotal
AJUDANTE (LABOR) | H | '010101 | 0.506 | 1 | 5.67 | 0 | 12.95 | - | 6.553
CARPINTEIRO (LABOR) | H | '010111 | 0.26 | 1 | 6.72 | 0 | 15.34 | - | 3.988
ARMADOR (LABOR) | H | '010121 | 0.246 | 1 | 6.72 | 0 | 15.34 | - | 3.774
PEDREIRO (LABOR) | H | '010139 | 5.2672 | 1 | 6.72 | 0 | 15.34 | - | 80.799
SERVENTE (LABOR) | H | '010146 | 14.1992 | 1 | 4.94 | 0 | 11.28 | - | 160.167
SubTotal: | [8 empty] | 255.28
MATERIAL | Unid | Código | Coefic. | C. Prod. | Pr. Prod. | Pr. Improd. | Pr. Unit. | Fator Ac. | Subtotal
AREIA LAVADA MEDIA (LABOR) | M3 | '020503 | 0.16336 | 1 | 66.6 | 0 | 66.6 | - | 10.88
CAL HIDRATADO P/ ARGAMASSA CH III (LABOR) | KG | '020505 | 4.3424 | 1 | 0.66 | 0 | 0.66 | - | 2.866
CIMENTO PORTLAND CP III - 40 (LABOR) | KG | '020508 | 49.5659 | 1 | 0.34 | 0 | 0.34 | - | 16.852
BRITA 1 (LABOR) | M3 | '020517 | 0.022565 | 1 | 64.62 | 0 | 64.62 | - | 1.458
BRITA 2 (LABOR) | M3 | '020518 | 0.057061 | 1 | 64.62 | 0 | 64.62 | - | 3.687
SARRAFO DE MADEIRA 10.0X2.5CM (LABOR) | M | '020985 | 0.1 | 1 | 5.85 | 0 | 5.85 | - | 0.585
TABUA DE MADEIRA 2.5X30.0CM (LABOR) | M | '020988 | 0.2 | 1 | 6.19 | 0 | 6.19 | - | 1.238
ACO CA-50 DE 8.0MM (LABOR) | KG | '021517 | 3.5522 | 1 | 3.89 | 0 | 3.89 | - | 13.818
BLOCO DE CONCRETO 9 X 19 X 39CM - VEDACAO (LABOR) | UN | '022502 | 36.764 | 1 | 1.59 | 0 | 1.59 | - | 58.455
SIKA 1 (LABOR) | KG | '024015 | 1.2 | 1 | 4.71 | 0 | 4.71 | - | 5.652
PREGO 18X27 (LABOR) | KG | '026569 | 0.03 | 1 | 7.08 | 0 | 7.08 | - | 0.212
ARAME RECOZIDO N.18 BWG (LABOR) | KG | '027010 | 0.0615 | 1 | 7.47 | 0 | 7.47 | - | 0.459
DESMOLDANTE PARA FORMAS (LABOR) | L | '028008 | 0.08 | 1 | 13.81 | 0 | 13.81 | - | 1.105
TAMPA DE FERRO FUNDIDO 40X40CM C/ INSCR - TRAFEGO LEVE (LABOR) | UN | '071894 | 1 | 1 | 162.67 | 0 | 162.67 | - | 162.67
SubTotal: | [8 empty] | 279.94
EQUIPAMENTO | Unid | Código | Coefic. | C. Prod. | Pr. Prod. | Pr. Improd. | Pr. Unit. | Fator Ac. | Subtotal
BETONEIRA 320 L (E301) (LABOR) | H | '080125 | 0.063974 | 1 | 23.43 | 13.18 | 23.43 | - | 1.499
SubTotal: | [8 empty] | 1.5
RESUMO
DISCRIMINAÇÃO |  |  | TAXA(%) | VALORES
Mão-de-Obra(A) |  |  | 128.33 | 255.28
Materiais(B) |  |  |  | 279.94
Equipamentos(C) |  |  |  | 1.5
Produção da Equipe(D) |  |  |  | 1
Custo Horário Total(A+C) |  |  |  | 256.78
Custo Unitário da Execução[(A/D)+(C/D)] = E |  |  |  | 256.78
Custo Direto Total(B+E) |  |  |  | 536.72
Bonificações e Despesas Indiretas - BDI |  |  | 30.9 | 165.85
CUSTO UNITÁRIO (Adotado) |  |  |  | 702.57
Orçamento: 889201 - TABELA CUSTOS LABOR/CT-UFES PADRÃO IOPES JULHO/2019(LS=128,33%;BDI=30,90%; BDI DIF=20,93%)
Órgão Cliente: IOPES |  |  | Órgão Gerente: IOPES |  |  | Data Base: Julho/2019
Planilha: 1 - TABELA CUSTOS LABOR/CT-UFES PADRÃO IOPES JULHO/2019(LS=128,33%; BDI=30,90%; BDI DIF=20,93%
Item: 141114 - Caixa retentora de mat. sólida em alv. bloco conc.9x19x39cm, dim.60x60cm e Hmáx=1m, c/ tampa de ferro fund., lastro conc. esp.10cm, revest. int. c/ chap. e reb. impermeab., esc. reaterro e parede int. em concreto | [6 empty] | Unidade: und
Base: LABOR |  | Código Base: '141114 |  | Fonte: LABOR |  |  | Versão: 2
MÃO DE OBRA | Unid | Código | Coefic. | C. Prod. | Pr. Prod. | Pr. Improd. | Pr. Unit. | Fator Ac. | Subtotal
AJUDANTE (LABOR) | H | '010101 | 0.3719 | 1 | 5.67 | 0 | 12.95 | - | 4.816
CARPINTEIRO (LABOR) | H | '010111 | 0.2015 | 1 | 6.72 | 0 | 15.34 | - | 3.091
ARMADOR (LABOR) | H | '010121 | 0.1704 | 1 | 6.72 | 0 | 15.34 | - | 2.614
PEDREIRO (LABOR) | H | '010139 | 5.2412 | 1 | 6.72 | 0 | 15.34 | - | 80.4
SERVENTE (LABOR) | H | '010146 | 14.0432 | 1 | 4.94 | 0 | 11.28 | - | 158.407
SubTotal: | [8 empty] | 249.33
MATERIAL | Unid | Código | Coefic. | C. Prod. | Pr. Prod. | Pr. Improd. | Pr. Unit. | Fator Ac. | Subtotal
AREIA LAVADA MEDIA (LABOR) | M3 | '020503 | 0.15527 | 1 | 66.6 | 0 | 66.6 | - | 10.341
CAL HIDRATADO P/ ARGAMASSA CH III (LABOR) | KG | '020505 | 4.3424 | 1 | 0.66 | 0 | 0.66 | - | 2.866
CIMENTO PORTLAND CP III - 40 (LABOR) | KG | '020508 | 45.1433 | 1 | 0.34 | 0 | 0.34 | - | 15.349
BRITA 1 (LABOR) | M3 | '020517 | 0.019146 | 1 | 64.62 | 0 | 64.62 | - | 1.237
BRITA 2 (LABOR) | M3 | '020518 | 0.049066 | 1 | 64.62 | 0 | 64.62 | - | 3.171
SARRAFO DE MADEIRA 10.0X2.5CM (LABOR) | M | '020985 | 0.0775 | 1 | 5.85 | 0 | 5.85 | - | 0.453
TABUA DE MADEIRA 2.5X30.0CM (LABOR) | M | '020988 | 0.155 | 1 | 6.19 | 0 | 6.19 | - | 0.959
ACO CA-50 DE 8.0MM (LABOR) | KG | '021517 | 2.4655 | 1 | 3.89 | 0 | 3.89 | - | 9.591
BLOCO DE CONCRETO 9 X 19 X 39CM - VEDACAO (LABOR) | UN | '022502 | 36.764 | 1 | 1.59 | 0 | 1.59 | - | 58.455
SIKA 1 (LABOR) | KG | '024015 | 1.2 | 1 | 4.71 | 0 | 4.71 | - | 5.652
PREGO 18X27 (LABOR) | KG | '026569 | 0.02325 | 1 | 7.08 | 0 | 7.08 | - | 0.165
ARAME RECOZIDO N.18 BWG (LABOR) | KG | '027010 | 0.0426 | 1 | 7.47 | 0 | 7.47 | - | 0.318
DESMOLDANTE PARA FORMAS (LABOR) | L | '028008 | 0.062 | 1 | 13.81 | 0 | 13.81 | - | 0.856
TAMPA DE FERRO FUNDIDO 40X40CM C/ INSCR - TRAFEGO LEVE (LABOR) | UN | '071894 | 1 | 1 | 162.67 | 0 | 162.67 | - | 162.67
SubTotal: | [8 empty] | 272.08
EQUIPAMENTO | Unid | Código | Coefic. | C. Prod. | Pr. Prod. | Pr. Improd. | Pr. Unit. | Fator Ac. | Subtotal
BETONEIRA 320 L (E301) (LABOR) | H | '080125 | 0.054692 | 1 | 23.43 | 13.18 | 23.43 | - | 1.281
SubTotal: | [8 empty] | 1.28
RESUMO
DISCRIMINAÇÃO |  |  | TAXA(%) | VALORES
Mão-de-Obra(A) |  |  | 128.33 | 249.33
Materiais(B) |  |  |  | 272.08
Equipamentos(C) |  |  |  | 1.28
Produção da Equipe(D) |  |  |  | 1
Custo Horário Total(A+C) |  |  |  | 250.61
Custo Unitário da Execução[(A/D)+(C/D)] = E |  |  |  | 250.61
Custo Direto Total(B+E) |  |  |  | 522.69
Bonificações e Despesas Indiretas - BDI |  |  | 30.9 | 161.51
CUSTO UNITÁRIO (Adotado) |  |  |  | 684.2
Orçamento: 889201 - TABELA CUSTOS LABOR/CT-UFES PADRÃO IOPES JULHO/2019(LS=128,33%;BDI=30,90%; BDI DIF=20,93%)
Órgão Cliente: IOPES |  |  | Órgão Gerente: IOPES |  |  | Data Base: Julho/2019
Planilha: 1 - TABELA CUSTOS LABOR/CT-UFES PADRÃO IOPES JULHO/2019(LS=128,33%; BDI=30,90%; BDI DIF=20,93%
Item: 141210 - Tubo de aço galvanizado, inclusive conexões, diâm. 15mm (1/2") | [6 empty] | Unidade: m
Base: LABOR |  | Código Base: '141210 |  | Fonte: LABOR |  |  | Versão: 1
MÃO DE OBRA | Unid | Código | Coefic. | C. Prod. | Pr. Prod. | Pr. Improd. | Pr. Unit. | Fator Ac. | Subtotal
AJUDANTE (LABOR) | H | '010101 | 0.7 | 1 | 5.67 | 0 | 12.95 | - | 9.065
ENCANADOR (LABOR) | H | '010118 | 0.7 | 1 | 6.72 | 0 | 15.34 | - | 10.738
SubTotal: | [8 empty] | 19.8
MATERIAL | Unid | Código | Coefic. | C. Prod. | Pr. Prod. | Pr. Improd. | Pr. Unit. | Fator Ac. | Subtotal
TUBO DE ACO GALVANIZADO 21,30 X 2,25MM (1/2") LEVE (LABOR) | M | '060501 | 1.6 | 1 | 11.32 | 0 | 11.32 | - | 18.112
FITA DE VEDACAO 18MM X 50M (LABOR) | M | '069512 | 0.47 | 1 | 0.17 | 0 | 0.17 | - | 0.08
SubTotal: | [8 empty] | 18.19
RESUMO
DISCRIMINAÇÃO |  |  | TAXA(%) | VALORES
Mão-de-Obra(A) |  |  | 128.33 | 19.8
Materiais(B) |  |  |  | 18.19
Equipamentos(C) |  |  |  | 0
Produção da Equipe(D) |  |  |  | 1
Custo Horário Total(A+C) |  |  |  | 19.8
Custo Unitário da Execução[(A/D)+(C/D)] = E |  |  |  | 19.8
Custo Direto Total(B+E) |  |  |  | 37.99
Bonificações e Despesas Indiretas - BDI |  |  | 30.9 | 11.74
CUSTO UNITÁRIO (Adotado) |  |  |  | 49.73
Orçamento: 889201 - TABELA CUSTOS LABOR/CT-UFES PADRÃO IOPES JULHO/2019(LS=128,33%;BDI=30,90%; BDI DIF=20,93%)
Órgão Cliente: IOPES |  |  | Órgão Gerente: IOPES |  |  | Data Base: Julho/2019
Planilha: 1 - TABELA CUSTOS LABOR/CT-UFES PADRÃO IOPES JULHO/2019(LS=128,33%; BDI=30,90%; BDI DIF=20,93%
Item: 141211 - Tubo de aço galvanizado, inclusive conexões, diâm. 20mm (3/4") | [6 empty] | Unidade: m
Base: LABOR |  | Código Base: '141211 |  | Fonte: LABOR |  |  | Versão: 1
MÃO DE OBRA | Unid | Código | Coefic. | C. Prod. | Pr. Prod. | Pr. Improd. | Pr. Unit. | Fator Ac. | Subtotal
AJUDANTE (LABOR) | H | '010101 | 0.8 | 1 | 5.67 | 0 | 12.95 | - | 10.36
ENCANADOR (LABOR) | H | '010118 | 0.8 | 1 | 6.72 | 0 | 15.34 | - | 12.272
SubTotal: | [8 empty] | 22.63
MATERIAL | Unid | Código | Coefic. | C. Prod. | Pr. Prod. | Pr. Improd. | Pr. Unit. | Fator Ac. | Subtotal
TUBO DE ACO GALVANIZADO 26,90 X 2,25MM (3/4") LEVE (LABOR) | M | '060502 | 1.6 | 1 | 14.32 | 0 | 14.32 | - | 22.912
FITA DE VEDACAO 18MM X 50M (LABOR) | M | '069512 | 0.56 | 1 | 0.17 | 0 | 0.17 | - | 0.095
SubTotal: | [8 empty] | 23.01
RESUMO
DISCRIMINAÇÃO |  |  | TAXA(%) | VALORES
Mão-de-Obra(A) |  |  | 128.33 | 22.63
Materiais(B) |  |  |  | 23.01
Equipamentos(C) |  |  |  | 0
Produção da Equipe(D) |  |  |  | 1
Custo Horário Total(A+C) |  |  |  | 22.63
Custo Unitário da Execução[(A/D)+(C/D)] = E |  |  |  | 22.63
Custo Direto Total(B+E) |  |  |  | 45.64
Bonificações e Despesas Indiretas - BDI |  |  | 30.9 | 14.1
CUSTO UNITÁRIO (Adotado) |  |  |  | 59.74
Orçamento: 889201 - TABELA CUSTOS LABOR/CT-UFES PADRÃO IOPES JULHO/2019(LS=128,33%;BDI=30,90%; BDI DIF=20,93%)
Órgão Cliente: IOPES |  |  | Órgão Gerente: IOPES |  |  | Data Base: Julho/2019
Planilha: 1 - TABELA CUSTOS LABOR/CT-UFES PADRÃO IOPES JULHO/2019(LS=128,33%; BDI=30,90%; BDI DIF=20,93%
Item: 141212 - Tubo de aço galvanizado, inclusive conexões, diâm. 25mm (1") | [6 empty] | Unidade: m
Base: LABOR |  | Código Base: '141212 |  | Fonte: LABOR |  |  | Versão: 1
MÃO DE OBRA | Unid | Código | Coefic. | C. Prod. | Pr. Prod. | Pr. Improd. | Pr. Unit. | Fator Ac. | Subtotal
AJUDANTE (LABOR) | H | '010101 | 1.1 | 1 | 5.67 | 0 | 12.95 | - | 14.245
ENCANADOR (LABOR) | H | '010118 | 1.1 | 1 | 6.72 | 0 | 15.34 | - | 16.874
SubTotal: | [8 empty] | 31.12
MATERIAL | Unid | Código | Coefic. | C. Prod. | Pr. Prod. | Pr. Improd. | Pr. Unit. | Fator Ac. | Subtotal
TUBO DE ACO GALVANIZADO 33,40 X 2,65MM (1") LEVE (LABOR) | M | '060503 | 1.5 | 1 | 17.4 | 0 | 17.4 | - | 26.1
FITA DE VEDACAO 18MM X 50M (LABOR) | M | '069512 | 0.72 | 1 | 0.17 | 0 | 0.17 | - | 0.122
SubTotal: | [8 empty] | 26.22
RESUMO
DISCRIMINAÇÃO |  |  | TAXA(%) | VALORES
Mão-de-Obra(A) |  |  | 128.33 | 31.12
Materiais(B) |  |  |  | 26.22
Equipamentos(C) |  |  |  | 0
Produção da Equipe(D) |  |  |  | 1
Custo Horário Total(A+C) |  |  |  | 31.12
Custo Unitário da Execução[(A/D)+(C/D)] = E |  |  |  | 31.12
Custo Direto Total(B+E) |  |  |  | 57.34
Bonificações e Despesas Indiretas - BDI |  |  | 30.9 | 17.72
CUSTO UNITÁRIO (Adotado) |  |  |  | 75.06
Orçamento: 889201 - TABELA CUSTOS LABOR/CT-UFES PADRÃO IOPES JULHO/2019(LS=128,33%;BDI=30,90%; BDI DIF=20,93%)
Órgão Cliente: IOPES |  |  | Órgão Gerente: IOPES |  |  | Data Base: Julho/2019
Planilha: 1 - TABELA CUSTOS LABOR/CT-UFES PADRÃO IOPES JULHO/2019(LS=128,33%; BDI=30,90%; BDI DIF=20,93%
Item: 141213 - Tubo de aço galvanizado, inclusive conexões, diâm. 32mm (11/4") | [6 empty] | Unidade: m
Base: LABOR |  | Código Base: '141213 |  | Fonte: LABOR |  |  | Versão: 1
MÃO DE OBRA | Unid | Código | Coefic. | C. Prod. | Pr. Prod. | Pr. Improd. | Pr. Unit. | Fator Ac. | Subtotal
AJUDANTE (LABOR) | H | '010101 | 1.2 | 1 | 5.67 | 0 | 12.95 | - | 15.54
ENCANADOR (LABOR) | H | '010118 | 1.2 | 1 | 6.72 | 0 | 15.34 | - | 18.408
SubTotal: | [8 empty] | 33.95
MATERIAL | Unid | Código | Coefic. | C. Prod. | Pr. Prod. | Pr. Improd. | Pr. Unit. | Fator Ac. | Subtotal
TUBO DE ACO GALVANIZADO 42,40 X 2,65MM (1 1/4") LEVE (LABOR) | M | '060504 | 1.5 | 1 | 23.95 | 0 | 23.95 | - | 35.925
FITA DE VEDACAO 18MM X 50M (LABOR) | M | '069512 | 0.9 | 1 | 0.17 | 0 | 0.17 | - | 0.153
SubTotal: | [8 empty] | 36.08
RESUMO
DISCRIMINAÇÃO |  |  | TAXA(%) | VALORES
Mão-de-Obra(A) |  |  | 128.33 | 33.95
Materiais(B) |  |  |  | 36.08
Equipamentos(C) |  |  |  | 0
Produção da Equipe(D) |  |  |  | 1
Custo Horário Total(A+C) |  |  |  | 33.95
Custo Unitário da Execução[(A/D)+(C/D)] = E |  |  |  | 33.95
Custo Direto Total(B+E) |  |  |  | 70.03
Bonificações e Despesas Indiretas - BDI |  |  | 30.9 | 21.64
CUSTO UNITÁRIO (Adotado) |  |  |  | 91.67
Orçamento: 889201 - TABELA CUSTOS LABOR/CT-UFES PADRÃO IOPES JULHO/2019(LS=128,33%;BDI=30,90%; BDI DIF=20,93%)
Órgão Cliente: IOPES |  |  | Órgão Gerente: IOPES |  |  | Data Base: Julho/2019
Planilha: 1 - TABELA CUSTOS LABOR/CT-UFES PADRÃO IOPES JULHO/2019(LS=128,33%; BDI=30,90%; BDI DIF=20,93%
Item: 141214 - Tubo de aço galvanizado, inclusive conexões, diâm. 40mm (11/2") | [6 empty] | Unidade: m
Base: LABOR |  | Código Base: '141214 |  | Fonte: LABOR |  |  | Versão: 1
MÃO DE OBRA | Unid | Código | Coefic. | C. Prod. | Pr. Prod. | Pr. Improd. | Pr. Unit. | Fator Ac. | Subtotal
AJUDANTE (LABOR) | H | '010101 | 1.4 | 1 | 5.67 | 0 | 12.95 | - | 18.13
ENCANADOR (LABOR) | H | '010118 | 1.4 | 1 | 6.72 | 0 | 15.34 | - | 21.476
SubTotal: | [8 empty] | 39.61
MATERIAL | Unid | Código | Coefic. | C. Prod. | Pr. Prod. | Pr. Improd. | Pr. Unit. | Fator Ac. | Subtotal
TUBO DE ACO GALVANIZADO 48,30 X 3,00MM (1 1/2") LEVE (LABOR) | M | '060505 | 1.4 | 1 | 29.68 | 0 | 29.68 | - | 41.552
FITA DE VEDACAO 18MM X 50M (LABOR) | M | '069512 | 1.13 | 1 | 0.17 | 0 | 0.17 | - | 0.192
SubTotal: | [8 empty] | 41.74
RESUMO
DISCRIMINAÇÃO |  |  | TAXA(%) | VALORES
Mão-de-Obra(A) |  |  | 128.33 | 39.61
Materiais(B) |  |  |  | 41.74
Equipamentos(C) |  |  |  | 0
Produção da Equipe(D) |  |  |  | 1
Custo Horário Total(A+C) |  |  |  | 39.61
Custo Unitário da Execução[(A/D)+(C/D)] = E |  |  |  | 39.61
Custo Direto Total(B+E) |  |  |  | 81.35
Bonificações e Despesas Indiretas - BDI |  |  | 30.9 | 25.14
CUSTO UNITÁRIO (Adotado) |  |  |  | 106.49
Orçamento: 889201 - TABELA CUSTOS LABOR/CT-UFES PADRÃO IOPES JULHO/2019(LS=128,33%;BDI=30,90%; BDI DIF=20,93%)
Órgão Cliente: IOPES |  |  | Órgão Gerente: IOPES |  |  | Data Base: Julho/2019
Planilha: 1 - TABELA CUSTOS LABOR/CT-UFES PADRÃO IOPES JULHO/2019(LS=128,33%; BDI=30,90%; BDI DIF=20,93%
Item: 141215 - Tubo de aço galvanizado, inclusive conexões, diâm. 50mm (2") | [6 empty] | Unidade: m
Base: LABOR |  | Código Base: '141215 |  | Fonte: LABOR |  |  | Versão: 1
MÃO DE OBRA | Unid | Código | Coefic. | C. Prod. | Pr. Prod. | Pr. Improd. | Pr. Unit. | Fator Ac. | Subtotal
AJUDANTE (LABOR) | H | '010101 | 1.6 | 1 | 5.67 | 0 | 12.95 | - | 20.72
ENCANADOR (LABOR) | H | '010118 | 1.6 | 1 | 6.72 | 0 | 15.34 | - | 24.544
SubTotal: | [8 empty] | 45.26
MATERIAL | Unid | Código | Coefic. | C. Prod. | Pr. Prod. | Pr. Improd. | Pr. Unit. | Fator Ac. | Subtotal
TUBO DE ACO GALVANIZADO 60,30 X 3,00MM (2") LEVE (LABOR) | M | '060506 | 1.4 | 1 | 38.65 | 0 | 38.65 | - | 54.11
FITA DE VEDACAO 18MM X 50M (LABOR) | M | '069512 | 1.36 | 1 | 0.17 | 0 | 0.17 | - | 0.231
SubTotal: | [8 empty] | 54.34
RESUMO
DISCRIMINAÇÃO |  |  | TAXA(%) | VALORES
Mão-de-Obra(A) |  |  | 128.33 | 45.26
Materiais(B) |  |  |  | 54.34
Equipamentos(C) |  |  |  | 0
Produção da Equipe(D) |  |  |  | 1
Custo Horário Total(A+C) |  |  |  | 45.26
Custo Unitário da Execução[(A/D)+(C/D)] = E |  |  |  | 45.26
Custo Direto Total(B+E) |  |  |  | 99.6
Bonificações e Despesas Indiretas - BDI |  |  | 30.9 | 30.78
CUSTO UNITÁRIO (Adotado) |  |  |  | 130.38
Orçamento: 889201 - TABELA CUSTOS LABOR/CT-UFES PADRÃO IOPES JULHO/2019(LS=128,33%;BDI=30,90%; BDI DIF=20,93%)
Órgão Cliente: IOPES |  |  | Órgão Gerente: IOPES |  |  | Data Base: Julho/2019
Planilha: 1 - TABELA CUSTOS LABOR/CT-UFES PADRÃO IOPES JULHO/2019(LS=128,33%; BDI=30,90%; BDI DIF=20,93%
Item: 141216 - Tubo de aço galvanizado, inclusive conexões, diâm. 65mm (21/2") | [6 empty] | Unidade: m
Base: LABOR |  | Código Base: '141216 |  | Fonte: LABOR |  |  | Versão: 1
MÃO DE OBRA | Unid | Código | Coefic. | C. Prod. | Pr. Prod. | Pr. Improd. | Pr. Unit. | Fator Ac. | Subtotal
AJUDANTE (LABOR) | H | '010101 | 1.8 | 1 | 5.67 | 0 | 12.95 | - | 23.31
ENCANADOR (LABOR) | H | '010118 | 1.8 | 1 | 6.72 | 0 | 15.34 | - | 27.612
SubTotal: | [8 empty] | 50.92
MATERIAL | Unid | Código | Coefic. | C. Prod. | Pr. Prod. | Pr. Improd. | Pr. Unit. | Fator Ac. | Subtotal
TUBO DE ACO GALVANIZADO 76,10 X 3,35MM (2 1/2") LEVE (LABOR) | M | '060507 | 1.4 | 1 | 52.1 | 0 | 52.1 | - | 72.94
FITA DE VEDACAO 18MM X 50M (LABOR) | M | '069512 | 1.69 | 1 | 0.17 | 0 | 0.17 | - | 0.287
SubTotal: | [8 empty] | 73.23
RESUMO
DISCRIMINAÇÃO |  |  | TAXA(%) | VALORES
Mão-de-Obra(A) |  |  | 128.33 | 50.92
Materiais(B) |  |  |  | 73.23
Equipamentos(C) |  |  |  | 0
Produção da Equipe(D) |  |  |  | 1
Custo Horário Total(A+C) |  |  |  | 50.92
Custo Unitário da Execução[(A/D)+(C/D)] = E |  |  |  | 50.92
Custo Direto Total(B+E) |  |  |  | 124.15
Bonificações e Despesas Indiretas - BDI |  |  | 30.9 | 38.36
CUSTO UNITÁRIO (Adotado) |  |  |  | 162.51
Orçamento: 889201 - TABELA CUSTOS LABOR/CT-UFES PADRÃO IOPES JULHO/2019(LS=128,33%;BDI=30,90%; BDI DIF=20,93%)
Órgão Cliente: IOPES |  |  | Órgão Gerente: IOPES |  |  | Data Base: Julho/2019
Planilha: 1 - TABELA CUSTOS LABOR/CT-UFES PADRÃO IOPES JULHO/2019(LS=128,33%; BDI=30,90%; BDI DIF=20,93%
Item: 141217 - Tubo de aço galvanizado, inclusive conexões, diâm. 80mm (3") | [6 empty] | Unidade: m
Base: LABOR |  | Código Base: '141217 |  | Fonte: LABOR |  |  | Versão: 1
MÃO DE OBRA | Unid | Código | Coefic. | C. Prod. | Pr. Prod. | Pr. Improd. | Pr. Unit. | Fator Ac. | Subtotal
AJUDANTE (LABOR) | H | '010101 | 2 | 1 | 5.67 | 0 | 12.95 | - | 25.9
ENCANADOR (LABOR) | H | '010118 | 2 | 1 | 6.72 | 0 | 15.34 | - | 30.68
SubTotal: | [8 empty] | 56.58
MATERIAL | Unid | Código | Coefic. | C. Prod. | Pr. Prod. | Pr. Improd. | Pr. Unit. | Fator Ac. | Subtotal
TUBO DE ACO GALVANIZADO 88,90 X 3,35MM (3") LEVE (LABOR) | M | '060508 | 1.3 | 1 | 64.54 | 0 | 64.54 | - | 83.902
FITA DE VEDACAO 18MM X 50M (LABOR) | M | '069512 | 1.92 | 1 | 0.17 | 0 | 0.17 | - | 0.326
SubTotal: | [8 empty] | 84.23
RESUMO
DISCRIMINAÇÃO |  |  | TAXA(%) | VALORES
Mão-de-Obra(A) |  |  | 128.33 | 56.58
Materiais(B) |  |  |  | 84.23
Equipamentos(C) |  |  |  | 0
Produção da Equipe(D) |  |  |  | 1
Custo Horário Total(A+C) |  |  |  | 56.58
Custo Unitário da Execução[(A/D)+(C/D)] = E |  |  |  | 56.58
Custo Direto Total(B+E) |  |  |  | 140.81
Bonificações e Despesas Indiretas - BDI |  |  | 30.9 | 43.51
CUSTO UNITÁRIO (Adotado) |  |  |  | 184.32
Orçamento: 889201 - TABELA CUSTOS LABOR/CT-UFES PADRÃO IOPES JULHO/2019(LS=128,33%;BDI=30,90%; BDI DIF=20,93%)
Órgão Cliente: IOPES |  |  | Órgão Gerente: IOPES |  |  | Data Base: Julho/2019
Planilha: 1 - TABELA CUSTOS LABOR/CT-UFES PADRÃO IOPES JULHO/2019(LS=128,33%; BDI=30,90%; BDI DIF=20,93%
Item: 141218 - Tubo de aço galvanizado, inclusive conexões, diâm. 100mm(4") | [6 empty] | Unidade: m
Base: LABOR |  | Código Base: '141218 |  | Fonte: LABOR |  |  | Versão: 1
MÃO DE OBRA | Unid | Código | Coefic. | C. Prod. | Pr. Prod. | Pr. Improd. | Pr. Unit. | Fator Ac. | Subtotal
AJUDANTE (LABOR) | H | '010101 | 2.2 | 1 | 5.67 | 0 | 12.95 | - | 28.49
ENCANADOR (LABOR) | H | '010118 | 2.2 | 1 | 6.72 | 0 | 15.34 | - | 33.748
SubTotal: | [8 empty] | 62.24
MATERIAL | Unid | Código | Coefic. | C. Prod. | Pr. Prod. | Pr. Improd. | Pr. Unit. | Fator Ac. | Subtotal
TUBO DE ACO GALVANIZADO 114,30 X 3,75MM (4") LEVE (LABOR) | M | '060509 | 1.3 | 1 | 90.85 | 0 | 90.85 | - | 118.105
FITA DE VEDACAO 18MM X 50M (LABOR) | M | '069512 | 2.48 | 1 | 0.17 | 0 | 0.17 | - | 0.422
SubTotal: | [8 empty] | 118.53
RESUMO
DISCRIMINAÇÃO |  |  | TAXA(%) | VALORES
Mão-de-Obra(A) |  |  | 128.33 | 62.24
Materiais(B) |  |  |  | 118.53
Equipamentos(C) |  |  |  | 0
Produção da Equipe(D) |  |  |  | 1
Custo Horário Total(A+C) |  |  |  | 62.24
Custo Unitário da Execução[(A/D)+(C/D)] = E |  |  |  | 62.24
Custo Direto Total(B+E) |  |  |  | 180.77
Bonificações e Despesas Indiretas - BDI |  |  | 30.9 | 55.86
CUSTO UNITÁRIO (Adotado) |  |  |  | 236.63
Orçamento: 889201 - TABELA CUSTOS LABOR/CT-UFES PADRÃO IOPES JULHO/2019(LS=128,33%;BDI=30,90%; BDI DIF=20,93%)
Órgão Cliente: IOPES |  |  | Órgão Gerente: IOPES |  |  | Data Base: Julho/2019
Planilha: 1 - TABELA CUSTOS LABOR/CT-UFES PADRÃO IOPES JULHO/2019(LS=128,33%; BDI=30,90%; BDI DIF=20,93%
Item: 141409 - Tubo de PVC rígido soldável marrom, diâm. 20mm (1/2"), inclusive conexões | [6 empty] | Unidade: m
Base: LABOR |  | Código Base: '141409 |  | Fonte: LABOR |  |  | Versão: 1
MÃO DE OBRA | Unid | Código | Coefic. | C. Prod. | Pr. Prod. | Pr. Improd. | Pr. Unit. | Fator Ac. | Subtotal
AJUDANTE (LABOR) | H | '010101 | 0.35 | 1 | 5.67 | 0 | 12.95 | - | 4.533
ENCANADOR (LABOR) | H | '010118 | 0.35 | 1 | 6.72 | 0 | 15.34 | - | 5.369
SubTotal: | [8 empty] | 9.9
MATERIAL | Unid | Código | Coefic. | C. Prod. | Pr. Prod. | Pr. Improd. | Pr. Unit. | Fator Ac. | Subtotal
TUBO DE PVC SOLDAVEL DE 20MM (LABOR) | M | '062501 | 1.6 | 1 | 1.91 | 0 | 1.91 | - | 3.056
ADESIVO PARA TUBO DE PVC RIGIDO (LABOR) | KG | '069513 | 0.0006 | 1 | 40.98 | 0 | 40.98 | - | 0.025
SOLUCAO LIMPADORA PARA PVC RIGIDO (LABOR) | L | '069514 | 0.0003 | 1 | 35.63 | 0 | 35.63 | - | 0.011
SubTotal: | [8 empty] | 3.09
RESUMO
DISCRIMINAÇÃO |  |  | TAXA(%) | VALORES
Mão-de-Obra(A) |  |  | 128.33 | 9.9
Materiais(B) |  |  |  | 3.09
Equipamentos(C) |  |  |  | 0
Produção da Equipe(D) |  |  |  | 1
Custo Horário Total(A+C) |  |  |  | 9.9
Custo Unitário da Execução[(A/D)+(C/D)] = E |  |  |  | 9.9
Custo Direto Total(B+E) |  |  |  | 12.99
Bonificações e Despesas Indiretas - BDI |  |  | 30.9 | 4.01
CUSTO UNITÁRIO (Adotado) |  |  |  | 17
Orçamento: 889201 - TABELA CUSTOS LABOR/CT-UFES PADRÃO IOPES JULHO/2019(LS=128,33%;BDI=30,90%; BDI DIF=20,93%)
Órgão Cliente: IOPES |  |  | Órgão Gerente: IOPES |  |  | Data Base: Julho/2019
Planilha: 1 - TABELA CUSTOS LABOR/CT-UFES PADRÃO IOPES JULHO/2019(LS=128,33%; BDI=30,90%; BDI DIF=20,93%
Item: 141410 - Tubo de PVC rígido soldável marrom, diâm. 25mm (3/4"), inclusive conexões | [6 empty] | Unidade: m
Base: LABOR |  | Código Base: '141410 |  | Fonte: LABOR |  |  | Versão: 1
MÃO DE OBRA | Unid | Código | Coefic. | C. Prod. | Pr. Prod. | Pr. Improd. | Pr. Unit. | Fator Ac. | Subtotal
AJUDANTE (LABOR) | H | '010101 | 0.4 | 1 | 5.67 | 0 | 12.95 | - | 5.18
ENCANADOR (LABOR) | H | '010118 | 0.4 | 1 | 6.72 | 0 | 15.34 | - | 6.136
SubTotal: | [8 empty] | 11.32
MATERIAL | Unid | Código | Coefic. | C. Prod. | Pr. Prod. | Pr. Improd. | Pr. Unit. | Fator Ac. | Subtotal
TUBO DE PVC SOLDAVEL DE 25MM (LABOR) | M | '062502 | 1.6 | 1 | 2.8 | 0 | 2.8 | - | 4.48
ADESIVO PARA TUBO DE PVC RIGIDO (LABOR) | KG | '069513 | 0.0008 | 1 | 40.98 | 0 | 40.98 | - | 0.033
SOLUCAO LIMPADORA PARA PVC RIGIDO (LABOR) | L | '069514 | 0.0003 | 1 | 35.63 | 0 | 35.63 | - | 0.011
SubTotal: | [8 empty] | 4.52
RESUMO
DISCRIMINAÇÃO |  |  | TAXA(%) | VALORES
Mão-de-Obra(A) |  |  | 128.33 | 11.32
Materiais(B) |  |  |  | 4.52
Equipamentos(C) |  |  |  | 0
Produção da Equipe(D) |  |  |  | 1
Custo Horário Total(A+C) |  |  |  | 11.32
Custo Unitário da Execução[(A/D)+(C/D)] = E |  |  |  | 11.32
Custo Direto Total(B+E) |  |  |  | 15.84
Bonificações e Despesas Indiretas - BDI |  |  | 30.9 | 4.89
CUSTO UNITÁRIO (Adotado) |  |  |  | 20.73
Orçamento: 889201 - TABELA CUSTOS LABOR/CT-UFES PADRÃO IOPES JULHO/2019(LS=128,33%;BDI=30,90%; BDI DIF=20,93%)
Órgão Cliente: IOPES |  |  | Órgão Gerente: IOPES |  |  | Data Base: Julho/2019
Planilha: 1 - TABELA CUSTOS LABOR/CT-UFES PADRÃO IOPES JULHO/2019(LS=128,33%; BDI=30,90%; BDI DIF=20,93%
Item: 141411 - Tubo de PVC rigido soldável marrom, diâm. 32mm (1"), inclusive conexões | [6 empty] | Unidade: m
Base: LABOR |  | Código Base: '141411 |  | Fonte: LABOR |  |  | Versão: 1
MÃO DE OBRA | Unid | Código | Coefic. | C. Prod. | Pr. Prod. | Pr. Improd. | Pr. Unit. | Fator Ac. | Subtotal
AJUDANTE (LABOR) | H | '010101 | 0.45 | 1 | 5.67 | 0 | 12.95 | - | 5.828
ENCANADOR (LABOR) | H | '010118 | 0.45 | 1 | 6.72 | 0 | 15.34 | - | 6.903
SubTotal: | [8 empty] | 12.73
MATERIAL | Unid | Código | Coefic. | C. Prod. | Pr. Prod. | Pr. Improd. | Pr. Unit. | Fator Ac. | Subtotal
TUBO DE PVC SOLDAVEL DE 32MM (LABOR) | M | '062503 | 1.5 | 1 | 5.92 | 0 | 5.92 | - | 8.88
ADESIVO PARA TUBO DE PVC RIGIDO (LABOR) | KG | '069513 | 0.0011 | 1 | 40.98 | 0 | 40.98 | - | 0.045
SOLUCAO LIMPADORA PARA PVC RIGIDO (LABOR) | L | '069514 | 0.0005 | 1 | 35.63 | 0 | 35.63 | - | 0.018
SubTotal: | [8 empty] | 8.94
RESUMO
DISCRIMINAÇÃO |  |  | TAXA(%) | VALORES
Mão-de-Obra(A) |  |  | 128.33 | 12.73
Materiais(B) |  |  |  | 8.94
Equipamentos(C) |  |  |  | 0
Produção da Equipe(D) |  |  |  | 1
Custo Horário Total(A+C) |  |  |  | 12.73
Custo Unitário da Execução[(A/D)+(C/D)] = E |  |  |  | 12.73
Custo Direto Total(B+E) |  |  |  | 21.67
Bonificações e Despesas Indiretas - BDI |  |  | 30.9 | 6.7
CUSTO UNITÁRIO (Adotado) |  |  |  | 28.37
Orçamento: 889201 - TABELA CUSTOS LABOR/CT-UFES PADRÃO IOPES JULHO/2019(LS=128,33%;BDI=30,90%; BDI DIF=20,93%)
Órgão Cliente: IOPES |  |  | Órgão Gerente: IOPES |  |  | Data Base: Julho/2019
Planilha: 1 - TABELA CUSTOS LABOR/CT-UFES PADRÃO IOPES JULHO/2019(LS=128,33%; BDI=30,90%; BDI DIF=20,93%
Item: 141412 - Tubo de PVC rígido soldável marrom, diâm. 40mm (11/4"), inclusive conexões | [6 empty] | Unidade: m
Base: LABOR |  | Código Base: '141412 |  | Fonte: LABOR |  |  | Versão: 1
MÃO DE OBRA | Unid | Código | Coefic. | C. Prod. | Pr. Prod. | Pr. Improd. | Pr. Unit. | Fator Ac. | Subtotal
AJUDANTE (LABOR) | H | '010101 | 0.5 | 1 | 5.67 | 0 | 12.95 | - | 6.475
ENCANADOR (LABOR) | H | '010118 | 0.5 | 1 | 6.72 | 0 | 15.34 | - | 7.67
SubTotal: | [8 empty] | 14.14
MATERIAL | Unid | Código | Coefic. | C. Prod. | Pr. Prod. | Pr. Improd. | Pr. Unit. | Fator Ac. | Subtotal
TUBO DE PVC SOLDAVEL DE 40MM (LABOR) | M | '062504 | 1.5 | 1 | 8 | 0 | 8 | - | 12
ADESIVO PARA TUBO DE PVC RIGIDO (LABOR) | KG | '069513 | 0.0012 | 1 | 40.98 | 0 | 40.98 | - | 0.049
SOLUCAO LIMPADORA PARA PVC RIGIDO (LABOR) | L | '069514 | 0.0005 | 1 | 35.63 | 0 | 35.63 | - | 0.018
SubTotal: | [8 empty] | 12.07
RESUMO
DISCRIMINAÇÃO |  |  | TAXA(%) | VALORES
Mão-de-Obra(A) |  |  | 128.33 | 14.15
Materiais(B) |  |  |  | 12.07
Equipamentos(C) |  |  |  | 0
Produção da Equipe(D) |  |  |  | 1
Custo Horário Total(A+C) |  |  |  | 14.15
Custo Unitário da Execução[(A/D)+(C/D)] = E |  |  |  | 14.15
Custo Direto Total(B+E) |  |  |  | 26.22
Bonificações e Despesas Indiretas - BDI |  |  | 30.9 | 8.1
CUSTO UNITÁRIO (Adotado) |  |  |  | 34.32
Orçamento: 889201 - TABELA CUSTOS LABOR/CT-UFES PADRÃO IOPES JULHO/2019(LS=128,33%;BDI=30,90%; BDI DIF=20,93%)
Órgão Cliente: IOPES |  |  | Órgão Gerente: IOPES |  |  | Data Base: Julho/2019
Planilha: 1 - TABELA CUSTOS LABOR/CT-UFES PADRÃO IOPES JULHO/2019(LS=128,33%; BDI=30,90%; BDI DIF=20,93%
Item: 141413 - Tubo de PVC rígido soldável marrom, diâm. 50mm (11/2"), inclusive conexões | [6 empty] | Unidade: m
Base: LABOR |  | Código Base: '141413 |  | Fonte: LABOR |  |  | Versão: 1
MÃO DE OBRA | Unid | Código | Coefic. | C. Prod. | Pr. Prod. | Pr. Improd. | Pr. Unit. | Fator Ac. | Subtotal
AJUDANTE (LABOR) | H | '010101 | 0.6 | 1 | 5.67 | 0 | 12.95 | - | 7.77
ENCANADOR (LABOR) | H | '010118 | 0.6 | 1 | 6.72 | 0 | 15.34 | - | 9.204
SubTotal: | [8 empty] | 16.97
MATERIAL | Unid | Código | Coefic. | C. Prod. | Pr. Prod. | Pr. Improd. | Pr. Unit. | Fator Ac. | Subtotal
TUBO DE PVC SOLDAVEL DE 50MM (LABOR) | M | '062505 | 1.4 | 1 | 9.91 | 0 | 9.91 | - | 13.874
ADESIVO PARA TUBO DE PVC RIGIDO (LABOR) | KG | '069513 | 0.0017 | 1 | 40.98 | 0 | 40.98 | - | 0.07
SOLUCAO LIMPADORA PARA PVC RIGIDO (LABOR) | L | '069514 | 0.0007 | 1 | 35.63 | 0 | 35.63 | - | 0.025
SubTotal: | [8 empty] | 13.97
RESUMO
DISCRIMINAÇÃO |  |  | TAXA(%) | VALORES
Mão-de-Obra(A) |  |  | 128.33 | 16.97
Materiais(B) |  |  |  | 13.97
Equipamentos(C) |  |  |  | 0
Produção da Equipe(D) |  |  |  | 1
Custo Horário Total(A+C) |  |  |  | 16.97
Custo Unitário da Execução[(A/D)+(C/D)] = E |  |  |  | 16.97
Custo Direto Total(B+E) |  |  |  | 30.94
Bonificações e Despesas Indiretas - BDI |  |  | 30.9 | 9.56
CUSTO UNITÁRIO (Adotado) |  |  |  | 40.5
Orçamento: 889201 - TABELA CUSTOS LABOR/CT-UFES PADRÃO IOPES JULHO/2019(LS=128,33%;BDI=30,90%; BDI DIF=20,93%)
Órgão Cliente: IOPES |  |  | Órgão Gerente: IOPES |  |  | Data Base: Julho/2019
Planilha: 1 - TABELA CUSTOS LABOR/CT-UFES PADRÃO IOPES JULHO/2019(LS=128,33%; BDI=30,90%; BDI DIF=20,93%
Item: 141414 - Tubo de PVC rígido soldável marrom, diâm. 60mm (2"), inclusive conexões | [6 empty] | Unidade: m
Base: LABOR |  | Código Base: '141414 |  | Fonte: LABOR |  |  | Versão: 1
MÃO DE OBRA | Unid | Código | Coefic. | C. Prod. | Pr. Prod. | Pr. Improd. | Pr. Unit. | Fator Ac. | Subtotal
AJUDANTE (LABOR) | H | '010101 | 0.7 | 1 | 5.67 | 0 | 12.95 | - | 9.065
ENCANADOR (LABOR) | H | '010118 | 0.7 | 1 | 6.72 | 0 | 15.34 | - | 10.738
SubTotal: | [8 empty] | 19.8
MATERIAL | Unid | Código | Coefic. | C. Prod. | Pr. Prod. | Pr. Improd. | Pr. Unit. | Fator Ac. | Subtotal
TUBO DE PVC SOLDAVEL DE 60MM (LABOR) | M | '062506 | 1.4 | 1 | 20.32 | 0 | 20.32 | - | 28.448
ADESIVO PARA TUBO DE PVC RIGIDO (LABOR) | KG | '069513 | 0.0022 | 1 | 40.98 | 0 | 40.98 | - | 0.09
SOLUCAO LIMPADORA PARA PVC RIGIDO (LABOR) | L | '069514 | 0.0008 | 1 | 35.63 | 0 | 35.63 | - | 0.029
SubTotal: | [8 empty] | 28.57
RESUMO
DISCRIMINAÇÃO |  |  | TAXA(%) | VALORES
Mão-de-Obra(A) |  |  | 128.33 | 19.8
Materiais(B) |  |  |  | 28.57
Equipamentos(C) |  |  |  | 0
Produção da Equipe(D) |  |  |  | 1
Custo Horário Total(A+C) |  |  |  | 19.8
Custo Unitário da Execução[(A/D)+(C/D)] = E |  |  |  | 19.8
Custo Direto Total(B+E) |  |  |  | 48.37
Bonificações e Despesas Indiretas - BDI |  |  | 30.9 | 14.95
CUSTO UNITÁRIO (Adotado) |  |  |  | 63.32
Orçamento: 889201 - TABELA CUSTOS LABOR/CT-UFES PADRÃO IOPES JULHO/2019(LS=128,33%;BDI=30,90%; BDI DIF=20,93%)
Órgão Cliente: IOPES |  |  | Órgão Gerente: IOPES |  |  | Data Base: Julho/2019
Planilha: 1 - TABELA CUSTOS LABOR/CT-UFES PADRÃO IOPES JULHO/2019(LS=128,33%; BDI=30,90%; BDI DIF=20,93%
Item: 141415 - Tubo de PVC rígido soldável marrom, diâm. 75mm (21/2"), inclusive conexões | [6 empty] | Unidade: m
Base: LABOR |  | Código Base: '141415 |  | Fonte: LABOR |  |  | Versão: 1
MÃO DE OBRA | Unid | Código | Coefic. | C. Prod. | Pr. Prod. | Pr. Improd. | Pr. Unit. | Fator Ac. | Subtotal
AJUDANTE (LABOR) | H | '010101 | 0.9 | 1 | 5.67 | 0 | 12.95 | - | 11.655
ENCANADOR (LABOR) | H | '010118 | 0.9 | 1 | 6.72 | 0 | 15.34 | - | 13.806
SubTotal: | [8 empty] | 25.46
MATERIAL | Unid | Código | Coefic. | C. Prod. | Pr. Prod. | Pr. Improd. | Pr. Unit. | Fator Ac. | Subtotal
TUBO DE PVC SOLDAVEL DE 75MM (LABOR) | M | '062507 | 1.4 | 1 | 25.33 | 0 | 25.33 | - | 35.462
ADESIVO PARA TUBO DE PVC RIGIDO (LABOR) | KG | '069513 | 0.0031 | 1 | 40.98 | 0 | 40.98 | - | 0.127
SOLUCAO LIMPADORA PARA PVC RIGIDO (LABOR) | L | '069514 | 0.0011 | 1 | 35.63 | 0 | 35.63 | - | 0.039
SubTotal: | [8 empty] | 35.63
RESUMO
DISCRIMINAÇÃO |  |  | TAXA(%) | VALORES
Mão-de-Obra(A) |  |  | 128.33 | 25.46
Materiais(B) |  |  |  | 35.63
Equipamentos(C) |  |  |  | 0
Produção da Equipe(D) |  |  |  | 1
Custo Horário Total(A+C) |  |  |  | 25.46
Custo Unitário da Execução[(A/D)+(C/D)] = E |  |  |  | 25.46
Custo Direto Total(B+E) |  |  |  | 61.09
Bonificações e Despesas Indiretas - BDI |  |  | 30.9 | 18.88
CUSTO UNITÁRIO (Adotado) |  |  |  | 79.97
Orçamento: 889201 - TABELA CUSTOS LABOR/CT-UFES PADRÃO IOPES JULHO/2019(LS=128,33%;BDI=30,90%; BDI DIF=20,93%)
Órgão Cliente: IOPES |  |  | Órgão Gerente: IOPES |  |  | Data Base: Julho/2019
Planilha: 1 - TABELA CUSTOS LABOR/CT-UFES PADRÃO IOPES JULHO/2019(LS=128,33%; BDI=30,90%; BDI DIF=20,93%
Item: 141416 - Tubo de PVC rígido soldável marrom, diâm. 85mm (3"), inclusive conexões | [6 empty] | Unidade: m
Base: LABOR |  | Código Base: '141416 |  | Fonte: LABOR |  |  | Versão: 1
MÃO DE OBRA | Unid | Código | Coefic. | C. Prod. | Pr. Prod. | Pr. Improd. | Pr. Unit. | Fator Ac. | Subtotal
AJUDANTE (LABOR) | H | '010101 | 1 | 1 | 5.67 | 0 | 12.95 | - | 12.95
ENCANADOR (LABOR) | H | '010118 | 1 | 1 | 6.72 | 0 | 15.34 | - | 15.34
SubTotal: | [8 empty] | 28.29
MATERIAL | Unid | Código | Coefic. | C. Prod. | Pr. Prod. | Pr. Improd. | Pr. Unit. | Fator Ac. | Subtotal
TUBO DE PVC SOLDAVEL DE 85MM (LABOR) | M | '062508 | 1.3 | 1 | 31.33 | 0 | 31.33 | - | 40.729
ADESIVO PARA TUBO DE PVC RIGIDO (LABOR) | KG | '069513 | 0.0035 | 1 | 40.98 | 0 | 40.98 | - | 0.143
SOLUCAO LIMPADORA PARA PVC RIGIDO (LABOR) | L | '069514 | 0.0013 | 1 | 35.63 | 0 | 35.63 | - | 0.046
SubTotal: | [8 empty] | 40.92
RESUMO
DISCRIMINAÇÃO |  |  | TAXA(%) | VALORES
Mão-de-Obra(A) |  |  | 128.33 | 28.29
Materiais(B) |  |  |  | 40.92
Equipamentos(C) |  |  |  | 0
Produção da Equipe(D) |  |  |  | 1
Custo Horário Total(A+C) |  |  |  | 28.29
Custo Unitário da Execução[(A/D)+(C/D)] = E |  |  |  | 28.29
Custo Direto Total(B+E) |  |  |  | 69.21
Bonificações e Despesas Indiretas - BDI |  |  | 30.9 | 21.39
CUSTO UNITÁRIO (Adotado) |  |  |  | 90.6
Orçamento: 889201 - TABELA CUSTOS LABOR/CT-UFES PADRÃO IOPES JULHO/2019(LS=128,33%;BDI=30,90%; BDI DIF=20,93%)
Órgão Cliente: IOPES |  |  | Órgão Gerente: IOPES |  |  | Data Base: Julho/2019
Planilha: 1 - TABELA CUSTOS LABOR/CT-UFES PADRÃO IOPES JULHO/2019(LS=128,33%; BDI=30,90%; BDI DIF=20,93%
Item: 141522 - Adaptador de PVC soldável com flanges livres para caixa d'água, diâmetro 25mm (3/4") | [6 empty] | Unidade: und
Base: LABOR |  | Código Base: '141522 |  | Fonte: LABOR |  |  | Versão: 1
MÃO DE OBRA | Unid | Código | Coefic. | C. Prod. | Pr. Prod. | Pr. Improd. | Pr. Unit. | Fator Ac. | Subtotal
AJUDANTE (LABOR) | H | '010101 | 0.09 | 1 | 5.67 | 0 | 12.95 | - | 1.166
ENCANADOR (LABOR) | H | '010118 | 0.09 | 1 | 6.72 | 0 | 15.34 | - | 1.381
SubTotal: | [8 empty] | 2.55
MATERIAL | Unid | Código | Coefic. | C. Prod. | Pr. Prod. | Pr. Improd. | Pr. Unit. | Fator Ac. | Subtotal
ADAPTADOR PVC SOLD.FLANGES LIVRES P/CX.AGUA 25MM (LABOR) | UN | '062102 | 1 | 1 | 8.98 | 0 | 8.98 | - | 8.98
FITA DE VEDACAO 18MM X 50M (LABOR) | M | '069512 | 0.8 | 1 | 0.17 | 0 | 0.17 | - | 0.136
ADESIVO PARA TUBO DE PVC RIGIDO (LABOR) | KG | '069513 | 0.0025 | 1 | 40.98 | 0 | 40.98 | - | 0.102
SOLUCAO LIMPADORA PARA PVC RIGIDO (LABOR) | L | '069514 | 0.004 | 1 | 35.63 | 0 | 35.63 | - | 0.143
SubTotal: | [8 empty] | 9.36
RESUMO
DISCRIMINAÇÃO |  |  | TAXA(%) | VALORES
Mão-de-Obra(A) |  |  | 128.33 | 2.55
Materiais(B) |  |  |  | 9.36
Equipamentos(C) |  |  |  | 0
Produção da Equipe(D) |  |  |  | 1
Custo Horário Total(A+C) |  |  |  | 2.55
Custo Unitário da Execução[(A/D)+(C/D)] = E |  |  |  | 2.55
Custo Direto Total(B+E) |  |  |  | 11.91
Bonificações e Despesas Indiretas - BDI |  |  | 30.9 | 3.68
CUSTO UNITÁRIO (Adotado) |  |  |  | 15.59
Orçamento: 889201 - TABELA CUSTOS LABOR/CT-UFES PADRÃO IOPES JULHO/2019(LS=128,33%;BDI=30,90%; BDI DIF=20,93%)
Órgão Cliente: IOPES |  |  | Órgão Gerente: IOPES |  |  | Data Base: Julho/2019
Planilha: 1 - TABELA CUSTOS LABOR/CT-UFES PADRÃO IOPES JULHO/2019(LS=128,33%; BDI=30,90%; BDI DIF=20,93%
Item: 141524 - Adaptador de PVC soldável com flanges livres para caixa d'água, diâmetro 40mm (1 1/4") | [6 empty] | Unidade: und
Base: LABOR |  | Código Base: '141524 |  | Fonte: LABOR |  |  | Versão: 1
MÃO DE OBRA | Unid | Código | Coefic. | C. Prod. | Pr. Prod. | Pr. Improd. | Pr. Unit. | Fator Ac. | Subtotal
AJUDANTE (LABOR) | H | '010101 | 0.14 | 1 | 5.67 | 0 | 12.95 | - | 1.813
ENCANADOR (LABOR) | H | '010118 | 0.14 | 1 | 6.72 | 0 | 15.34 | - | 2.148
SubTotal: | [8 empty] | 3.96
MATERIAL | Unid | Código | Coefic. | C. Prod. | Pr. Prod. | Pr. Improd. | Pr. Unit. | Fator Ac. | Subtotal
ADAPTADOR PVC SOLD.FLANGES LIVRES P/CX.AGUA 40MM (LABOR) | UN | '062104 | 1 | 1 | 19.3 | 0 | 19.3 | - | 19.3
FITA DE VEDACAO 18MM X 50M (LABOR) | M | '069512 | 1.25 | 1 | 0.17 | 0 | 0.17 | - | 0.213
ADESIVO PARA TUBO DE PVC RIGIDO (LABOR) | KG | '069513 | 0.005 | 1 | 40.98 | 0 | 40.98 | - | 0.205
SOLUCAO LIMPADORA PARA PVC RIGIDO (LABOR) | L | '069514 | 0.007 | 1 | 35.63 | 0 | 35.63 | - | 0.249
SubTotal: | [8 empty] | 19.97
RESUMO
DISCRIMINAÇÃO |  |  | TAXA(%) | VALORES
Mão-de-Obra(A) |  |  | 128.33 | 3.96
Materiais(B) |  |  |  | 19.97
Equipamentos(C) |  |  |  | 0
Produção da Equipe(D) |  |  |  | 1
Custo Horário Total(A+C) |  |  |  | 3.96
Custo Unitário da Execução[(A/D)+(C/D)] = E |  |  |  | 3.96
Custo Direto Total(B+E) |  |  |  | 23.93
Bonificações e Despesas Indiretas - BDI |  |  | 30.9 | 7.39
CUSTO UNITÁRIO (Adotado) |  |  |  | 31.32
Orçamento: 889201 - TABELA CUSTOS LABOR/CT-UFES PADRÃO IOPES JULHO/2019(LS=128,33%;BDI=30,90%; BDI DIF=20,93%)
Órgão Cliente: IOPES |  |  | Órgão Gerente: IOPES |  |  | Data Base: Julho/2019
Planilha: 1 - TABELA CUSTOS LABOR/CT-UFES PADRÃO IOPES JULHO/2019(LS=128,33%; BDI=30,90%; BDI DIF=20,93%
Item: 141525 - Adaptador de PVC soldável com flanges livres para caixa d'água, diâmetro 50mm (1 1/2") | [6 empty] | Unidade: und
Base: LABOR |  | Código Base: '141525 |  | Fonte: LABOR |  |  | Versão: 1
MÃO DE OBRA | Unid | Código | Coefic. | C. Prod. | Pr. Prod. | Pr. Improd. | Pr. Unit. | Fator Ac. | Subtotal
AJUDANTE (LABOR) | H | '010101 | 0.14 | 1 | 5.67 | 0 | 12.95 | - | 1.813
ENCANADOR (LABOR) | H | '010118 | 0.14 | 1 | 6.72 | 0 | 15.34 | - | 2.148
SubTotal: | [8 empty] | 3.96
MATERIAL | Unid | Código | Coefic. | C. Prod. | Pr. Prod. | Pr. Improd. | Pr. Unit. | Fator Ac. | Subtotal
ADAPTADOR PVC SOLD.FLANGES LIVRES P/CX.AGUA 50MM (LABOR) | UN | '062105 | 1 | 1 | 23 | 0 | 23 | - | 23
FITA DE VEDACAO 18MM X 50M (LABOR) | M | '069512 | 1.57 | 1 | 0.17 | 0 | 0.17 | - | 0.267
ADESIVO PARA TUBO DE PVC RIGIDO (LABOR) | KG | '069513 | 0.0075 | 1 | 40.98 | 0 | 40.98 | - | 0.307
SOLUCAO LIMPADORA PARA PVC RIGIDO (LABOR) | L | '069514 | 0.011 | 1 | 35.63 | 0 | 35.63 | - | 0.392
SubTotal: | [8 empty] | 23.97
RESUMO
DISCRIMINAÇÃO |  |  | TAXA(%) | VALORES
Mão-de-Obra(A) |  |  | 128.33 | 3.96
Materiais(B) |  |  |  | 23.97
Equipamentos(C) |  |  |  | 0
Produção da Equipe(D) |  |  |  | 1
Custo Horário Total(A+C) |  |  |  | 3.96
Custo Unitário da Execução[(A/D)+(C/D)] = E |  |  |  | 3.96
Custo Direto Total(B+E) |  |  |  | 27.93
Bonificações e Despesas Indiretas - BDI |  |  | 30.9 | 8.63
CUSTO UNITÁRIO (Adotado) |  |  |  | 36.56
Orçamento: 889201 - TABELA CUSTOS LABOR/CT-UFES PADRÃO IOPES JULHO/2019(LS=128,33%;BDI=30,90%; BDI DIF=20,93%)
Órgão Cliente: IOPES |  |  | Órgão Gerente: IOPES |  |  | Data Base: Julho/2019
Planilha: 1 - TABELA CUSTOS LABOR/CT-UFES PADRÃO IOPES JULHO/2019(LS=128,33%; BDI=30,90%; BDI DIF=20,93%
Item: 141526 - Adaptador de PVC soldável com flanges livres para caixa d'água, diâmetro 60mm (2") | [6 empty] | Unidade: und
Base: LABOR |  | Código Base: '141526 |  | Fonte: LABOR |  |  | Versão: 1
MÃO DE OBRA | Unid | Código | Coefic. | C. Prod. | Pr. Prod. | Pr. Improd. | Pr. Unit. | Fator Ac. | Subtotal
AJUDANTE (LABOR) | H | '010101 | 0.14 | 1 | 5.67 | 0 | 12.95 | - | 1.813
ENCANADOR (LABOR) | H | '010118 | 0.14 | 1 | 6.72 | 0 | 15.34 | - | 2.148
SubTotal: | [8 empty] | 3.96
MATERIAL | Unid | Código | Coefic. | C. Prod. | Pr. Prod. | Pr. Improd. | Pr. Unit. | Fator Ac. | Subtotal
ADAPTADOR PVC SOLD.FLANGES LIVRES P/CX.AGUA 60MM (LABOR) | UN | '062106 | 1 | 1 | 34.97 | 0 | 34.97 | - | 34.97
FITA DE VEDACAO 18MM X 50M (LABOR) | M | '069512 | 1.88 | 1 | 0.17 | 0 | 0.17 | - | 0.32
ADESIVO PARA TUBO DE PVC RIGIDO (LABOR) | KG | '069513 | 0.01 | 1 | 40.98 | 0 | 40.98 | - | 0.41
SOLUCAO LIMPADORA PARA PVC RIGIDO (LABOR) | L | '069514 | 0.015 | 1 | 35.63 | 0 | 35.63 | - | 0.534
SubTotal: | [8 empty] | 36.23
RESUMO
DISCRIMINAÇÃO |  |  | TAXA(%) | VALORES
Mão-de-Obra(A) |  |  | 128.33 | 3.96
Materiais(B) |  |  |  | 36.23
Equipamentos(C) |  |  |  | 0
Produção da Equipe(D) |  |  |  | 1
Custo Horário Total(A+C) |  |  |  | 3.96
Custo Unitário da Execução[(A/D)+(C/D)] = E |  |  |  | 3.96
Custo Direto Total(B+E) |  |  |  | 40.19
Bonificações e Despesas Indiretas - BDI |  |  | 30.9 | 12.42
CUSTO UNITÁRIO (Adotado) |  |  |  | 52.61
Orçamento: 889201 - TABELA CUSTOS LABOR/CT-UFES PADRÃO IOPES JULHO/2019(LS=128,33%;BDI=30,90%; BDI DIF=20,93%)
Órgão Cliente: IOPES |  |  | Órgão Gerente: IOPES |  |  | Data Base: Julho/2019
Planilha: 1 - TABELA CUSTOS LABOR/CT-UFES PADRÃO IOPES JULHO/2019(LS=128,33%; BDI=30,90%; BDI DIF=20,93%
Item: 141527 - Adaptador de PVC soldável com flanges livres para caixa d'água, diâmetro 75mm (2 1/2") | [6 empty] | Unidade: und
Base: LABOR |  | Código Base: '141527 |  | Fonte: LABOR |  |  | Versão: 1
MÃO DE OBRA | Unid | Código | Coefic. | C. Prod. | Pr. Prod. | Pr. Improd. | Pr. Unit. | Fator Ac. | Subtotal
AJUDANTE (LABOR) | H | '010101 | 0.185 | 1 | 5.67 | 0 | 12.95 | - | 2.396
ENCANADOR (LABOR) | H | '010118 | 0.185 | 1 | 6.72 | 0 | 15.34 | - | 2.838
SubTotal: | [8 empty] | 5.23
MATERIAL | Unid | Código | Coefic. | C. Prod. | Pr. Prod. | Pr. Improd. | Pr. Unit. | Fator Ac. | Subtotal
ADAPTADOR PVC SOLD.FLANGES LIVRES P/CX.AGUA 75MM (LABOR) | UN | '062107 | 1 | 1 | 161.28 | 0 | 161.28 | - | 161.28
FITA DE VEDACAO 18MM X 50M (LABOR) | M | '069512 | 2.36 | 1 | 0.17 | 0 | 0.17 | - | 0.401
ADESIVO PARA TUBO DE PVC RIGIDO (LABOR) | KG | '069513 | 0.017 | 1 | 40.98 | 0 | 40.98 | - | 0.697
SOLUCAO LIMPADORA PARA PVC RIGIDO (LABOR) | L | '069514 | 0.026 | 1 | 35.63 | 0 | 35.63 | - | 0.926
SubTotal: | [8 empty] | 163.3
RESUMO
DISCRIMINAÇÃO |  |  | TAXA(%) | VALORES
Mão-de-Obra(A) |  |  | 128.33 | 5.23
Materiais(B) |  |  |  | 163.3
Equipamentos(C) |  |  |  | 0
Produção da Equipe(D) |  |  |  | 1
Custo Horário Total(A+C) |  |  |  | 5.23
Custo Unitário da Execução[(A/D)+(C/D)] = E |  |  |  | 5.23
Custo Direto Total(B+E) |  |  |  | 168.53
Bonificações e Despesas Indiretas - BDI |  |  | 30.9 | 52.08
CUSTO UNITÁRIO (Adotado) |  |  |  | 220.61
Orçamento: 889201 - TABELA CUSTOS LABOR/CT-UFES PADRÃO IOPES JULHO/2019(LS=128,33%;BDI=30,90%; BDI DIF=20,93%)
Órgão Cliente: IOPES |  |  | Órgão Gerente: IOPES |  |  | Data Base: Julho/2019
Planilha: 1 - TABELA CUSTOS LABOR/CT-UFES PADRÃO IOPES JULHO/2019(LS=128,33%; BDI=30,90%; BDI DIF=20,93%
Item: 141529 - Adaptador de PVC soldável para registro, diâmetro 32mm x 1" | [6 empty] | Unidade: und
Base: LABOR |  | Código Base: '141529 |  | Fonte: LABOR |  |  | Versão: 1
MÃO DE OBRA | Unid | Código | Coefic. | C. Prod. | Pr. Prod. | Pr. Improd. | Pr. Unit. | Fator Ac. | Subtotal
AJUDANTE (LABOR) | H | '010101 | 0.15 | 1 | 5.67 | 0 | 12.95 | - | 1.943
ENCANADOR (LABOR) | H | '010118 | 0.15 | 1 | 6.72 | 0 | 15.34 | - | 2.301
SubTotal: | [8 empty] | 4.24
MATERIAL | Unid | Código | Coefic. | C. Prod. | Pr. Prod. | Pr. Improd. | Pr. Unit. | Fator Ac. | Subtotal
ADAPTADOR PVC SOLDAVEL PARA REGISTRO 32MM X 1" (LABOR) | UN | '062112 | 1 | 1 | 1.15 | 0 | 1.15 | - | 1.15
FITA DE VEDACAO 18MM X 50M (LABOR) | M | '069512 | 0.5 | 1 | 0.17 | 0 | 0.17 | - | 0.085
ADESIVO PARA TUBO DE PVC RIGIDO (LABOR) | KG | '069513 | 0.004 | 1 | 40.98 | 0 | 40.98 | - | 0.164
SOLUCAO LIMPADORA PARA PVC RIGIDO (LABOR) | L | '069514 | 0.0015 | 1 | 35.63 | 0 | 35.63 | - | 0.053
SubTotal: | [8 empty] | 1.45
RESUMO
DISCRIMINAÇÃO |  |  | TAXA(%) | VALORES
Mão-de-Obra(A) |  |  | 128.33 | 4.24
Materiais(B) |  |  |  | 1.45
Equipamentos(C) |  |  |  | 0
Produção da Equipe(D) |  |  |  | 1
Custo Horário Total(A+C) |  |  |  | 4.24
Custo Unitário da Execução[(A/D)+(C/D)] = E |  |  |  | 4.24
Custo Direto Total(B+E) |  |  |  | 5.69
Bonificações e Despesas Indiretas - BDI |  |  | 30.9 | 1.76
CUSTO UNITÁRIO (Adotado) |  |  |  | 7.45
Orçamento: 889201 - TABELA CUSTOS LABOR/CT-UFES PADRÃO IOPES JULHO/2019(LS=128,33%;BDI=30,90%; BDI DIF=20,93%)
Órgão Cliente: IOPES |  |  | Órgão Gerente: IOPES |  |  | Data Base: Julho/2019
Planilha: 1 - TABELA CUSTOS LABOR/CT-UFES PADRÃO IOPES JULHO/2019(LS=128,33%; BDI=30,90%; BDI DIF=20,93%
Item: 141906 - Tubo de PVC rígido soldável branco, para esgoto, diâmetro 40mm (1 1/2"), inclusive conexões | [6 empty] | Unidade: m
Base: LABOR |  | Código Base: '141906 |  | Fonte: LABOR |  |  | Versão: 1
MÃO DE OBRA | Unid | Código | Coefic. | C. Prod. | Pr. Prod. | Pr. Improd. | Pr. Unit. | Fator Ac. | Subtotal
AJUDANTE (LABOR) | H | '010101 | 0.6 | 1 | 5.67 | 0 | 12.95 | - | 7.77
ENCANADOR (LABOR) | H | '010118 | 0.6 | 1 | 6.72 | 0 | 15.34 | - | 9.204
SubTotal: | [8 empty] | 16.97
MATERIAL | Unid | Código | Coefic. | C. Prod. | Pr. Prod. | Pr. Improd. | Pr. Unit. | Fator Ac. | Subtotal
TUBO DE PVC PARA ESGOTO DE 40MM (LABOR) | M | '062530 | 1.4 | 1 | 4.01 | 0 | 4.01 | - | 5.614
ADESIVO PARA TUBO DE PVC RIGIDO (LABOR) | KG | '069513 | 0.0075 | 1 | 40.98 | 0 | 40.98 | - | 0.307
SOLUCAO LIMPADORA PARA PVC RIGIDO (LABOR) | L | '069514 | 0.0113 | 1 | 35.63 | 0 | 35.63 | - | 0.403
SubTotal: | [8 empty] | 6.32
RESUMO
DISCRIMINAÇÃO |  |  | TAXA(%) | VALORES
Mão-de-Obra(A) |  |  | 128.33 | 16.97
Materiais(B) |  |  |  | 6.32
Equipamentos(C) |  |  |  | 0
Produção da Equipe(D) |  |  |  | 1
Custo Horário Total(A+C) |  |  |  | 16.97
Custo Unitário da Execução[(A/D)+(C/D)] = E |  |  |  | 16.97
Custo Direto Total(B+E) |  |  |  | 23.29
Bonificações e Despesas Indiretas - BDI |  |  | 30.9 | 7.2
CUSTO UNITÁRIO (Adotado) |  |  |  | 30.49
Orçamento: 889201 - TABELA CUSTOS LABOR/CT-UFES PADRÃO IOPES JULHO/2019(LS=128,33%;BDI=30,90%; BDI DIF=20,93%)
Órgão Cliente: IOPES |  |  | Órgão Gerente: IOPES |  |  | Data Base: Julho/2019
Planilha: 1 - TABELA CUSTOS LABOR/CT-UFES PADRÃO IOPES JULHO/2019(LS=128,33%; BDI=30,90%; BDI DIF=20,93%
Item: 141907 - Tubo de PVC rígido soldável branco, para esgoto, diâmetro 50mm (2"), inclusive conexões | [6 empty] | Unidade: m
Base: LABOR |  | Código Base: '141907 |  | Fonte: LABOR |  |  | Versão: 1
MÃO DE OBRA | Unid | Código | Coefic. | C. Prod. | Pr. Prod. | Pr. Improd. | Pr. Unit. | Fator Ac. | Subtotal
AJUDANTE (LABOR) | H | '010101 | 0.7 | 1 | 5.67 | 0 | 12.95 | - | 9.065
ENCANADOR (LABOR) | H | '010118 | 0.7 | 1 | 6.72 | 0 | 15.34 | - | 10.738
SubTotal: | [8 empty] | 19.8
MATERIAL | Unid | Código | Coefic. | C. Prod. | Pr. Prod. | Pr. Improd. | Pr. Unit. | Fator Ac. | Subtotal
TUBO DE PVC PARA ESGOTO DE 50MM (LABOR) | M | '062531 | 1.4 | 1 | 5.87 | 0 | 5.87 | - | 8.218
ADESIVO PARA TUBO DE PVC RIGIDO (LABOR) | KG | '069513 | 0.0103 | 1 | 40.98 | 0 | 40.98 | - | 0.422
SOLUCAO LIMPADORA PARA PVC RIGIDO (LABOR) | L | '069514 | 0.0147 | 1 | 35.63 | 0 | 35.63 | - | 0.524
SubTotal: | [8 empty] | 9.16
RESUMO
DISCRIMINAÇÃO |  |  | TAXA(%) | VALORES
Mão-de-Obra(A) |  |  | 128.33 | 19.8
Materiais(B) |  |  |  | 9.16
Equipamentos(C) |  |  |  | 0
Produção da Equipe(D) |  |  |  | 1
Custo Horário Total(A+C) |  |  |  | 19.8
Custo Unitário da Execução[(A/D)+(C/D)] = E |  |  |  | 19.8
Custo Direto Total(B+E) |  |  |  | 28.96
Bonificações e Despesas Indiretas - BDI |  |  | 30.9 | 8.95
CUSTO UNITÁRIO (Adotado) |  |  |  | 37.91
Orçamento: 889201 - TABELA CUSTOS LABOR/CT-UFES PADRÃO IOPES JULHO/2019(LS=128,33%;BDI=30,90%; BDI DIF=20,93%)
Órgão Cliente: IOPES |  |  | Órgão Gerente: IOPES |  |  | Data Base: Julho/2019
Planilha: 1 - TABELA CUSTOS LABOR/CT-UFES PADRÃO IOPES JULHO/2019(LS=128,33%; BDI=30,90%; BDI DIF=20,93%
Item: 141908 - Tubo de PVC rígido soldável branco, para esgoto, diâmetro 75mm (3"), inclusive conexões | [6 empty] | Unidade: m
Base: LABOR |  | Código Base: '141908 |  | Fonte: LABOR |  |  | Versão: 1
MÃO DE OBRA | Unid | Código | Coefic. | C. Prod. | Pr. Prod. | Pr. Improd. | Pr. Unit. | Fator Ac. | Subtotal
AJUDANTE (LABOR) | H | '010101 | 1 | 1 | 5.67 | 0 | 12.95 | - | 12.95
ENCANADOR (LABOR) | H | '010118 | 1 | 1 | 6.72 | 0 | 15.34 | - | 15.34
SubTotal: | [8 empty] | 28.29
MATERIAL | Unid | Código | Coefic. | C. Prod. | Pr. Prod. | Pr. Improd. | Pr. Unit. | Fator Ac. | Subtotal
TUBO DE PVC PARA ESGOTO DE 75MM (LABOR) | M | '062532 | 1.3 | 1 | 8.67 | 0 | 8.67 | - | 11.271
ADESIVO PARA TUBO DE PVC RIGIDO (LABOR) | KG | '069513 | 0.022 | 1 | 40.98 | 0 | 40.98 | - | 0.902
SOLUCAO LIMPADORA PARA PVC RIGIDO (LABOR) | L | '069514 | 0.034 | 1 | 35.63 | 0 | 35.63 | - | 1.211
SubTotal: | [8 empty] | 13.38
RESUMO
DISCRIMINAÇÃO |  |  | TAXA(%) | VALORES
Mão-de-Obra(A) |  |  | 128.33 | 28.29
Materiais(B) |  |  |  | 13.38
Equipamentos(C) |  |  |  | 0
Produção da Equipe(D) |  |  |  | 1
Custo Horário Total(A+C) |  |  |  | 28.29
Custo Unitário da Execução[(A/D)+(C/D)] = E |  |  |  | 28.29
Custo Direto Total(B+E) |  |  |  | 41.67
Bonificações e Despesas Indiretas - BDI |  |  | 30.9 | 12.88
CUSTO UNITÁRIO (Adotado) |  |  |  | 54.55
Orçamento: 889201 - TABELA CUSTOS LABOR/CT-UFES PADRÃO IOPES JULHO/2019(LS=128,33%;BDI=30,90%; BDI DIF=20,93%)
Órgão Cliente: IOPES |  |  | Órgão Gerente: IOPES |  |  | Data Base: Julho/2019
Planilha: 1 - TABELA CUSTOS LABOR/CT-UFES PADRÃO IOPES JULHO/2019(LS=128,33%; BDI=30,90%; BDI DIF=20,93%
Item: 141909 - Tubo de PVC rígido soldável branco, para esgoto, diâmetro 100mm (4"), inclusive conexões | [6 empty] | Unidade: m
Base: LABOR |  | Código Base: '141909 |  | Fonte: LABOR |  |  | Versão: 1
MÃO DE OBRA | Unid | Código | Coefic. | C. Prod. | Pr. Prod. | Pr. Improd. | Pr. Unit. | Fator Ac. | Subtotal
AJUDANTE (LABOR) | H | '010101 | 1.1 | 1 | 5.67 | 0 | 12.95 | - | 14.245
ENCANADOR (LABOR) | H | '010118 | 1.1 | 1 | 6.72 | 0 | 15.34 | - | 16.874
SubTotal: | [8 empty] | 31.12
MATERIAL | Unid | Código | Coefic. | C. Prod. | Pr. Prod. | Pr. Improd. | Pr. Unit. | Fator Ac. | Subtotal
TUBO DE PVC PARA ESGOTO DE 100MM (4") (LABOR) | M | '062533 | 1.3 | 1 | 10.17 | 0 | 10.17 | - | 13.221
ADESIVO PARA TUBO DE PVC RIGIDO (LABOR) | KG | '069513 | 0.0327 | 1 | 40.98 | 0 | 40.98 | - | 1.34
SOLUCAO LIMPADORA PARA PVC RIGIDO (LABOR) | L | '069514 | 0.0511 | 1 | 35.63 | 0 | 35.63 | - | 1.821
SubTotal: | [8 empty] | 16.38
RESUMO
DISCRIMINAÇÃO |  |  | TAXA(%) | VALORES
Mão-de-Obra(A) |  |  | 128.33 | 31.12
Materiais(B) |  |  |  | 16.38
Equipamentos(C) |  |  |  | 0
Produção da Equipe(D) |  |  |  | 1
Custo Horário Total(A+C) |  |  |  | 31.12
Custo Unitário da Execução[(A/D)+(C/D)] = E |  |  |  | 31.12
Custo Direto Total(B+E) |  |  |  | 47.5
Bonificações e Despesas Indiretas - BDI |  |  | 30.9 | 14.68
CUSTO UNITÁRIO (Adotado) |  |  |  | 62.18
Orçamento: 889201 - TABELA CUSTOS LABOR/CT-UFES PADRÃO IOPES JULHO/2019(LS=128,33%;BDI=30,90%; BDI DIF=20,93%)
Órgão Cliente: IOPES |  |  | Órgão Gerente: IOPES |  |  | Data Base: Julho/2019
Planilha: 1 - TABELA CUSTOS LABOR/CT-UFES PADRÃO IOPES JULHO/2019(LS=128,33%; BDI=30,90%; BDI DIF=20,93%
Item: 141910 - Tubo de PVC rígido soldável branco, para esgoto, diâmetro 150mm (6"), inclusive conexões | [6 empty] | Unidade: m
Base: LABOR |  | Código Base: '141910 |  | Fonte: LABOR |  |  | Versão: 1
MÃO DE OBRA | Unid | Código | Coefic. | C. Prod. | Pr. Prod. | Pr. Improd. | Pr. Unit. | Fator Ac. | Subtotal
AJUDANTE (LABOR) | H | '010101 | 1.2 | 1 | 5.67 | 0 | 12.95 | - | 15.54
ENCANADOR (LABOR) | H | '010118 | 1.2 | 1 | 6.72 | 0 | 15.34 | - | 18.408
SubTotal: | [8 empty] | 33.95
MATERIAL | Unid | Código | Coefic. | C. Prod. | Pr. Prod. | Pr. Improd. | Pr. Unit. | Fator Ac. | Subtotal
TUBO DE PVC PARA ESGOTO DE 150MM (LABOR) | M | '062534 | 1.3 | 1 | 26.02 | 0 | 26.02 | - | 33.826
ADESIVO PARA TUBO DE PVC RIGIDO (LABOR) | KG | '069513 | 0.04 | 1 | 40.98 | 0 | 40.98 | - | 1.639
SOLUCAO LIMPADORA PARA PVC RIGIDO (LABOR) | L | '069514 | 0.065 | 1 | 35.63 | 0 | 35.63 | - | 2.316
SubTotal: | [8 empty] | 37.78
RESUMO
DISCRIMINAÇÃO |  |  | TAXA(%) | VALORES
Mão-de-Obra(A) |  |  | 128.33 | 33.95
Materiais(B) |  |  |  | 37.78
Equipamentos(C) |  |  |  | 0
Produção da Equipe(D) |  |  |  | 1
Custo Horário Total(A+C) |  |  |  | 33.95
Custo Unitário da Execução[(A/D)+(C/D)] = E |  |  |  | 33.95
Custo Direto Total(B+E) |  |  |  | 71.73
Bonificações e Despesas Indiretas - BDI |  |  | 30.9 | 22.16
CUSTO UNITÁRIO (Adotado) |  |  |  | 93.89
Orçamento: 889201 - TABELA CUSTOS LABOR/CT-UFES PADRÃO IOPES JULHO/2019(LS=128,33%;BDI=30,90%; BDI DIF=20,93%)
Órgão Cliente: IOPES |  |  | Órgão Gerente: IOPES |  |  | Data Base: Julho/2019
Planilha: 1 - TABELA CUSTOS LABOR/CT-UFES PADRÃO IOPES JULHO/2019(LS=128,33%; BDI=30,90%; BDI DIF=20,93%
Item: 142103 - Reparo para válvula de descarga, completo | [6 empty] | Unidade: und
Base: LABOR |  | Código Base: '142103 |  | Fonte: LABOR |  |  | Versão: 1
MÃO DE OBRA | Unid | Código | Coefic. | C. Prod. | Pr. Prod. | Pr. Improd. | Pr. Unit. | Fator Ac. | Subtotal
AJUDANTE (LABOR) | H | '010101 | 0.8 | 1 | 5.67 | 0 | 12.95 | - | 10.36
ENCANADOR (LABOR) | H | '010118 | 0.8 | 1 | 6.72 | 0 | 15.34 | - | 12.272
SubTotal: | [8 empty] | 22.63
MATERIAL | Unid | Código | Coefic. | C. Prod. | Pr. Prod. | Pr. Improd. | Pr. Unit. | Fator Ac. | Subtotal
REPARO DE VÁLVULA DE DESCARGA (LABOR) | UN | '069753 | 1 | 1 | 42.46 | 0 | 42.46 | - | 42.46
SubTotal: | [8 empty] | 42.46
RESUMO
DISCRIMINAÇÃO |  |  | TAXA(%) | VALORES
Mão-de-Obra(A) |  |  | 128.33 | 22.63
Materiais(B) |  |  |  | 42.46
Equipamentos(C) |  |  |  | 0
Produção da Equipe(D) |  |  |  | 1
Custo Horário Total(A+C) |  |  |  | 22.63
Custo Unitário da Execução[(A/D)+(C/D)] = E |  |  |  | 22.63
Custo Direto Total(B+E) |  |  |  | 65.09
Bonificações e Despesas Indiretas - BDI |  |  | 30.9 | 20.11
CUSTO UNITÁRIO (Adotado) |  |  |  | 85.2
Orçamento: 889201 - TABELA CUSTOS LABOR/CT-UFES PADRÃO IOPES JULHO/2019(LS=128,33%;BDI=30,90%; BDI DIF=20,93%)
Órgão Cliente: IOPES |  |  | Órgão Gerente: IOPES |  |  | Data Base: Julho/2019
Planilha: 1 - TABELA CUSTOS LABOR/CT-UFES PADRÃO IOPES JULHO/2019(LS=128,33%; BDI=30,90%; BDI DIF=20,93%
Item: 142104 - Sifão em PVC para pia de cozinha ou lavatório 1x11/2" | [6 empty] | Unidade: und
Base: LABOR |  | Código Base: '142104 |  | Fonte: LABOR |  |  | Versão: 1
MÃO DE OBRA | Unid | Código | Coefic. | C. Prod. | Pr. Prod. | Pr. Improd. | Pr. Unit. | Fator Ac. | Subtotal
AJUDANTE (LABOR) | H | '010101 | 0.25 | 1 | 5.67 | 0 | 12.95 | - | 3.238
ENCANADOR (LABOR) | H | '010118 | 0.25 | 1 | 6.72 | 0 | 15.34 | - | 3.835
SubTotal: | [8 empty] | 7.07
MATERIAL | Unid | Código | Coefic. | C. Prod. | Pr. Prod. | Pr. Improd. | Pr. Unit. | Fator Ac. | Subtotal
SIFAO DE PVC RIGIDO TIPO COPO 1" X 1 1/2" (LABOR) | UN | '064507 | 1 | 1 | 14.97 | 0 | 14.97 | - | 14.97
SubTotal: | [8 empty] | 14.97
RESUMO
DISCRIMINAÇÃO |  |  | TAXA(%) | VALORES
Mão-de-Obra(A) |  |  | 128.33 | 7.07
Materiais(B) |  |  |  | 14.97
Equipamentos(C) |  |  |  | 0
Produção da Equipe(D) |  |  |  | 1
Custo Horário Total(A+C) |  |  |  | 7.07
Custo Unitário da Execução[(A/D)+(C/D)] = E |  |  |  | 7.07
Custo Direto Total(B+E) |  |  |  | 22.04
Bonificações e Despesas Indiretas - BDI |  |  | 30.9 | 6.81
CUSTO UNITÁRIO (Adotado) |  |  |  | 28.85
Orçamento: 889201 - TABELA CUSTOS LABOR/CT-UFES PADRÃO IOPES JULHO/2019(LS=128,33%;BDI=30,90%; BDI DIF=20,93%)
Órgão Cliente: IOPES |  |  | Órgão Gerente: IOPES |  |  | Data Base: Julho/2019
Planilha: 1 - TABELA CUSTOS LABOR/CT-UFES PADRÃO IOPES JULHO/2019(LS=128,33%; BDI=30,90%; BDI DIF=20,93%
Item: 142106 - Sifão em PVC para tanque 2" | [6 empty] | Unidade: und
Base: LABOR |  | Código Base: '142106 |  | Fonte: LABOR |  |  | Versão: 1
MÃO DE OBRA | Unid | Código | Coefic. | C. Prod. | Pr. Prod. | Pr. Improd. | Pr. Unit. | Fator Ac. | Subtotal
AJUDANTE (LABOR) | H | '010101 | 0.25 | 1 | 5.67 | 0 | 12.95 | - | 3.238
ENCANADOR (LABOR) | H | '010118 | 0.25 | 1 | 6.72 | 0 | 15.34 | - | 3.835
SubTotal: | [8 empty] | 7.07
MATERIAL | Unid | Código | Coefic. | C. Prod. | Pr. Prod. | Pr. Improd. | Pr. Unit. | Fator Ac. | Subtotal
SIFAO DE PVC DIAMETRO 2" (LABOR) | UN | '064515 | 1 | 1 | 11.77 | 0 | 11.77 | - | 11.77
FITA DE VEDACAO 18MM X 50M (LABOR) | M | '069512 | 0.94 | 1 | 0.17 | 0 | 0.17 | - | 0.16
SubTotal: | [8 empty] | 11.93
RESUMO
DISCRIMINAÇÃO |  |  | TAXA(%) | VALORES
Mão-de-Obra(A) |  |  | 128.33 | 7.07
Materiais(B) |  |  |  | 11.93
Equipamentos(C) |  |  |  | 0
Produção da Equipe(D) |  |  |  | 1
Custo Horário Total(A+C) |  |  |  | 7.07
Custo Unitário da Execução[(A/D)+(C/D)] = E |  |  |  | 7.07
Custo Direto Total(B+E) |  |  |  | 19
Bonificações e Despesas Indiretas - BDI |  |  | 30.9 | 5.87
CUSTO UNITÁRIO (Adotado) |  |  |  | 24.87
Orçamento: 889201 - TABELA CUSTOS LABOR/CT-UFES PADRÃO IOPES JULHO/2019(LS=128,33%;BDI=30,90%; BDI DIF=20,93%)
Órgão Cliente: IOPES |  |  | Órgão Gerente: IOPES |  |  | Data Base: Julho/2019
Planilha: 1 - TABELA CUSTOS LABOR/CT-UFES PADRÃO IOPES JULHO/2019(LS=128,33%; BDI=30,90%; BDI DIF=20,93%
Item: 142107 - Ralo sifonado em PVC 100x100mm, com grelha PVC | [6 empty] | Unidade: und
Base: LABOR |  | Código Base: '142107 |  | Fonte: LABOR |  |  | Versão: 1
MÃO DE OBRA | Unid | Código | Coefic. | C. Prod. | Pr. Prod. | Pr. Improd. | Pr. Unit. | Fator Ac. | Subtotal
AJUDANTE (LABOR) | H | '010101 | 0.98 | 1 | 5.67 | 0 | 12.95 | - | 12.691
ENCANADOR (LABOR) | H | '010118 | 0.98 | 1 | 6.72 | 0 | 15.34 | - | 15.033
SubTotal: | [8 empty] | 27.72
MATERIAL | Unid | Código | Coefic. | C. Prod. | Pr. Prod. | Pr. Improd. | Pr. Unit. | Fator Ac. | Subtotal
RALO SIFONADO 10X10CM C/ GRELHA QUADRADA PVC (LABOR) | UN | '067552 | 1 | 1 | 8.98 | 0 | 8.98 | - | 8.98
SubTotal: | [8 empty] | 8.98
RESUMO
DISCRIMINAÇÃO |  |  | TAXA(%) | VALORES
Mão-de-Obra(A) |  |  | 128.33 | 27.72
Materiais(B) |  |  |  | 8.98
Equipamentos(C) |  |  |  | 0
Produção da Equipe(D) |  |  |  | 1
Custo Horário Total(A+C) |  |  |  | 27.72
Custo Unitário da Execução[(A/D)+(C/D)] = E |  |  |  | 27.72
Custo Direto Total(B+E) |  |  |  | 36.7
Bonificações e Despesas Indiretas - BDI |  |  | 30.9 | 11.34
CUSTO UNITÁRIO (Adotado) |  |  |  | 48.04
Orçamento: 889201 - TABELA CUSTOS LABOR/CT-UFES PADRÃO IOPES JULHO/2019(LS=128,33%;BDI=30,90%; BDI DIF=20,93%)
Órgão Cliente: IOPES |  |  | Órgão Gerente: IOPES |  |  | Data Base: Julho/2019
Planilha: 1 - TABELA CUSTOS LABOR/CT-UFES PADRÃO IOPES JULHO/2019(LS=128,33%; BDI=30,90%; BDI DIF=20,93%
Item: 142109 - Ralo seco em PVC 100x100mm, com grelha em PVC | [6 empty] | Unidade: und
Base: LABOR |  | Código Base: '142109 |  | Fonte: LABOR |  |  | Versão: 1
MÃO DE OBRA | Unid | Código | Coefic. | C. Prod. | Pr. Prod. | Pr. Improd. | Pr. Unit. | Fator Ac. | Subtotal
AJUDANTE (LABOR) | H | '010101 | 0.98 | 1 | 5.67 | 0 | 12.95 | - | 12.691
ENCANADOR (LABOR) | H | '010118 | 0.98 | 1 | 6.72 | 0 | 15.34 | - | 15.033
SubTotal: | [8 empty] | 27.72
MATERIAL | Unid | Código | Coefic. | C. Prod. | Pr. Prod. | Pr. Improd. | Pr. Unit. | Fator Ac. | Subtotal
RALO SECO PVC 10 CM, COM GRELHA EM PVC (LABOR) | UN | '067510 | 1 | 1 | 8.83 | 0 | 8.83 | - | 8.83
SubTotal: | [8 empty] | 8.83
RESUMO
DISCRIMINAÇÃO |  |  | TAXA(%) | VALORES
Mão-de-Obra(A) |  |  | 128.33 | 27.72
Materiais(B) |  |  |  | 8.83
Equipamentos(C) |  |  |  | 0
Produção da Equipe(D) |  |  |  | 1
Custo Horário Total(A+C) |  |  |  | 27.72
Custo Unitário da Execução[(A/D)+(C/D)] = E |  |  |  | 27.72
Custo Direto Total(B+E) |  |  |  | 36.55
Bonificações e Despesas Indiretas - BDI |  |  | 30.9 | 11.29
CUSTO UNITÁRIO (Adotado) |  |  |  | 47.84
Orçamento: 889201 - TABELA CUSTOS LABOR/CT-UFES PADRÃO IOPES JULHO/2019(LS=128,33%;BDI=30,90%; BDI DIF=20,93%)
Órgão Cliente: IOPES |  |  | Órgão Gerente: IOPES |  |  | Data Base: Julho/2019
Planilha: 1 - TABELA CUSTOS LABOR/CT-UFES PADRÃO IOPES JULHO/2019(LS=128,33%; BDI=30,90%; BDI DIF=20,93%
Item: 142111 - Caixa sifonada em PVC, diâm. 150mm, com grelha e porta grelha quadrados, em aço inox | [6 empty] | Unidade: und
Base: LABOR |  | Código Base: '142111 |  | Fonte: LABOR |  |  | Versão: 1
MÃO DE OBRA | Unid | Código | Coefic. | C. Prod. | Pr. Prod. | Pr. Improd. | Pr. Unit. | Fator Ac. | Subtotal
AJUDANTE (LABOR) | H | '010101 | 0.98 | 1 | 5.67 | 0 | 12.95 | - | 12.691
ENCANADOR (LABOR) | H | '010118 | 0.98 | 1 | 6.72 | 0 | 15.34 | - | 15.033
SubTotal: | [8 empty] | 27.72
MATERIAL | Unid | Código | Coefic. | C. Prod. | Pr. Prod. | Pr. Improd. | Pr. Unit. | Fator Ac. | Subtotal
CX SIF MONTADA C/ GRELHA E PORTA GRELHA QUADRADO INOX 150X150X50MM (LABOR) | UN | '069409 | 1 | 1 | 53.45 | 0 | 53.45 | - | 53.45
SubTotal: | [8 empty] | 53.45
RESUMO
DISCRIMINAÇÃO |  |  | TAXA(%) | VALORES
Mão-de-Obra(A) |  |  | 128.33 | 27.72
Materiais(B) |  |  |  | 53.45
Equipamentos(C) |  |  |  | 0
Produção da Equipe(D) |  |  |  | 1
Custo Horário Total(A+C) |  |  |  | 27.72
Custo Unitário da Execução[(A/D)+(C/D)] = E |  |  |  | 27.72
Custo Direto Total(B+E) |  |  |  | 81.17
Bonificações e Despesas Indiretas - BDI |  |  | 30.9 | 25.08
CUSTO UNITÁRIO (Adotado) |  |  |  | 106.25
Orçamento: 889201 - TABELA CUSTOS LABOR/CT-UFES PADRÃO IOPES JULHO/2019(LS=128,33%;BDI=30,90%; BDI DIF=20,93%)
Órgão Cliente: IOPES |  |  | Órgão Gerente: IOPES |  |  | Data Base: Julho/2019
Planilha: 1 - TABELA CUSTOS LABOR/CT-UFES PADRÃO IOPES JULHO/2019(LS=128,33%; BDI=30,90%; BDI DIF=20,93%
Item: 142112 - Caixa seca em PVC, diâm. 100mm, com grelha e porta grelha quadrados, em aço inox | [6 empty] | Unidade: und
Base: LABOR |  | Código Base: '142112 |  | Fonte: LABOR |  |  | Versão: 1
MÃO DE OBRA | Unid | Código | Coefic. | C. Prod. | Pr. Prod. | Pr. Improd. | Pr. Unit. | Fator Ac. | Subtotal
AJUDANTE (LABOR) | H | '010101 | 0.98 | 1 | 5.67 | 0 | 12.95 | - | 12.691
ENCANADOR (LABOR) | H | '010118 | 0.98 | 1 | 6.72 | 0 | 15.34 | - | 15.033
SubTotal: | [8 empty] | 27.72
MATERIAL | Unid | Código | Coefic. | C. Prod. | Pr. Prod. | Pr. Improd. | Pr. Unit. | Fator Ac. | Subtotal
RALO SECO PVC 10CM, C/ GRELHA CROMADA (LABOR) | UN | '067561 | 1 | 1 | 13.97 | 0 | 13.97 | - | 13.97
SubTotal: | [8 empty] | 13.97
RESUMO
DISCRIMINAÇÃO |  |  | TAXA(%) | VALORES
Mão-de-Obra(A) |  |  | 128.33 | 27.72
Materiais(B) |  |  |  | 13.97
Equipamentos(C) |  |  |  | 0
Produção da Equipe(D) |  |  |  | 1
Custo Horário Total(A+C) |  |  |  | 27.72
Custo Unitário da Execução[(A/D)+(C/D)] = E |  |  |  | 27.72
Custo Direto Total(B+E) |  |  |  | 41.69
Bonificações e Despesas Indiretas - BDI |  |  | 30.9 | 12.88
CUSTO UNITÁRIO (Adotado) |  |  |  | 54.57
Orçamento: 889201 - TABELA CUSTOS LABOR/CT-UFES PADRÃO IOPES JULHO/2019(LS=128,33%;BDI=30,90%; BDI DIF=20,93%)
Órgão Cliente: IOPES |  |  | Órgão Gerente: IOPES |  |  | Data Base: Julho/2019
Planilha: 1 - TABELA CUSTOS LABOR/CT-UFES PADRÃO IOPES JULHO/2019(LS=128,33%; BDI=30,90%; BDI DIF=20,93%
Item: 142113 - Caixa de inspeção em PVC, diâm. 150mm, com tampa cega | [6 empty] | Unidade: und
Base: LABOR |  | Código Base: '142113 |  | Fonte: LABOR |  |  | Versão: 1
MÃO DE OBRA | Unid | Código | Coefic. | C. Prod. | Pr. Prod. | Pr. Improd. | Pr. Unit. | Fator Ac. | Subtotal
AJUDANTE (LABOR) | H | '010101 | 0.98 | 1 | 5.67 | 0 | 12.95 | - | 12.691
ENCANADOR (LABOR) | H | '010118 | 0.98 | 1 | 6.72 | 0 | 15.34 | - | 15.033
SubTotal: | [8 empty] | 27.72
MATERIAL | Unid | Código | Coefic. | C. Prod. | Pr. Prod. | Pr. Improd. | Pr. Unit. | Fator Ac. | Subtotal
CAIXA DE INSPECAO EM PVC DIAM 150MM C/ TAMPA CEGA (LABOR) | UN | '067653 | 1 | 1 | 32.23 | 0 | 32.23 | - | 32.23
SubTotal: | [8 empty] | 32.23
RESUMO
DISCRIMINAÇÃO |  |  | TAXA(%) | VALORES
Mão-de-Obra(A) |  |  | 128.33 | 27.72
Materiais(B) |  |  |  | 32.23
Equipamentos(C) |  |  |  | 0
Produção da Equipe(D) |  |  |  | 1
Custo Horário Total(A+C) |  |  |  | 27.72
Custo Unitário da Execução[(A/D)+(C/D)] = E |  |  |  | 27.72
Custo Direto Total(B+E) |  |  |  | 59.95
Bonificações e Despesas Indiretas - BDI |  |  | 30.9 | 18.52
CUSTO UNITÁRIO (Adotado) |  |  |  | 78.47
Orçamento: 889201 - TABELA CUSTOS LABOR/CT-UFES PADRÃO IOPES JULHO/2019(LS=128,33%;BDI=30,90%; BDI DIF=20,93%)
Órgão Cliente: IOPES |  |  | Órgão Gerente: IOPES |  |  | Data Base: Julho/2019
Planilha: 1 - TABELA CUSTOS LABOR/CT-UFES PADRÃO IOPES JULHO/2019(LS=128,33%; BDI=30,90%; BDI DIF=20,93%
Item: 142114 - Tampa para caixa sifonada, em PVC, de 150x150mm | [6 empty] | Unidade: und
Base: LABOR |  | Código Base: '142114 |  | Fonte: LABOR |  |  | Versão: 1
MATERIAL | Unid | Código | Coefic. | C. Prod. | Pr. Prod. | Pr. Improd. | Pr. Unit. | Fator Ac. | Subtotal
TAMPA P/ CAIXA SIFONADA EM PVC 15X15CM (LABOR) | UN | '067522 | 1 | 1 | 5.8 | 0 | 5.8 | - | 5.8
SubTotal: | [8 empty] | 5.8
RESUMO
DISCRIMINAÇÃO |  |  | TAXA(%) | VALORES
Mão-de-Obra(A) |  |  | 128.33 | 0
Materiais(B) |  |  |  | 5.8
Equipamentos(C) |  |  |  | 0
Produção da Equipe(D) |  |  |  | 1
Custo Horário Total(A+C) |  |  |  | 0
Custo Unitário da Execução[(A/D)+(C/D)] = E |  |  |  | 0
Custo Direto Total(B+E) |  |  |  | 5.8
Bonificações e Despesas Indiretas - BDI |  |  | 30.9 | 1.79
CUSTO UNITÁRIO (Adotado) |  |  |  | 7.59
Orçamento: 889201 - TABELA CUSTOS LABOR/CT-UFES PADRÃO IOPES JULHO/2019(LS=128,33%;BDI=30,90%; BDI DIF=20,93%)
Órgão Cliente: IOPES |  |  | Órgão Gerente: IOPES |  |  | Data Base: Julho/2019
Planilha: 1 - TABELA CUSTOS LABOR/CT-UFES PADRÃO IOPES JULHO/2019(LS=128,33%; BDI=30,90%; BDI DIF=20,93%
Item: 142115 - Tampa para caixa sifonada, em aço inox, de 150x150mm | [6 empty] | Unidade: und
Base: LABOR |  | Código Base: '142115 |  | Fonte: LABOR |  |  | Versão: 1
MATERIAL | Unid | Código | Coefic. | C. Prod. | Pr. Prod. | Pr. Improd. | Pr. Unit. | Fator Ac. | Subtotal
TAMPA ACO INOX ROTATIVA P/ CAIXA SIFONADA 150X150MM (LABOR) | UN | '067650 | 1 | 1 | 26.97 | 0 | 26.97 | - | 26.97
SubTotal: | [8 empty] | 26.97
RESUMO
DISCRIMINAÇÃO |  |  | TAXA(%) | VALORES
Mão-de-Obra(A) |  |  | 128.33 | 0
Materiais(B) |  |  |  | 26.97
Equipamentos(C) |  |  |  | 0
Produção da Equipe(D) |  |  |  | 1
Custo Horário Total(A+C) |  |  |  | 0
Custo Unitário da Execução[(A/D)+(C/D)] = E |  |  |  | 0
Custo Direto Total(B+E) |  |  |  | 26.97
Bonificações e Despesas Indiretas - BDI |  |  | 30.9 | 8.33
CUSTO UNITÁRIO (Adotado) |  |  |  | 35.3
Orçamento: 889201 - TABELA CUSTOS LABOR/CT-UFES PADRÃO IOPES JULHO/2019(LS=128,33%;BDI=30,90%; BDI DIF=20,93%)
Órgão Cliente: IOPES |  |  | Órgão Gerente: IOPES |  |  | Data Base: Julho/2019
Planilha: 1 - TABELA CUSTOS LABOR/CT-UFES PADRÃO IOPES JULHO/2019(LS=128,33%; BDI=30,90%; BDI DIF=20,93%
Item: 142116 - Tampa para ralo, em PVC, de 100x100mm | [6 empty] | Unidade: und
Base: LABOR |  | Código Base: '142116 |  | Fonte: LABOR |  |  | Versão: 1
MATERIAL | Unid | Código | Coefic. | C. Prod. | Pr. Prod. | Pr. Improd. | Pr. Unit. | Fator Ac. | Subtotal
TAMPA PVC PARA RALO 100X100MM (LABOR) | UN | '067652 | 1 | 1 | 2.61 | 0 | 2.61 | - | 2.61
SubTotal: | [8 empty] | 2.61
RESUMO
DISCRIMINAÇÃO |  |  | TAXA(%) | VALORES
Mão-de-Obra(A) |  |  | 128.33 | 0
Materiais(B) |  |  |  | 2.61
Equipamentos(C) |  |  |  | 0
Produção da Equipe(D) |  |  |  | 1
Custo Horário Total(A+C) |  |  |  | 0
Custo Unitário da Execução[(A/D)+(C/D)] = E |  |  |  | 0
Custo Direto Total(B+E) |  |  |  | 2.61
Bonificações e Despesas Indiretas - BDI |  |  | 30.9 | 0.81
CUSTO UNITÁRIO (Adotado) |  |  |  | 3.42
Orçamento: 889201 - TABELA CUSTOS LABOR/CT-UFES PADRÃO IOPES JULHO/2019(LS=128,33%;BDI=30,90%; BDI DIF=20,93%)
Órgão Cliente: IOPES |  |  | Órgão Gerente: IOPES |  |  | Data Base: Julho/2019
Planilha: 1 - TABELA CUSTOS LABOR/CT-UFES PADRÃO IOPES JULHO/2019(LS=128,33%; BDI=30,90%; BDI DIF=20,93%
Item: 142117 - Tampa para ralo, em aço inox, de 100x100mm | [6 empty] | Unidade: und
Base: LABOR |  | Código Base: '142117 |  | Fonte: LABOR |  |  | Versão: 1
MATERIAL | Unid | Código | Coefic. | C. Prod. | Pr. Prod. | Pr. Improd. | Pr. Unit. | Fator Ac. | Subtotal
TAMPA ACO INOX ROTATIVA PARA RALO 100X100MM (LABOR) | UN | '067651 | 1 | 1 | 15.22 | 0 | 15.22 | - | 15.22
SubTotal: | [8 empty] | 15.22
RESUMO
DISCRIMINAÇÃO |  |  | TAXA(%) | VALORES
Mão-de-Obra(A) |  |  | 128.33 | 0
Materiais(B) |  |  |  | 15.22
Equipamentos(C) |  |  |  | 0
Produção da Equipe(D) |  |  |  | 1
Custo Horário Total(A+C) |  |  |  | 0
Custo Unitário da Execução[(A/D)+(C/D)] = E |  |  |  | 0
Custo Direto Total(B+E) |  |  |  | 15.22
Bonificações e Despesas Indiretas - BDI |  |  | 30.9 | 4.7
CUSTO UNITÁRIO (Adotado) |  |  |  | 19.92
Orçamento: 889201 - TABELA CUSTOS LABOR/CT-UFES PADRÃO IOPES JULHO/2019(LS=128,33%;BDI=30,90%; BDI DIF=20,93%)
Órgão Cliente: IOPES |  |  | Órgão Gerente: IOPES |  |  | Data Base: Julho/2019
Planilha: 1 - TABELA CUSTOS LABOR/CT-UFES PADRÃO IOPES JULHO/2019(LS=128,33%; BDI=30,90%; BDI DIF=20,93%
Item: 142118 - Engate flexível de PVC para lavatório | [6 empty] | Unidade: und
Base: LABOR |  | Código Base: '142118 |  | Fonte: LABOR |  |  | Versão: 1
MÃO DE OBRA | Unid | Código | Coefic. | C. Prod. | Pr. Prod. | Pr. Improd. | Pr. Unit. | Fator Ac. | Subtotal
AJUDANTE (LABOR) | H | '010101 | 0.22 | 1 | 5.67 | 0 | 12.95 | - | 2.849
ENCANADOR (LABOR) | H | '010118 | 0.22 | 1 | 6.72 | 0 | 15.34 | - | 3.375
SubTotal: | [8 empty] | 6.22
MATERIAL | Unid | Código | Coefic. | C. Prod. | Pr. Prod. | Pr. Improd. | Pr. Unit. | Fator Ac. | Subtotal
FITA DE VEDACAO 18MM X 50M (LABOR) | M | '069512 | 0.62 | 1 | 0.17 | 0 | 0.17 | - | 0.105
ENGATE N.3 EM PVC CIPLA OU SIMILAR (LABOR) | UN | '069547 | 1 | 1 | 3.59 | 0 | 3.59 | - | 3.59
SubTotal: | [8 empty] | 3.7
RESUMO
DISCRIMINAÇÃO |  |  | TAXA(%) | VALORES
Mão-de-Obra(A) |  |  | 128.33 | 6.22
Materiais(B) |  |  |  | 3.7
Equipamentos(C) |  |  |  | 0
Produção da Equipe(D) |  |  |  | 1
Custo Horário Total(A+C) |  |  |  | 6.22
Custo Unitário da Execução[(A/D)+(C/D)] = E |  |  |  | 6.22
Custo Direto Total(B+E) |  |  |  | 9.92
Bonificações e Despesas Indiretas - BDI |  |  | 30.9 | 3.07
CUSTO UNITÁRIO (Adotado) |  |  |  | 12.99
Orçamento: 889201 - TABELA CUSTOS LABOR/CT-UFES PADRÃO IOPES JULHO/2019(LS=128,33%;BDI=30,90%; BDI DIF=20,93%)
Órgão Cliente: IOPES |  |  | Órgão Gerente: IOPES |  |  | Data Base: Julho/2019
Planilha: 1 - TABELA CUSTOS LABOR/CT-UFES PADRÃO IOPES JULHO/2019(LS=128,33%; BDI=30,90%; BDI DIF=20,93%
Item: 142119 - Torneira de bóia de PVC, diâm. 3/4" (20mm) | [6 empty] | Unidade: und
Base: LABOR |  | Código Base: '142119 |  | Fonte: LABOR |  |  | Versão: 1
MÃO DE OBRA | Unid | Código | Coefic. | C. Prod. | Pr. Prod. | Pr. Improd. | Pr. Unit. | Fator Ac. | Subtotal
AJUDANTE (LABOR) | H | '010101 | 0.28 | 1 | 5.67 | 0 | 12.95 | - | 3.626
ENCANADOR (LABOR) | H | '010118 | 0.28 | 1 | 6.72 | 0 | 15.34 | - | 4.295
SubTotal: | [8 empty] | 7.92
MATERIAL | Unid | Código | Coefic. | C. Prod. | Pr. Prod. | Pr. Improd. | Pr. Unit. | Fator Ac. | Subtotal
FITA DE VEDACAO 18MM X 50M (LABOR) | M | '069512 | 0.47 | 1 | 0.17 | 0 | 0.17 | - | 0.08
TORNEIRA DE BOIA EM LATAO(BOIA PLAST)DN 20MM (3/4) (LABOR) | UN | '069515 | 1 | 1 | 63.18 | 0 | 63.18 | - | 63.18
SubTotal: | [8 empty] | 63.26
RESUMO
DISCRIMINAÇÃO |  |  | TAXA(%) | VALORES
Mão-de-Obra(A) |  |  | 128.33 | 7.92
Materiais(B) |  |  |  | 63.26
Equipamentos(C) |  |  |  | 0
Produção da Equipe(D) |  |  |  | 1
Custo Horário Total(A+C) |  |  |  | 7.92
Custo Unitário da Execução[(A/D)+(C/D)] = E |  |  |  | 7.92
Custo Direto Total(B+E) |  |  |  | 71.18
Bonificações e Despesas Indiretas - BDI |  |  | 30.9 | 21.99
CUSTO UNITÁRIO (Adotado) |  |  |  | 93.17
Orçamento: 889201 - TABELA CUSTOS LABOR/CT-UFES PADRÃO IOPES JULHO/2019(LS=128,33%;BDI=30,90%; BDI DIF=20,93%)
Órgão Cliente: IOPES |  |  | Órgão Gerente: IOPES |  |  | Data Base: Julho/2019
Planilha: 1 - TABELA CUSTOS LABOR/CT-UFES PADRÃO IOPES JULHO/2019(LS=128,33%; BDI=30,90%; BDI DIF=20,93%
Item: 142120 - Torneira de bóia de PVC, diâm. 1" (25mm) | [6 empty] | Unidade: und
Base: LABOR |  | Código Base: '142120 |  | Fonte: LABOR |  |  | Versão: 1
MÃO DE OBRA | Unid | Código | Coefic. | C. Prod. | Pr. Prod. | Pr. Improd. | Pr. Unit. | Fator Ac. | Subtotal
AJUDANTE (LABOR) | H | '010101 | 0.34 | 1 | 5.67 | 0 | 12.95 | - | 4.403
ENCANADOR (LABOR) | H | '010118 | 0.34 | 1 | 6.72 | 0 | 15.34 | - | 5.216
SubTotal: | [8 empty] | 9.62
MATERIAL | Unid | Código | Coefic. | C. Prod. | Pr. Prod. | Pr. Improd. | Pr. Unit. | Fator Ac. | Subtotal
FITA DE VEDACAO 18MM X 50M (LABOR) | M | '069512 | 0.6 | 1 | 0.17 | 0 | 0.17 | - | 0.102
TORN.DE BOIA EM LATAO (BOIA PLAST) DN 25MM (1') (LABOR) | UN | '069516 | 1 | 1 | 82.02 | 0 | 82.02 | - | 82.02
SubTotal: | [8 empty] | 82.12
RESUMO
DISCRIMINAÇÃO |  |  | TAXA(%) | VALORES
Mão-de-Obra(A) |  |  | 128.33 | 9.62
Materiais(B) |  |  |  | 82.12
Equipamentos(C) |  |  |  | 0
Produção da Equipe(D) |  |  |  | 1
Custo Horário Total(A+C) |  |  |  | 9.62
Custo Unitário da Execução[(A/D)+(C/D)] = E |  |  |  | 9.62
Custo Direto Total(B+E) |  |  |  | 91.74
Bonificações e Despesas Indiretas - BDI |  |  | 30.9 | 28.35
CUSTO UNITÁRIO (Adotado) |  |  |  | 120.09
Orçamento: 889201 - TABELA CUSTOS LABOR/CT-UFES PADRÃO IOPES JULHO/2019(LS=128,33%;BDI=30,90%; BDI DIF=20,93%)
Órgão Cliente: IOPES |  |  | Órgão Gerente: IOPES |  |  | Data Base: Julho/2019
Planilha: 1 - TABELA CUSTOS LABOR/CT-UFES PADRÃO IOPES JULHO/2019(LS=128,33%; BDI=30,90%; BDI DIF=20,93%
Item: 142121 - Torneira de bóia de PVC, diâm. 11/4" (32mm) | [6 empty] | Unidade: und
Base: LABOR |  | Código Base: '142121 |  | Fonte: LABOR |  |  | Versão: 1
MÃO DE OBRA | Unid | Código | Coefic. | C. Prod. | Pr. Prod. | Pr. Improd. | Pr. Unit. | Fator Ac. | Subtotal
AJUDANTE (LABOR) | H | '010101 | 0.4 | 1 | 5.67 | 0 | 12.95 | - | 5.18
ENCANADOR (LABOR) | H | '010118 | 0.4 | 1 | 6.72 | 0 | 15.34 | - | 6.136
SubTotal: | [8 empty] | 11.32
MATERIAL | Unid | Código | Coefic. | C. Prod. | Pr. Prod. | Pr. Improd. | Pr. Unit. | Fator Ac. | Subtotal
FITA DE VEDACAO 18MM X 50M (LABOR) | M | '069512 | 0.75 | 1 | 0.17 | 0 | 0.17 | - | 0.128
TORN.DE BOIA EM LATAO (BOIA PLAST)DN 32MM (1 1/4') (LABOR) | UN | '069522 | 1 | 1 | 131.13 | 0 | 131.13 | - | 131.13
SubTotal: | [8 empty] | 131.26
RESUMO
DISCRIMINAÇÃO |  |  | TAXA(%) | VALORES
Mão-de-Obra(A) |  |  | 128.33 | 11.32
Materiais(B) |  |  |  | 131.26
Equipamentos(C) |  |  |  | 0
Produção da Equipe(D) |  |  |  | 1
Custo Horário Total(A+C) |  |  |  | 11.32
Custo Unitário da Execução[(A/D)+(C/D)] = E |  |  |  | 11.32
Custo Direto Total(B+E) |  |  |  | 142.58
Bonificações e Despesas Indiretas - BDI |  |  | 30.9 | 44.06
CUSTO UNITÁRIO (Adotado) |  |  |  | 186.64
Orçamento: 889201 - TABELA CUSTOS LABOR/CT-UFES PADRÃO IOPES JULHO/2019(LS=128,33%;BDI=30,90%; BDI DIF=20,93%)
Órgão Cliente: IOPES |  |  | Órgão Gerente: IOPES |  |  | Data Base: Julho/2019
Planilha: 1 - TABELA CUSTOS LABOR/CT-UFES PADRÃO IOPES JULHO/2019(LS=128,33%; BDI=30,90%; BDI DIF=20,93%
Item: 142122 - Automático de bóia, duas funções 25A | [6 empty] | Unidade: und
Base: LABOR |  | Código Base: '142122 |  | Fonte: LABOR |  |  | Versão: 2
MÃO DE OBRA | Unid | Código | Coefic. | C. Prod. | Pr. Prod. | Pr. Improd. | Pr. Unit. | Fator Ac. | Subtotal
AJUDANTE (LABOR) | H | '010101 | 1 | 1 | 5.67 | 0 | 12.95 | - | 12.95
ELETRICISTA (LABOR) | H | '010115 | 1 | 1 | 6.72 | 0 | 15.34 | - | 15.34
SubTotal: | [8 empty] | 28.29
MATERIAL | Unid | Código | Coefic. | C. Prod. | Pr. Prod. | Pr. Improd. | Pr. Unit. | Fator Ac. | Subtotal
AUTOMATICO DE BOIA 2 FUNCOES 25A (LABOR) | UN | '069616 | 1 | 1 | 35.33 | 0 | 35.33 | - | 35.33
SubTotal: | [8 empty] | 35.33
RESUMO
DISCRIMINAÇÃO |  |  | TAXA(%) | VALORES
Mão-de-Obra(A) |  |  | 128.33 | 28.29
Materiais(B) |  |  |  | 35.33
Equipamentos(C) |  |  |  | 0
Produção da Equipe(D) |  |  |  | 1
Custo Horário Total(A+C) |  |  |  | 28.29
Custo Unitário da Execução[(A/D)+(C/D)] = E |  |  |  | 28.29
Custo Direto Total(B+E) |  |  |  | 63.62
Bonificações e Despesas Indiretas - BDI |  |  | 30.9 | 19.66
CUSTO UNITÁRIO (Adotado) |  |  |  | 83.28
Orçamento: 889201 - TABELA CUSTOS LABOR/CT-UFES PADRÃO IOPES JULHO/2019(LS=128,33%;BDI=30,90%; BDI DIF=20,93%)
Órgão Cliente: IOPES |  |  | Órgão Gerente: IOPES |  |  | Data Base: Julho/2019
Planilha: 1 - TABELA CUSTOS LABOR/CT-UFES PADRÃO IOPES JULHO/2019(LS=128,33%; BDI=30,90%; BDI DIF=20,93%
Item: 142123 - Adaptador de PVC com flanges livres para caixa d'água de 20mmx1/2" | [6 empty] | Unidade: und
Base: LABOR |  | Código Base: '142123 |  | Fonte: LABOR |  |  | Versão: 1
MÃO DE OBRA | Unid | Código | Coefic. | C. Prod. | Pr. Prod. | Pr. Improd. | Pr. Unit. | Fator Ac. | Subtotal
AJUDANTE (LABOR) | H | '010101 | 0.09 | 1 | 5.67 | 0 | 12.95 | - | 1.166
ENCANADOR (LABOR) | H | '010118 | 0.09 | 1 | 6.72 | 0 | 15.34 | - | 1.381
SubTotal: | [8 empty] | 2.55
MATERIAL | Unid | Código | Coefic. | C. Prod. | Pr. Prod. | Pr. Improd. | Pr. Unit. | Fator Ac. | Subtotal
ADAPTADOR PVC SOLD.FLANGES LIVRES P/CX.AGUA 20MM (LABOR) | UN | '062101 | 1 | 1 | 8.13 | 0 | 8.13 | - | 8.13
FITA DE VEDACAO 18MM X 50M (LABOR) | M | '069512 | 0.6 | 1 | 0.17 | 0 | 0.17 | - | 0.102
ADESIVO PARA TUBO DE PVC RIGIDO (LABOR) | KG | '069513 | 0.0015 | 1 | 40.98 | 0 | 40.98 | - | 0.061
SOLUCAO LIMPADORA PARA PVC RIGIDO (LABOR) | L | '069514 | 0.003 | 1 | 35.63 | 0 | 35.63 | - | 0.107
SubTotal: | [8 empty] | 8.4
RESUMO
DISCRIMINAÇÃO |  |  | TAXA(%) | VALORES
Mão-de-Obra(A) |  |  | 128.33 | 2.55
Materiais(B) |  |  |  | 8.4
Equipamentos(C) |  |  |  | 0
Produção da Equipe(D) |  |  |  | 1
Custo Horário Total(A+C) |  |  |  | 2.55
Custo Unitário da Execução[(A/D)+(C/D)] = E |  |  |  | 2.55
Custo Direto Total(B+E) |  |  |  | 10.95
Bonificações e Despesas Indiretas - BDI |  |  | 30.9 | 3.38
CUSTO UNITÁRIO (Adotado) |  |  |  | 14.33
Orçamento: 889201 - TABELA CUSTOS LABOR/CT-UFES PADRÃO IOPES JULHO/2019(LS=128,33%;BDI=30,90%; BDI DIF=20,93%)
Órgão Cliente: IOPES |  |  | Órgão Gerente: IOPES |  |  | Data Base: Julho/2019
Planilha: 1 - TABELA CUSTOS LABOR/CT-UFES PADRÃO IOPES JULHO/2019(LS=128,33%; BDI=30,90%; BDI DIF=20,93%
Item: 142124 - Adaptador de PVC com flanges livres para caixa d'água de 25mmx3/4" | [6 empty] | Unidade: und
Base: LABOR |  | Código Base: '142124 |  | Fonte: LABOR |  |  | Versão: 1
MÃO DE OBRA | Unid | Código | Coefic. | C. Prod. | Pr. Prod. | Pr. Improd. | Pr. Unit. | Fator Ac. | Subtotal
AJUDANTE (LABOR) | H | '010101 | 0.09 | 1 | 5.67 | 0 | 12.95 | - | 1.166
ENCANADOR (LABOR) | H | '010118 | 0.09 | 1 | 6.72 | 0 | 15.34 | - | 1.381
SubTotal: | [8 empty] | 2.55
MATERIAL | Unid | Código | Coefic. | C. Prod. | Pr. Prod. | Pr. Improd. | Pr. Unit. | Fator Ac. | Subtotal
ADAPTADOR PVC SOLD.FLANGES LIVRES P/CX.AGUA 25MM (LABOR) | UN | '062102 | 1 | 1 | 8.98 | 0 | 8.98 | - | 8.98
FITA DE VEDACAO 18MM X 50M (LABOR) | M | '069512 | 0.8 | 1 | 0.17 | 0 | 0.17 | - | 0.136
ADESIVO PARA TUBO DE PVC RIGIDO (LABOR) | KG | '069513 | 0.0025 | 1 | 40.98 | 0 | 40.98 | - | 0.102
SOLUCAO LIMPADORA PARA PVC RIGIDO (LABOR) | L | '069514 | 0.004 | 1 | 35.63 | 0 | 35.63 | - | 0.143
SubTotal: | [8 empty] | 9.36
RESUMO
DISCRIMINAÇÃO |  |  | TAXA(%) | VALORES
Mão-de-Obra(A) |  |  | 128.33 | 2.55
Materiais(B) |  |  |  | 9.36
Equipamentos(C) |  |  |  | 0
Produção da Equipe(D) |  |  |  | 1
Custo Horário Total(A+C) |  |  |  | 2.55
Custo Unitário da Execução[(A/D)+(C/D)] = E |  |  |  | 2.55
Custo Direto Total(B+E) |  |  |  | 11.91
Bonificações e Despesas Indiretas - BDI |  |  | 30.9 | 3.68
CUSTO UNITÁRIO (Adotado) |  |  |  | 15.59
Orçamento: 889201 - TABELA CUSTOS LABOR/CT-UFES PADRÃO IOPES JULHO/2019(LS=128,33%;BDI=30,90%; BDI DIF=20,93%)
Órgão Cliente: IOPES |  |  | Órgão Gerente: IOPES |  |  | Data Base: Julho/2019
Planilha: 1 - TABELA CUSTOS LABOR/CT-UFES PADRÃO IOPES JULHO/2019(LS=128,33%; BDI=30,90%; BDI DIF=20,93%
Item: 142125 - Adaptador de PVC com flanges livres para caixa d'água de 32mmx1" | [6 empty] | Unidade: und
Base: LABOR |  | Código Base: '142125 |  | Fonte: LABOR |  |  | Versão: 1
MÃO DE OBRA | Unid | Código | Coefic. | C. Prod. | Pr. Prod. | Pr. Improd. | Pr. Unit. | Fator Ac. | Subtotal
AJUDANTE (LABOR) | H | '010101 | 0.09 | 1 | 5.67 | 0 | 12.95 | - | 1.166
ENCANADOR (LABOR) | H | '010118 | 0.09 | 1 | 6.72 | 0 | 15.34 | - | 1.381
SubTotal: | [8 empty] | 2.55
MATERIAL | Unid | Código | Coefic. | C. Prod. | Pr. Prod. | Pr. Improd. | Pr. Unit. | Fator Ac. | Subtotal
ADAPTADOR PVC SOLD.FLANGES LIVRES P/CX.AGUA 32MM (LABOR) | UN | '062103 | 1 | 1 | 12.64 | 0 | 12.64 | - | 12.64
FITA DE VEDACAO 18MM X 50M (LABOR) | M | '069512 | 1 | 1 | 0.17 | 0 | 0.17 | - | 0.17
ADESIVO PARA TUBO DE PVC RIGIDO (LABOR) | KG | '069513 | 0.0035 | 1 | 40.98 | 0 | 40.98 | - | 0.143
SOLUCAO LIMPADORA PARA PVC RIGIDO (LABOR) | L | '069514 | 0.0055 | 1 | 35.63 | 0 | 35.63 | - | 0.196
SubTotal: | [8 empty] | 13.15
RESUMO
DISCRIMINAÇÃO |  |  | TAXA(%) | VALORES
Mão-de-Obra(A) |  |  | 128.33 | 2.55
Materiais(B) |  |  |  | 13.15
Equipamentos(C) |  |  |  | 0
Produção da Equipe(D) |  |  |  | 1
Custo Horário Total(A+C) |  |  |  | 2.55
Custo Unitário da Execução[(A/D)+(C/D)] = E |  |  |  | 2.55
Custo Direto Total(B+E) |  |  |  | 15.7
Bonificações e Despesas Indiretas - BDI |  |  | 30.9 | 4.85
CUSTO UNITÁRIO (Adotado) |  |  |  | 20.55
Orçamento: 889201 - TABELA CUSTOS LABOR/CT-UFES PADRÃO IOPES JULHO/2019(LS=128,33%;BDI=30,90%; BDI DIF=20,93%)
Órgão Cliente: IOPES |  |  | Órgão Gerente: IOPES |  |  | Data Base: Julho/2019
Planilha: 1 - TABELA CUSTOS LABOR/CT-UFES PADRÃO IOPES JULHO/2019(LS=128,33%; BDI=30,90%; BDI DIF=20,93%
Item: 142201 - Abertura e fechamento de rasgos em alvenaria, para passagem de tubulações, diâm. 1/2" a 1" | [6 empty] | Unidade: m
Base: LABOR |  | Código Base: '142201 |  | Fonte: LABOR |  |  | Versão: 1
MÃO DE OBRA | Unid | Código | Coefic. | C. Prod. | Pr. Prod. | Pr. Improd. | Pr. Unit. | Fator Ac. | Subtotal
AJUDANTE (LABOR) | H | '010101 | 0.25 | 1 | 5.67 | 0 | 12.95 | - | 3.238
ENCANADOR (LABOR) | H | '010118 | 0.1 | 1 | 6.72 | 0 | 15.34 | - | 1.534
PEDREIRO (LABOR) | H | '010139 | 0.15 | 1 | 6.72 | 0 | 15.34 | - | 2.301
SERVENTE (LABOR) | H | '010146 | 0.1 | 1 | 4.94 | 0 | 11.28 | - | 1.128
SubTotal: | [8 empty] | 8.2
MATERIAL | Unid | Código | Coefic. | C. Prod. | Pr. Prod. | Pr. Improd. | Pr. Unit. | Fator Ac. | Subtotal
AREIA LAVADA MEDIA (LABOR) | M3 | '020503 | 0.0002 | 1 | 66.6 | 0 | 66.6 | - | 0.013
CAL HIDRATADO P/ ARGAMASSA CH III (LABOR) | KG | '020505 | 0.036 | 1 | 0.66 | 0 | 0.66 | - | 0.024
CIMENTO PORTLAND CP III - 40 (LABOR) | KG | '020508 | 0.003 | 1 | 0.34 | 0 | 0.34 | - | 0.001
SubTotal: | [8 empty] | 0.04
RESUMO
DISCRIMINAÇÃO |  |  | TAXA(%) | VALORES
Mão-de-Obra(A) |  |  | 128.33 | 8.2
Materiais(B) |  |  |  | 0.04
Equipamentos(C) |  |  |  | 0
Produção da Equipe(D) |  |  |  | 1
Custo Horário Total(A+C) |  |  |  | 8.2
Custo Unitário da Execução[(A/D)+(C/D)] = E |  |  |  | 8.2
Custo Direto Total(B+E) |  |  |  | 8.24
Bonificações e Despesas Indiretas - BDI |  |  | 30.9 | 2.55
CUSTO UNITÁRIO (Adotado) |  |  |  | 10.79
Orçamento: 889201 - TABELA CUSTOS LABOR/CT-UFES PADRÃO IOPES JULHO/2019(LS=128,33%;BDI=30,90%; BDI DIF=20,93%)
Órgão Cliente: IOPES |  |  | Órgão Gerente: IOPES |  |  | Data Base: Julho/2019
Planilha: 1 - TABELA CUSTOS LABOR/CT-UFES PADRÃO IOPES JULHO/2019(LS=128,33%; BDI=30,90%; BDI DIF=20,93%
Item: 142202 - Abertura e fechamento de rasgos em alvenaria, para passagem de tubulações, diâm. 11/4" a 2" | [6 empty] | Unidade: m
Base: LABOR |  | Código Base: '142202 |  | Fonte: LABOR |  |  | Versão: 1
MÃO DE OBRA | Unid | Código | Coefic. | C. Prod. | Pr. Prod. | Pr. Improd. | Pr. Unit. | Fator Ac. | Subtotal
AJUDANTE (LABOR) | H | '010101 | 0.4 | 1 | 5.67 | 0 | 12.95 | - | 5.18
ENCANADOR (LABOR) | H | '010118 | 0.15 | 1 | 6.72 | 0 | 15.34 | - | 2.301
PEDREIRO (LABOR) | H | '010139 | 0.2 | 1 | 6.72 | 0 | 15.34 | - | 3.068
SERVENTE (LABOR) | H | '010146 | 0.15 | 1 | 4.94 | 0 | 11.28 | - | 1.692
SubTotal: | [8 empty] | 12.24
MATERIAL | Unid | Código | Coefic. | C. Prod. | Pr. Prod. | Pr. Improd. | Pr. Unit. | Fator Ac. | Subtotal
AREIA LAVADA MEDIA (LABOR) | M3 | '020503 | 0.0005 | 1 | 66.6 | 0 | 66.6 | - | 0.033
CAL HIDRATADO P/ ARGAMASSA CH III (LABOR) | KG | '020505 | 0.073 | 1 | 0.66 | 0 | 0.66 | - | 0.048
CIMENTO PORTLAND CP III - 40 (LABOR) | KG | '020508 | 0.06 | 1 | 0.34 | 0 | 0.34 | - | 0.02
SubTotal: | [8 empty] | 0.1
RESUMO
DISCRIMINAÇÃO |  |  | TAXA(%) | VALORES
Mão-de-Obra(A) |  |  | 128.33 | 12.24
Materiais(B) |  |  |  | 0.1
Equipamentos(C) |  |  |  | 0
Produção da Equipe(D) |  |  |  | 1
Custo Horário Total(A+C) |  |  |  | 12.24
Custo Unitário da Execução[(A/D)+(C/D)] = E |  |  |  | 12.24
Custo Direto Total(B+E) |  |  |  | 12.34
Bonificações e Despesas Indiretas - BDI |  |  | 30.9 | 3.81
CUSTO UNITÁRIO (Adotado) |  |  |  | 16.15
Orçamento: 889201 - TABELA CUSTOS LABOR/CT-UFES PADRÃO IOPES JULHO/2019(LS=128,33%;BDI=30,90%; BDI DIF=20,93%)
Órgão Cliente: IOPES |  |  | Órgão Gerente: IOPES |  |  | Data Base: Julho/2019
Planilha: 1 - TABELA CUSTOS LABOR/CT-UFES PADRÃO IOPES JULHO/2019(LS=128,33%; BDI=30,90%; BDI DIF=20,93%
Item: 142203 - Abertura e fechamento de rasgos em alvenaria, para passagem de tubulações, diâm. 21/2 a 4" | [6 empty] | Unidade: m
Base: LABOR |  | Código Base: '142203 |  | Fonte: LABOR |  |  | Versão: 1
MÃO DE OBRA | Unid | Código | Coefic. | C. Prod. | Pr. Prod. | Pr. Improd. | Pr. Unit. | Fator Ac. | Subtotal
AJUDANTE (LABOR) | H | '010101 | 0.6 | 1 | 5.67 | 0 | 12.95 | - | 7.77
ENCANADOR (LABOR) | H | '010118 | 0.2 | 1 | 6.72 | 0 | 15.34 | - | 3.068
PEDREIRO (LABOR) | H | '010139 | 0.33 | 1 | 6.72 | 0 | 15.34 | - | 5.062
SERVENTE (LABOR) | H | '010146 | 0.21 | 1 | 4.94 | 0 | 11.28 | - | 2.369
SubTotal: | [8 empty] | 18.27
MATERIAL | Unid | Código | Coefic. | C. Prod. | Pr. Prod. | Pr. Improd. | Pr. Unit. | Fator Ac. | Subtotal
AREIA LAVADA MEDIA (LABOR) | M3 | '020503 | 0.0015 | 1 | 66.6 | 0 | 66.6 | - | 0.1
CAL HIDRATADO P/ ARGAMASSA CH III (LABOR) | KG | '020505 | 0.22 | 1 | 0.66 | 0 | 0.66 | - | 0.145
CIMENTO PORTLAND CP III - 40 (LABOR) | KG | '020508 | 0.18 | 1 | 0.34 | 0 | 0.34 | - | 0.061
SubTotal: | [8 empty] | 0.31
RESUMO
DISCRIMINAÇÃO |  |  | TAXA(%) | VALORES
Mão-de-Obra(A) |  |  | 128.33 | 18.27
Materiais(B) |  |  |  | 0.31
Equipamentos(C) |  |  |  | 0
Produção da Equipe(D) |  |  |  | 1
Custo Horário Total(A+C) |  |  |  | 18.27
Custo Unitário da Execução[(A/D)+(C/D)] = E |  |  |  | 18.27
Custo Direto Total(B+E) |  |  |  | 18.58
Bonificações e Despesas Indiretas - BDI |  |  | 30.9 | 5.74
CUSTO UNITÁRIO (Adotado) |  |  |  | 24.32
Orçamento: 889201 - TABELA CUSTOS LABOR/CT-UFES PADRÃO IOPES JULHO/2019(LS=128,33%;BDI=30,90%; BDI DIF=20,93%)
Órgão Cliente: IOPES |  |  | Órgão Gerente: IOPES |  |  | Data Base: Julho/2019
Planilha: 1 - TABELA CUSTOS LABOR/CT-UFES PADRÃO IOPES JULHO/2019(LS=128,33%; BDI=30,90%; BDI DIF=20,93%
Item: 142204 - Abertura e fechamento de rasgos em concreto, para passagem de tubulações, diâm. 1/2" a 1" | [6 empty] | Unidade: m
Base: LABOR |  | Código Base: '142204 |  | Fonte: LABOR |  |  | Versão: 1
MÃO DE OBRA | Unid | Código | Coefic. | C. Prod. | Pr. Prod. | Pr. Improd. | Pr. Unit. | Fator Ac. | Subtotal
AJUDANTE (LABOR) | H | '010101 | 0.65 | 1 | 5.67 | 0 | 12.95 | - | 8.418
ENCANADOR (LABOR) | H | '010118 | 0.25 | 1 | 6.72 | 0 | 15.34 | - | 3.835
PEDREIRO (LABOR) | H | '010139 | 0.15 | 1 | 6.72 | 0 | 15.34 | - | 2.301
SERVENTE (LABOR) | H | '010146 | 0.1 | 1 | 4.94 | 0 | 11.28 | - | 1.128
SubTotal: | [8 empty] | 15.68
MATERIAL | Unid | Código | Coefic. | C. Prod. | Pr. Prod. | Pr. Improd. | Pr. Unit. | Fator Ac. | Subtotal
AREIA LAVADA MEDIA (LABOR) | M3 | '020503 | 0.0002 | 1 | 66.6 | 0 | 66.6 | - | 0.013
CAL HIDRATADO P/ ARGAMASSA CH III (LABOR) | KG | '020505 | 0.036 | 1 | 0.66 | 0 | 0.66 | - | 0.024
CIMENTO PORTLAND CP III - 40 (LABOR) | KG | '020508 | 0.003 | 1 | 0.34 | 0 | 0.34 | - | 0.001
SubTotal: | [8 empty] | 0.04
RESUMO
DISCRIMINAÇÃO |  |  | TAXA(%) | VALORES
Mão-de-Obra(A) |  |  | 128.33 | 15.68
Materiais(B) |  |  |  | 0.04
Equipamentos(C) |  |  |  | 0
Produção da Equipe(D) |  |  |  | 1
Custo Horário Total(A+C) |  |  |  | 15.68
Custo Unitário da Execução[(A/D)+(C/D)] = E |  |  |  | 15.68
Custo Direto Total(B+E) |  |  |  | 15.72
Bonificações e Despesas Indiretas - BDI |  |  | 30.9 | 4.86
CUSTO UNITÁRIO (Adotado) |  |  |  | 20.58
Orçamento: 889201 - TABELA CUSTOS LABOR/CT-UFES PADRÃO IOPES JULHO/2019(LS=128,33%;BDI=30,90%; BDI DIF=20,93%)
Órgão Cliente: IOPES |  |  | Órgão Gerente: IOPES |  |  | Data Base: Julho/2019
Planilha: 1 - TABELA CUSTOS LABOR/CT-UFES PADRÃO IOPES JULHO/2019(LS=128,33%; BDI=30,90%; BDI DIF=20,93%
Item: 142205 - Abertura e fechamento de rasgos em concreto, para passagem de tubulações, diâm. 11/4" a 2" | [6 empty] | Unidade: m
Base: LABOR |  | Código Base: '142205 |  | Fonte: LABOR |  |  | Versão: 1
MÃO DE OBRA | Unid | Código | Coefic. | C. Prod. | Pr. Prod. | Pr. Improd. | Pr. Unit. | Fator Ac. | Subtotal
AJUDANTE (LABOR) | H | '010101 | 1 | 1 | 5.67 | 0 | 12.95 | - | 12.95
ENCANADOR (LABOR) | H | '010118 | 0.4 | 1 | 6.72 | 0 | 15.34 | - | 6.136
PEDREIRO (LABOR) | H | '010139 | 0.2 | 1 | 6.72 | 0 | 15.34 | - | 3.068
SERVENTE (LABOR) | H | '010146 | 0.15 | 1 | 4.94 | 0 | 11.28 | - | 1.692
SubTotal: | [8 empty] | 23.85
MATERIAL | Unid | Código | Coefic. | C. Prod. | Pr. Prod. | Pr. Improd. | Pr. Unit. | Fator Ac. | Subtotal
AREIA LAVADA MEDIA (LABOR) | M3 | '020503 | 0.0005 | 1 | 66.6 | 0 | 66.6 | - | 0.033
CAL HIDRATADO P/ ARGAMASSA CH III (LABOR) | KG | '020505 | 0.073 | 1 | 0.66 | 0 | 0.66 | - | 0.048
CIMENTO PORTLAND CP III - 40 (LABOR) | KG | '020508 | 0.06 | 1 | 0.34 | 0 | 0.34 | - | 0.02
SubTotal: | [8 empty] | 0.1
RESUMO
DISCRIMINAÇÃO |  |  | TAXA(%) | VALORES
Mão-de-Obra(A) |  |  | 128.33 | 23.85
Materiais(B) |  |  |  | 0.1
Equipamentos(C) |  |  |  | 0
Produção da Equipe(D) |  |  |  | 1
Custo Horário Total(A+C) |  |  |  | 23.85
Custo Unitário da Execução[(A/D)+(C/D)] = E |  |  |  | 23.85
Custo Direto Total(B+E) |  |  |  | 23.95
Bonificações e Despesas Indiretas - BDI |  |  | 30.9 | 7.4
CUSTO UNITÁRIO (Adotado) |  |  |  | 31.35
Orçamento: 889201 - TABELA CUSTOS LABOR/CT-UFES PADRÃO IOPES JULHO/2019(LS=128,33%;BDI=30,90%; BDI DIF=20,93%)
Órgão Cliente: IOPES |  |  | Órgão Gerente: IOPES |  |  | Data Base: Julho/2019
Planilha: 1 - TABELA CUSTOS LABOR/CT-UFES PADRÃO IOPES JULHO/2019(LS=128,33%; BDI=30,90%; BDI DIF=20,93%
Item: 142206 - Abertura e fechamento de rasgos em concreto, para passagem de tubulações, diâm. 2 1/2"a 4" | [6 empty] | Unidade: m
Base: LABOR |  | Código Base: '142206 |  | Fonte: LABOR |  |  | Versão: 1
MÃO DE OBRA | Unid | Código | Coefic. | C. Prod. | Pr. Prod. | Pr. Improd. | Pr. Unit. | Fator Ac. | Subtotal
AJUDANTE (LABOR) | H | '010101 | 1.5 | 1 | 5.67 | 0 | 12.95 | - | 19.425
ENCANADOR (LABOR) | H | '010118 | 0.5 | 1 | 6.72 | 0 | 15.34 | - | 7.67
PEDREIRO (LABOR) | H | '010139 | 0.33 | 1 | 6.72 | 0 | 15.34 | - | 5.062
SERVENTE (LABOR) | H | '010146 | 0.21 | 1 | 4.94 | 0 | 11.28 | - | 2.369
SubTotal: | [8 empty] | 34.53
MATERIAL | Unid | Código | Coefic. | C. Prod. | Pr. Prod. | Pr. Improd. | Pr. Unit. | Fator Ac. | Subtotal
AREIA LAVADA MEDIA (LABOR) | M3 | '020503 | 0.0015 | 1 | 66.6 | 0 | 66.6 | - | 0.1
CAL HIDRATADO P/ ARGAMASSA CH III (LABOR) | KG | '020505 | 0.22 | 1 | 0.66 | 0 | 0.66 | - | 0.145
CIMENTO PORTLAND CP III - 40 (LABOR) | KG | '020508 | 0.18 | 1 | 0.34 | 0 | 0.34 | - | 0.061
SubTotal: | [8 empty] | 0.31
RESUMO
DISCRIMINAÇÃO |  |  | TAXA(%) | VALORES
Mão-de-Obra(A) |  |  | 128.33 | 34.53
Materiais(B) |  |  |  | 0.31
Equipamentos(C) |  |  |  | 0
Produção da Equipe(D) |  |  |  | 1
Custo Horário Total(A+C) |  |  |  | 34.53
Custo Unitário da Execução[(A/D)+(C/D)] = E |  |  |  | 34.53
Custo Direto Total(B+E) |  |  |  | 34.84
Bonificações e Despesas Indiretas - BDI |  |  | 30.9 | 10.77
CUSTO UNITÁRIO (Adotado) |  |  |  | 45.61
Orçamento: 889201 - TABELA CUSTOS LABOR/CT-UFES PADRÃO IOPES JULHO/2019(LS=128,33%;BDI=30,90%; BDI DIF=20,93%)
Órgão Cliente: IOPES |  |  | Órgão Gerente: IOPES |  |  | Data Base: Julho/2019
Planilha: 1 - TABELA CUSTOS LABOR/CT-UFES PADRÃO IOPES JULHO/2019(LS=128,33%; BDI=30,90%; BDI DIF=20,93%
Item: 142301 - Revisões e reparos em torneiras e registros | [6 empty] | Unidade: und
Base: LABOR |  | Código Base: '142301 |  | Fonte: LABOR |  |  | Versão: 1
MÃO DE OBRA | Unid | Código | Coefic. | C. Prod. | Pr. Prod. | Pr. Improd. | Pr. Unit. | Fator Ac. | Subtotal
AJUDANTE (LABOR) | H | '010101 | 0.5 | 1 | 5.67 | 0 | 12.95 | - | 6.475
ENCANADOR (LABOR) | H | '010118 | 0.5 | 1 | 6.72 | 0 | 15.34 | - | 7.67
SubTotal: | [8 empty] | 14.14
RESUMO
DISCRIMINAÇÃO |  |  | TAXA(%) | VALORES
Mão-de-Obra(A) |  |  | 128.33 | 14.15
Materiais(B) |  |  |  | 0
Equipamentos(C) |  |  |  | 0
Produção da Equipe(D) |  |  |  | 1
Custo Horário Total(A+C) |  |  |  | 14.15
Custo Unitário da Execução[(A/D)+(C/D)] = E |  |  |  | 14.15
Custo Direto Total(B+E) |  |  |  | 14.15
Bonificações e Despesas Indiretas - BDI |  |  | 30.9 | 4.37
CUSTO UNITÁRIO (Adotado) |  |  |  | 18.52
Orçamento: 889201 - TABELA CUSTOS LABOR/CT-UFES PADRÃO IOPES JULHO/2019(LS=128,33%;BDI=30,90%; BDI DIF=20,93%)
Órgão Cliente: IOPES |  |  | Órgão Gerente: IOPES |  |  | Data Base: Julho/2019
Planilha: 1 - TABELA CUSTOS LABOR/CT-UFES PADRÃO IOPES JULHO/2019(LS=128,33%; BDI=30,90%; BDI DIF=20,93%
Item: 142302 - Revisões e reparos em caixas de descarga | [6 empty] | Unidade: und
Base: LABOR |  | Código Base: '142302 |  | Fonte: LABOR |  |  | Versão: 1
MÃO DE OBRA | Unid | Código | Coefic. | C. Prod. | Pr. Prod. | Pr. Improd. | Pr. Unit. | Fator Ac. | Subtotal
AJUDANTE (LABOR) | H | '010101 | 0.7 | 1 | 5.67 | 0 | 12.95 | - | 9.065
ENCANADOR (LABOR) | H | '010118 | 0.7 | 1 | 6.72 | 0 | 15.34 | - | 10.738
SubTotal: | [8 empty] | 19.8
RESUMO
DISCRIMINAÇÃO |  |  | TAXA(%) | VALORES
Mão-de-Obra(A) |  |  | 128.33 | 19.8
Materiais(B) |  |  |  | 0
Equipamentos(C) |  |  |  | 0
Produção da Equipe(D) |  |  |  | 1
Custo Horário Total(A+C) |  |  |  | 19.8
Custo Unitário da Execução[(A/D)+(C/D)] = E |  |  |  | 19.8
Custo Direto Total(B+E) |  |  |  | 19.8
Bonificações e Despesas Indiretas - BDI |  |  | 30.9 | 6.12
CUSTO UNITÁRIO (Adotado) |  |  |  | 25.92
Orçamento: 889201 - TABELA CUSTOS LABOR/CT-UFES PADRÃO IOPES JULHO/2019(LS=128,33%;BDI=30,90%; BDI DIF=20,93%)
Órgão Cliente: IOPES |  |  | Órgão Gerente: IOPES |  |  | Data Base: Julho/2019
Planilha: 1 - TABELA CUSTOS LABOR/CT-UFES PADRÃO IOPES JULHO/2019(LS=128,33%; BDI=30,90%; BDI DIF=20,93%
Item: 142303 - Revisões e reparos em torneiras de bóia | [6 empty] | Unidade: und
Base: LABOR |  | Código Base: '142303 |  | Fonte: LABOR |  |  | Versão: 1
MÃO DE OBRA | Unid | Código | Coefic. | C. Prod. | Pr. Prod. | Pr. Improd. | Pr. Unit. | Fator Ac. | Subtotal
AJUDANTE (LABOR) | H | '010101 | 0.5 | 1 | 5.67 | 0 | 12.95 | - | 6.475
ENCANADOR (LABOR) | H | '010118 | 0.5 | 1 | 6.72 | 0 | 15.34 | - | 7.67
SubTotal: | [8 empty] | 14.14
RESUMO
DISCRIMINAÇÃO |  |  | TAXA(%) | VALORES
Mão-de-Obra(A) |  |  | 128.33 | 14.15
Materiais(B) |  |  |  | 0
Equipamentos(C) |  |  |  | 0
Produção da Equipe(D) |  |  |  | 1
Custo Horário Total(A+C) |  |  |  | 14.15
Custo Unitário da Execução[(A/D)+(C/D)] = E |  |  |  | 14.15
Custo Direto Total(B+E) |  |  |  | 14.15
Bonificações e Despesas Indiretas - BDI |  |  | 30.9 | 4.37
CUSTO UNITÁRIO (Adotado) |  |  |  | 18.52
Orçamento: 889201 - TABELA CUSTOS LABOR/CT-UFES PADRÃO IOPES JULHO/2019(LS=128,33%;BDI=30,90%; BDI DIF=20,93%)
Órgão Cliente: IOPES |  |  | Órgão Gerente: IOPES |  |  | Data Base: Julho/2019
Planilha: 1 - TABELA CUSTOS LABOR/CT-UFES PADRÃO IOPES JULHO/2019(LS=128,33%; BDI=30,90%; BDI DIF=20,93%
Item: 142304 - Fornecimento de durepox para reparos (250g) | [6 empty] | Unidade: und
Base: LABOR |  | Código Base: '142304 |  | Fonte: LABOR |  |  | Versão: 1
MATERIAL | Unid | Código | Coefic. | C. Prod. | Pr. Prod. | Pr. Improd. | Pr. Unit. | Fator Ac. | Subtotal
DUREPOX (250G) (LABOR) | UN | '029050 | 1 | 1 | 21.06 | 0 | 21.06 | - | 21.06
SubTotal: | [8 empty] | 21.06
RESUMO
DISCRIMINAÇÃO |  |  | TAXA(%) | VALORES
Mão-de-Obra(A) |  |  | 128.33 | 0
Materiais(B) |  |  |  | 21.06
Equipamentos(C) |  |  |  | 0
Produção da Equipe(D) |  |  |  | 1
Custo Horário Total(A+C) |  |  |  | 0
Custo Unitário da Execução[(A/D)+(C/D)] = E |  |  |  | 0
Custo Direto Total(B+E) |  |  |  | 21.06
Bonificações e Despesas Indiretas - BDI |  |  | 30.9 | 6.51
CUSTO UNITÁRIO (Adotado) |  |  |  | 27.57
Orçamento: 889201 - TABELA CUSTOS LABOR/CT-UFES PADRÃO IOPES JULHO/2019(LS=128,33%;BDI=30,90%; BDI DIF=20,93%)
Órgão Cliente: IOPES |  |  | Órgão Gerente: IOPES |  |  | Data Base: Julho/2019
Planilha: 1 - TABELA CUSTOS LABOR/CT-UFES PADRÃO IOPES JULHO/2019(LS=128,33%; BDI=30,90%; BDI DIF=20,93%
Item: 150122 - Mureta de medição utilizando arg. cimento, cal e areia, dimensões 1100x2000x200mm, com pilares e cintas, revestido com chapisco e reboco, inclusive pintura emassamento e pintura acrílica a três demãos, exclusive cobertura | [6 empty] | Unidade: und
Base: LABOR |  | Código Base: '150122 |  | Fonte: LABOR |  |  | Versão: 2
MÃO DE OBRA | Unid | Código | Coefic. | C. Prod. | Pr. Prod. | Pr. Improd. | Pr. Unit. | Fator Ac. | Subtotal
AJUDANTE (LABOR) | H | '010101 | 10.0748 | 1 | 5.67 | 0 | 12.95 | - | 130.469
CARPINTEIRO (LABOR) | H | '010111 | 5.298 | 1 | 6.72 | 0 | 15.34 | - | 81.271
ARMADOR (LABOR) | H | '010121 | 1.3968 | 1 | 6.72 | 0 | 15.34 | - | 21.427
PEDREIRO (LABOR) | H | '010139 | 9.1217 | 1 | 6.72 | 0 | 15.34 | - | 139.927
PINTOR (LABOR) | H | '010140 | 4.42 | 1 | 6.72 | 0 | 15.34 | - | 67.803
SERVENTE (LABOR) | H | '010146 | 13.1732 | 1 | 4.94 | 0 | 11.28 | - | 148.594
SubTotal: | [8 empty] | 589.49
MATERIAL | Unid | Código | Coefic. | C. Prod. | Pr. Prod. | Pr. Improd. | Pr. Unit. | Fator Ac. | Subtotal
AREIA LAVADA MEDIA (LABOR) | M3 | '020503 | 0.26882 | 1 | 66.6 | 0 | 66.6 | - | 17.904
CAL HIDRATADO P/ ARGAMASSA CH III (LABOR) | KG | '020505 | 8.7016 | 1 | 0.66 | 0 | 0.66 | - | 5.743
CIMENTO PORTLAND CP III - 40 (LABOR) | KG | '020508 | 73.5135 | 1 | 0.34 | 0 | 0.34 | - | 24.995
BRITA 1 (LABOR) | M3 | '020517 | 0.030792 | 1 | 64.62 | 0 | 64.62 | - | 1.99
BRITA 2 (LABOR) | M3 | '020518 | 0.030792 | 1 | 64.62 | 0 | 64.62 | - | 1.99
SARRAFO DE MADEIRA 10.0X2.5CM (LABOR) | M | '020985 | 4.602 | 1 | 5.85 | 0 | 5.85 | - | 26.922
TABUA DE MADEIRA 2.5X30.0CM (LABOR) | M | '020988 | 4.668 | 1 | 6.19 | 0 | 6.19 | - | 28.895
CHAPA COMPENSADA PLASTIFICADA ESP. 12MM (LABOR) | M2 | '021033 | 0.624 | 1 | 27.92 | 0 | 27.92 | - | 17.422
ESCORA DE EUCALIPTO (COMP.=3.50M) (LABOR) | DZ | '021109 | 0.09805 | 1 | 69.33 | 0 | 69.33 | - | 6.798
ACO CA-50 DE 8.0MM (LABOR) | KG | '021517 | 19.206 | 1 | 3.89 | 0 | 3.89 | - | 74.711
BLOCO CERÂMICO 10 FUROS 09X19X19CM - PRAÇA VITÓRIA (LABOR) | UN | '022585 | 55 | 1 | 0.57 | 0 | 0.57 | - | 31.35
PREGO 18X27 (LABOR) | KG | '026569 | 0.879 | 1 | 7.08 | 0 | 7.08 | - | 6.223
ARAME RECOZIDO N.18 BWG (LABOR) | KG | '027010 | 0.3492 | 1 | 7.47 | 0 | 7.47 | - | 2.609
DESMOLDANTE PARA FORMAS (LABOR) | L | '028008 | 0.984 | 1 | 13.81 | 0 | 13.81 | - | 13.589
TINTA LATEX ACRILICA FOSCA (LABOR) | L | '037514 | 1.248 | 1 | 16.44 | 0 | 16.44 | - | 20.517
SELADOR ACRILICO (LABOR) | L | '037519 | 0.624 | 1 | 6.51 | 0 | 6.51 | - | 4.062
LIXA PARA MADEIRA/MASSA Nº 150 (LABOR) | UN | '038013 | 3.9 | 1 | 0.62 | 0 | 0.62 | - | 2.418
MASSA ACRILICA (LABOR) | KG | '038014 | 3.64 | 1 | 4.08 | 0 | 4.08 | - | 14.851
SubTotal: | [8 empty] | 302.99
EQUIPAMENTO | Unid | Código | Coefic. | C. Prod. | Pr. Prod. | Pr. Improd. | Pr. Unit. | Fator Ac. | Subtotal
BETONEIRA 320 L (E301) (LABOR) | H | '080125 | 0.057727 | 1 | 23.43 | 13.18 | 23.43 | - | 1.353
SubTotal: | [8 empty] | 1.35
RESUMO
DISCRIMINAÇÃO |  |  | TAXA(%) | VALORES
Mão-de-Obra(A) |  |  | 128.33 | 589.49
Materiais(B) |  |  |  | 302.99
Equipamentos(C) |  |  |  | 1.35
Produção da Equipe(D) |  |  |  | 1
Custo Horário Total(A+C) |  |  |  | 590.84
Custo Unitário da Execução[(A/D)+(C/D)] = E |  |  |  | 590.84
Custo Direto Total(B+E) |  |  |  | 893.83
Bonificações e Despesas Indiretas - BDI |  |  | 30.9 | 276.19
CUSTO UNITÁRIO (Adotado) |  |  |  | 1170.02
Orçamento: 889201 - TABELA CUSTOS LABOR/CT-UFES PADRÃO IOPES JULHO/2019(LS=128,33%;BDI=30,90%; BDI DIF=20,93%)
Órgão Cliente: IOPES |  |  | Órgão Gerente: IOPES |  |  | Data Base: Julho/2019
Planilha: 1 - TABELA CUSTOS LABOR/CT-UFES PADRÃO IOPES JULHO/2019(LS=128,33%; BDI=30,90%; BDI DIF=20,93%
Item: 150123 - Mureta de medição utilizando arg. cimento, cal e areia, dimensões 1500x2200x400mm, revestido com chapisco e reboco, inclusive pintura emassamento, pintura acrílica a três demãos e cobertura em telha cerâmica | [6 empty] | Unidade: und
Base: LABOR |  | Código Base: '150123 |  | Fonte: LABOR |  |  | Versão: 3
MÃO DE OBRA | Unid | Código | Coefic. | C. Prod. | Pr. Prod. | Pr. Improd. | Pr. Unit. | Fator Ac. | Subtotal
AJUDANTE (LABOR) | H | '010101 | 13.5475 | 1 | 5.67 | 0 | 12.95 | - | 175.44
CARPINTEIRO (LABOR) | H | '010111 | 4.494 | 1 | 6.72 | 0 | 15.34 | - | 68.938
ARMADOR (LABOR) | H | '010121 | 1.62 | 1 | 6.72 | 0 | 15.34 | - | 24.851
PEDREIRO (LABOR) | H | '010139 | 20.2085 | 1 | 6.72 | 0 | 15.34 | - | 309.998
PINTOR (LABOR) | H | '010140 | 6.596 | 1 | 6.72 | 0 | 15.34 | - | 101.183
SERVENTE (LABOR) | H | '010146 | 27.482 | 1 | 4.94 | 0 | 11.28 | - | 309.997
TELHADISTA (LABOR) | H | '010150 | 1.845 | 1 | 6.72 | 0 | 15.34 | - | 28.302
SubTotal: | [8 empty] | 1018.71
MATERIAL | Unid | Código | Coefic. | C. Prod. | Pr. Prod. | Pr. Improd. | Pr. Unit. | Fator Ac. | Subtotal
AREIA LAVADA MEDIA (LABOR) | M3 | '020503 | 0.61237 | 1 | 66.6 | 0 | 66.6 | - | 40.784
CAL HIDRATADO P/ ARGAMASSA CH III (LABOR) | KG | '020505 | 21.1256 | 1 | 0.66 | 0 | 0.66 | - | 13.943
CIMENTO PORTLAND CP III - 40 (LABOR) | KG | '020508 | 137.6465 | 1 | 0.34 | 0 | 0.34 | - | 46.8
BRITA 1 (LABOR) | M3 | '020517 | 0.041989 | 1 | 64.62 | 0 | 64.62 | - | 2.713
BRITA 2 (LABOR) | M3 | '020518 | 0.041989 | 1 | 64.62 | 0 | 64.62 | - | 2.713
SARRAFO DE MADEIRA 10.0X2.5CM (LABOR) | M | '020985 | 4.5492 | 1 | 5.85 | 0 | 5.85 | - | 26.613
TABUA DE MADEIRA 2.5X30.0CM (LABOR) | M | '020988 | 4.1088 | 1 | 6.19 | 0 | 6.19 | - | 25.433
CHAPA COMPENSADA PLASTIFICADA ESP. 12MM (LABOR) | M2 | '021033 | 0.6864 | 1 | 27.92 | 0 | 27.92 | - | 19.164
ESCORA DE EUCALIPTO (COMP.=3.50M) (LABOR) | DZ | '021109 | 0.10785 | 1 | 69.33 | 0 | 69.33 | - | 7.478
ACO CA-50 DE 8.0MM (LABOR) | KG | '021517 | 22.275 | 1 | 3.89 | 0 | 3.89 | - | 86.65
BLOCO CERÂMICO 10 FUROS 09X19X19CM - PRAÇA VITÓRIA (LABOR) | UN | '022585 | 310.2 | 1 | 0.57 | 0 | 0.57 | - | 176.814
TELHA CERAMICA TIPO CAPA E CANAL PLAN - NATURAL (LABOR) | M2 | '025569 | 0.9 | 1 | 39.53 | 0 | 39.53 | - | 35.577
PREGO 18X27 (LABOR) | KG | '026569 | 0.813 | 1 | 7.08 | 0 | 7.08 | - | 5.756
ARAME RECOZIDO N.18 BWG (LABOR) | KG | '027010 | 0.405 | 1 | 7.47 | 0 | 7.47 | - | 3.025
DESMOLDANTE PARA FORMAS (LABOR) | L | '028008 | 0.672 | 1 | 13.81 | 0 | 13.81 | - | 9.28
TINTA LATEX ACRILICA FOSCA (LABOR) | L | '037514 | 1.8624 | 1 | 16.44 | 0 | 16.44 | - | 30.618
SELADOR ACRILICO (LABOR) | L | '037519 | 0.9312 | 1 | 6.51 | 0 | 6.51 | - | 6.062
LIXA PARA MADEIRA/MASSA Nº 150 (LABOR) | UN | '038013 | 5.82 | 1 | 0.62 | 0 | 0.62 | - | 3.608
MASSA ACRILICA (LABOR) | KG | '038014 | 5.432 | 1 | 4.08 | 0 | 4.08 | - | 22.163
SubTotal: | [8 empty] | 565.19
EQUIPAMENTO | Unid | Código | Coefic. | C. Prod. | Pr. Prod. | Pr. Improd. | Pr. Unit. | Fator Ac. | Subtotal
BETONEIRA 320 L (E301) (LABOR) | H | '080125 | 0.078718 | 1 | 23.43 | 13.18 | 23.43 | - | 1.844
SubTotal: | [8 empty] | 1.84
RESUMO
DISCRIMINAÇÃO |  |  | TAXA(%) | VALORES
Mão-de-Obra(A) |  |  | 128.33 | 1018.71
Materiais(B) |  |  |  | 565.19
Equipamentos(C) |  |  |  | 1.84
Produção da Equipe(D) |  |  |  | 1
Custo Horário Total(A+C) |  |  |  | 1020.55
Custo Unitário da Execução[(A/D)+(C/D)] = E |  |  |  | 1020.55
Custo Direto Total(B+E) |  |  |  | 1585.74
Bonificações e Despesas Indiretas - BDI |  |  | 30.9 | 489.99
CUSTO UNITÁRIO (Adotado) |  |  |  | 2075.73
Orçamento: 889201 - TABELA CUSTOS LABOR/CT-UFES PADRÃO IOPES JULHO/2019(LS=128,33%;BDI=30,90%; BDI DIF=20,93%)
Órgão Cliente: IOPES |  |  | Órgão Gerente: IOPES |  |  | Data Base: Julho/2019
Planilha: 1 - TABELA CUSTOS LABOR/CT-UFES PADRÃO IOPES JULHO/2019(LS=128,33%; BDI=30,90%; BDI DIF=20,93%
Item: 150302 - Quadro de distribuição para 06 circuitos, inclusive disjuntores monopolar | [6 empty] | Unidade: und
Base: LABOR |  | Código Base: '150302 |  | Fonte: LABOR |  |  | Versão: 1
MÃO DE OBRA | Unid | Código | Coefic. | C. Prod. | Pr. Prod. | Pr. Improd. | Pr. Unit. | Fator Ac. | Subtotal
AJUDANTE (LABOR) | H | '010101 | 3.2 | 1 | 5.67 | 0 | 12.95 | - | 41.44
ELETRICISTA (LABOR) | H | '010115 | 3.2 | 1 | 6.72 | 0 | 15.34 | - | 49.088
SubTotal: | [8 empty] | 90.53
MATERIAL | Unid | Código | Coefic. | C. Prod. | Pr. Prod. | Pr. Improd. | Pr. Unit. | Fator Ac. | Subtotal
QUADRO DIST EMBUTIR MET C/ BARRAMENTO TRIFASICO 6 CIRC - 100A C/ TRINC (LABOR) | UN | '041526 | 1 | 1 | 84.96 | 0 | 84.96 | - | 84.96
DISJUNTOR NORMA NEMA MONOPOLAR 15A (LABOR) | UN | '044552 | 4 | 1 | 15.86 | 0 | 15.86 | - | 63.44
SubTotal: | [8 empty] | 148.4
RESUMO
DISCRIMINAÇÃO |  |  | TAXA(%) | VALORES
Mão-de-Obra(A) |  |  | 128.33 | 90.53
Materiais(B) |  |  |  | 148.4
Equipamentos(C) |  |  |  | 0
Produção da Equipe(D) |  |  |  | 1
Custo Horário Total(A+C) |  |  |  | 90.53
Custo Unitário da Execução[(A/D)+(C/D)] = E |  |  |  | 90.53
Custo Direto Total(B+E) |  |  |  | 238.93
Bonificações e Despesas Indiretas - BDI |  |  | 30.9 | 73.83
CUSTO UNITÁRIO (Adotado) |  |  |  | 312.76
Orçamento: 889201 - TABELA CUSTOS LABOR/CT-UFES PADRÃO IOPES JULHO/2019(LS=128,33%;BDI=30,90%; BDI DIF=20,93%)
Órgão Cliente: IOPES |  |  | Órgão Gerente: IOPES |  |  | Data Base: Julho/2019
Planilha: 1 - TABELA CUSTOS LABOR/CT-UFES PADRÃO IOPES JULHO/2019(LS=128,33%; BDI=30,90%; BDI DIF=20,93%
Item: 150306 - Quadro de distribuição de energia, de embutir, com 12 divisões modulares com barramento | [6 empty] | Unidade: und
Base: LABOR |  | Código Base: '150306 |  | Fonte: LABOR |  |  | Versão: 1
MÃO DE OBRA | Unid | Código | Coefic. | C. Prod. | Pr. Prod. | Pr. Improd. | Pr. Unit. | Fator Ac. | Subtotal
AJUDANTE (LABOR) | H | '010101 | 2 | 1 | 5.67 | 0 | 12.95 | - | 25.9
ELETRICISTA (LABOR) | H | '010115 | 2 | 1 | 6.72 | 0 | 15.34 | - | 30.68
SubTotal: | [8 empty] | 56.58
MATERIAL | Unid | Código | Coefic. | C. Prod. | Pr. Prod. | Pr. Improd. | Pr. Unit. | Fator Ac. | Subtotal
QUADRO DIST EMBUTIR MET C/ BARRAMENTO TRIFASICO 12 CIRC - 100A C/ TRINC (LABOR) | UN | '041527 | 1 | 1 | 263.23 | 0 | 263.23 | - | 263.23
SubTotal: | [8 empty] | 263.23
RESUMO
DISCRIMINAÇÃO |  |  | TAXA(%) | VALORES
Mão-de-Obra(A) |  |  | 128.33 | 56.58
Materiais(B) |  |  |  | 263.23
Equipamentos(C) |  |  |  | 0
Produção da Equipe(D) |  |  |  | 1
Custo Horário Total(A+C) |  |  |  | 56.58
Custo Unitário da Execução[(A/D)+(C/D)] = E |  |  |  | 56.58
Custo Direto Total(B+E) |  |  |  | 319.81
Bonificações e Despesas Indiretas - BDI |  |  | 30.9 | 98.82
CUSTO UNITÁRIO (Adotado) |  |  |  | 418.63
Orçamento: 889201 - TABELA CUSTOS LABOR/CT-UFES PADRÃO IOPES JULHO/2019(LS=128,33%;BDI=30,90%; BDI DIF=20,93%)
Órgão Cliente: IOPES |  |  | Órgão Gerente: IOPES |  |  | Data Base: Julho/2019
Planilha: 1 - TABELA CUSTOS LABOR/CT-UFES PADRÃO IOPES JULHO/2019(LS=128,33%; BDI=30,90%; BDI DIF=20,93%
Item: 150307 - Quadro de distribuição de energia, de embutir, com 18 divisões modulares, com barramento | [6 empty] | Unidade: und
Base: LABOR |  | Código Base: '150307 |  | Fonte: LABOR |  |  | Versão: 1
MÃO DE OBRA | Unid | Código | Coefic. | C. Prod. | Pr. Prod. | Pr. Improd. | Pr. Unit. | Fator Ac. | Subtotal
AJUDANTE (LABOR) | H | '010101 | 2 | 1 | 5.67 | 0 | 12.95 | - | 25.9
ELETRICISTA (LABOR) | H | '010115 | 2 | 1 | 6.72 | 0 | 15.34 | - | 30.68
SubTotal: | [8 empty] | 56.58
MATERIAL | Unid | Código | Coefic. | C. Prod. | Pr. Prod. | Pr. Improd. | Pr. Unit. | Fator Ac. | Subtotal
QUADRO DIST EMBUTIR MET C/ BARRAMENTO TRIFASICO 18 CIRC - 100A C/ TRINC (LABOR) | UN | '041528 | 1 | 1 | 286.73 | 0 | 286.73 | - | 286.73
SubTotal: | [8 empty] | 286.73
RESUMO
DISCRIMINAÇÃO |  |  | TAXA(%) | VALORES
Mão-de-Obra(A) |  |  | 128.33 | 56.58
Materiais(B) |  |  |  | 286.73
Equipamentos(C) |  |  |  | 0
Produção da Equipe(D) |  |  |  | 1
Custo Horário Total(A+C) |  |  |  | 56.58
Custo Unitário da Execução[(A/D)+(C/D)] = E |  |  |  | 56.58
Custo Direto Total(B+E) |  |  |  | 343.31
Bonificações e Despesas Indiretas - BDI |  |  | 30.9 | 106.08
CUSTO UNITÁRIO (Adotado) |  |  |  | 449.39
Orçamento: 889201 - TABELA CUSTOS LABOR/CT-UFES PADRÃO IOPES JULHO/2019(LS=128,33%;BDI=30,90%; BDI DIF=20,93%)
Órgão Cliente: IOPES |  |  | Órgão Gerente: IOPES |  |  | Data Base: Julho/2019
Planilha: 1 - TABELA CUSTOS LABOR/CT-UFES PADRÃO IOPES JULHO/2019(LS=128,33%; BDI=30,90%; BDI DIF=20,93%
Item: 150308 - Quadro de distribuição de energia, de embutir, com 24 divisões modulares, com barramento | [6 empty] | Unidade: und
Base: LABOR |  | Código Base: '150308 |  | Fonte: LABOR |  |  | Versão: 1
MÃO DE OBRA | Unid | Código | Coefic. | C. Prod. | Pr. Prod. | Pr. Improd. | Pr. Unit. | Fator Ac. | Subtotal
AJUDANTE (LABOR) | H | '010101 | 2 | 1 | 5.67 | 0 | 12.95 | - | 25.9
ELETRICISTA (LABOR) | H | '010115 | 2 | 1 | 6.72 | 0 | 15.34 | - | 30.68
SubTotal: | [8 empty] | 56.58
MATERIAL | Unid | Código | Coefic. | C. Prod. | Pr. Prod. | Pr. Improd. | Pr. Unit. | Fator Ac. | Subtotal
QUADRO DIST EMBUTIR MET C/ BARRAMENTO TRIFASICO 24 CIRC - 100A C/ TRINC (LABOR) | UN | '041533 | 1 | 1 | 309.73 | 0 | 309.73 | - | 309.73
SubTotal: | [8 empty] | 309.73
RESUMO
DISCRIMINAÇÃO |  |  | TAXA(%) | VALORES
Mão-de-Obra(A) |  |  | 128.33 | 56.58
Materiais(B) |  |  |  | 309.73
Equipamentos(C) |  |  |  | 0
Produção da Equipe(D) |  |  |  | 1
Custo Horário Total(A+C) |  |  |  | 56.58
Custo Unitário da Execução[(A/D)+(C/D)] = E |  |  |  | 56.58
Custo Direto Total(B+E) |  |  |  | 366.31
Bonificações e Despesas Indiretas - BDI |  |  | 30.9 | 113.19
CUSTO UNITÁRIO (Adotado) |  |  |  | 479.5
Orçamento: 889201 - TABELA CUSTOS LABOR/CT-UFES PADRÃO IOPES JULHO/2019(LS=128,33%;BDI=30,90%; BDI DIF=20,93%)
Órgão Cliente: IOPES |  |  | Órgão Gerente: IOPES |  |  | Data Base: Julho/2019
Planilha: 1 - TABELA CUSTOS LABOR/CT-UFES PADRÃO IOPES JULHO/2019(LS=128,33%; BDI=30,90%; BDI DIF=20,93%
Item: 150309 - Quadro de distribuição de energia, de embutir, com 32 divisões modulares, com barramento | [6 empty] | Unidade: und
Base: LABOR |  | Código Base: '150309 |  | Fonte: LABOR |  |  | Versão: 1
MÃO DE OBRA | Unid | Código | Coefic. | C. Prod. | Pr. Prod. | Pr. Improd. | Pr. Unit. | Fator Ac. | Subtotal
AJUDANTE (LABOR) | H | '010101 | 2 | 1 | 5.67 | 0 | 12.95 | - | 25.9
ELETRICISTA (LABOR) | H | '010115 | 2 | 1 | 6.72 | 0 | 15.34 | - | 30.68
SubTotal: | [8 empty] | 56.58
MATERIAL | Unid | Código | Coefic. | C. Prod. | Pr. Prod. | Pr. Improd. | Pr. Unit. | Fator Ac. | Subtotal
QUADRO DIST EMBUTIR MET C/ BARRAMENTO TRIFASICO 32 CIRC - 100A C/ TRINC (LABOR) | UN | '041536 | 1 | 1 | 345.22 | 0 | 345.22 | - | 345.22
SubTotal: | [8 empty] | 345.22
RESUMO
DISCRIMINAÇÃO |  |  | TAXA(%) | VALORES
Mão-de-Obra(A) |  |  | 128.33 | 56.58
Materiais(B) |  |  |  | 345.22
Equipamentos(C) |  |  |  | 0
Produção da Equipe(D) |  |  |  | 1
Custo Horário Total(A+C) |  |  |  | 56.58
Custo Unitário da Execução[(A/D)+(C/D)] = E |  |  |  | 56.58
Custo Direto Total(B+E) |  |  |  | 401.8
Bonificações e Despesas Indiretas - BDI |  |  | 30.9 | 124.16
CUSTO UNITÁRIO (Adotado) |  |  |  | 525.96
Orçamento: 889201 - TABELA CUSTOS LABOR/CT-UFES PADRÃO IOPES JULHO/2019(LS=128,33%;BDI=30,90%; BDI DIF=20,93%)
Órgão Cliente: IOPES |  |  | Órgão Gerente: IOPES |  |  | Data Base: Julho/2019
Planilha: 1 - TABELA CUSTOS LABOR/CT-UFES PADRÃO IOPES JULHO/2019(LS=128,33%; BDI=30,90%; BDI DIF=20,93%
Item: 150310 - Caixa de distribuição 20x20x15 cm | [6 empty] | Unidade: und
Base: LABOR |  | Código Base: '150310 |  | Fonte: LABOR |  |  | Versão: 1
MÃO DE OBRA | Unid | Código | Coefic. | C. Prod. | Pr. Prod. | Pr. Improd. | Pr. Unit. | Fator Ac. | Subtotal
AJUDANTE (LABOR) | H | '010101 | 1.25 | 1 | 5.67 | 0 | 12.95 | - | 16.188
ELETRICISTA (LABOR) | H | '010115 | 1.25 | 1 | 6.72 | 0 | 15.34 | - | 19.175
SubTotal: | [8 empty] | 35.36
MATERIAL | Unid | Código | Coefic. | C. Prod. | Pr. Prod. | Pr. Improd. | Pr. Unit. | Fator Ac. | Subtotal
CAIXA METALICA DA GOMES DIM. 20 X 20 X 15 CM (LABOR) | UN | '045044 | 1 | 1 | 27.67 | 0 | 27.67 | - | 27.67
SubTotal: | [8 empty] | 27.67
RESUMO
DISCRIMINAÇÃO |  |  | TAXA(%) | VALORES
Mão-de-Obra(A) |  |  | 128.33 | 35.36
Materiais(B) |  |  |  | 27.67
Equipamentos(C) |  |  |  | 0
Produção da Equipe(D) |  |  |  | 1
Custo Horário Total(A+C) |  |  |  | 35.36
Custo Unitário da Execução[(A/D)+(C/D)] = E |  |  |  | 35.36
Custo Direto Total(B+E) |  |  |  | 63.03
Bonificações e Despesas Indiretas - BDI |  |  | 30.9 | 19.48
CUSTO UNITÁRIO (Adotado) |  |  |  | 82.51
Orçamento: 889201 - TABELA CUSTOS LABOR/CT-UFES PADRÃO IOPES JULHO/2019(LS=128,33%;BDI=30,90%; BDI DIF=20,93%)
Órgão Cliente: IOPES |  |  | Órgão Gerente: IOPES |  |  | Data Base: Julho/2019
Planilha: 1 - TABELA CUSTOS LABOR/CT-UFES PADRÃO IOPES JULHO/2019(LS=128,33%; BDI=30,90%; BDI DIF=20,93%
Item: 150311 - Quadro de distribuição de energia, de embutir, com 12 divisões modulares, sem barramento | [6 empty] | Unidade: und
Base: LABOR |  | Código Base: '150311 |  | Fonte: LABOR |  |  | Versão: 1
MÃO DE OBRA | Unid | Código | Coefic. | C. Prod. | Pr. Prod. | Pr. Improd. | Pr. Unit. | Fator Ac. | Subtotal
AJUDANTE (LABOR) | H | '010101 | 2 | 1 | 5.67 | 0 | 12.95 | - | 25.9
ELETRICISTA (LABOR) | H | '010115 | 2 | 1 | 6.72 | 0 | 15.34 | - | 30.68
SubTotal: | [8 empty] | 56.58
MATERIAL | Unid | Código | Coefic. | C. Prod. | Pr. Prod. | Pr. Improd. | Pr. Unit. | Fator Ac. | Subtotal
QUADRO DIST EMBUTIR MET 12 CIRC S/ BARRAMENTO (LABOR) | UN | '041670 | 1 | 1 | 45.92 | 0 | 45.92 | - | 45.92
SubTotal: | [8 empty] | 45.92
RESUMO
DISCRIMINAÇÃO |  |  | TAXA(%) | VALORES
Mão-de-Obra(A) |  |  | 128.33 | 56.58
Materiais(B) |  |  |  | 45.92
Equipamentos(C) |  |  |  | 0
Produção da Equipe(D) |  |  |  | 1
Custo Horário Total(A+C) |  |  |  | 56.58
Custo Unitário da Execução[(A/D)+(C/D)] = E |  |  |  | 56.58
Custo Direto Total(B+E) |  |  |  | 102.5
Bonificações e Despesas Indiretas - BDI |  |  | 30.9 | 31.67
CUSTO UNITÁRIO (Adotado) |  |  |  | 134.17
Orçamento: 889201 - TABELA CUSTOS LABOR/CT-UFES PADRÃO IOPES JULHO/2019(LS=128,33%;BDI=30,90%; BDI DIF=20,93%)
Órgão Cliente: IOPES |  |  | Órgão Gerente: IOPES |  |  | Data Base: Julho/2019
Planilha: 1 - TABELA CUSTOS LABOR/CT-UFES PADRÃO IOPES JULHO/2019(LS=128,33%; BDI=30,90%; BDI DIF=20,93%
Item: 150312 - Quadro de distribuição de energia, de embutir, com 3 divisões modulares, sem barramento | [6 empty] | Unidade: und
Base: LABOR |  | Código Base: '150312 |  | Fonte: LABOR |  |  | Versão: 1
MÃO DE OBRA | Unid | Código | Coefic. | C. Prod. | Pr. Prod. | Pr. Improd. | Pr. Unit. | Fator Ac. | Subtotal
AJUDANTE (LABOR) | H | '010101 | 2 | 1 | 5.67 | 0 | 12.95 | - | 25.9
ELETRICISTA (LABOR) | H | '010115 | 2 | 1 | 6.72 | 0 | 15.34 | - | 30.68
SubTotal: | [8 empty] | 56.58
MATERIAL | Unid | Código | Coefic. | C. Prod. | Pr. Prod. | Pr. Improd. | Pr. Unit. | Fator Ac. | Subtotal
QUADRO DIST EMBUTIR PVC 3 CIRC S/ BARRAMENTO (LABOR) | UN | '041537 | 1 | 1 | 32.38 | 0 | 32.38 | - | 32.38
SubTotal: | [8 empty] | 32.38
RESUMO
DISCRIMINAÇÃO |  |  | TAXA(%) | VALORES
Mão-de-Obra(A) |  |  | 128.33 | 56.58
Materiais(B) |  |  |  | 32.38
Equipamentos(C) |  |  |  | 0
Produção da Equipe(D) |  |  |  | 1
Custo Horário Total(A+C) |  |  |  | 56.58
Custo Unitário da Execução[(A/D)+(C/D)] = E |  |  |  | 56.58
Custo Direto Total(B+E) |  |  |  | 88.96
Bonificações e Despesas Indiretas - BDI |  |  | 30.9 | 27.49
CUSTO UNITÁRIO (Adotado) |  |  |  | 116.45
Orçamento: 889201 - TABELA CUSTOS LABOR/CT-UFES PADRÃO IOPES JULHO/2019(LS=128,33%;BDI=30,90%; BDI DIF=20,93%)
Órgão Cliente: IOPES |  |  | Órgão Gerente: IOPES |  |  | Data Base: Julho/2019
Planilha: 1 - TABELA CUSTOS LABOR/CT-UFES PADRÃO IOPES JULHO/2019(LS=128,33%; BDI=30,90%; BDI DIF=20,93%
Item: 150313 - Quadro de distribuição de energia, de embutir, com 6 divisões modulares, sem barramento | [6 empty] | Unidade: und
Base: LABOR |  | Código Base: '150313 |  | Fonte: LABOR |  |  | Versão: 1
MÃO DE OBRA | Unid | Código | Coefic. | C. Prod. | Pr. Prod. | Pr. Improd. | Pr. Unit. | Fator Ac. | Subtotal
AJUDANTE (LABOR) | H | '010101 | 2 | 1 | 5.67 | 0 | 12.95 | - | 25.9
ELETRICISTA (LABOR) | H | '010115 | 2 | 1 | 6.72 | 0 | 15.34 | - | 30.68
SubTotal: | [8 empty] | 56.58
MATERIAL | Unid | Código | Coefic. | C. Prod. | Pr. Prod. | Pr. Improd. | Pr. Unit. | Fator Ac. | Subtotal
QUADRO DIST EMBUTIR MET C/ BARRAMENTO TRIFASICO 6 CIRC - 100A C/ TRINC (LABOR) | UN | '041526 | 1 | 1 | 84.96 | 0 | 84.96 | - | 84.96
SubTotal: | [8 empty] | 84.96
RESUMO
DISCRIMINAÇÃO |  |  | TAXA(%) | VALORES
Mão-de-Obra(A) |  |  | 128.33 | 56.58
Materiais(B) |  |  |  | 84.96
Equipamentos(C) |  |  |  | 0
Produção da Equipe(D) |  |  |  | 1
Custo Horário Total(A+C) |  |  |  | 56.58
Custo Unitário da Execução[(A/D)+(C/D)] = E |  |  |  | 56.58
Custo Direto Total(B+E) |  |  |  | 141.54
Bonificações e Despesas Indiretas - BDI |  |  | 30.9 | 43.74
CUSTO UNITÁRIO (Adotado) |  |  |  | 185.28
Orçamento: 889201 - TABELA CUSTOS LABOR/CT-UFES PADRÃO IOPES JULHO/2019(LS=128,33%;BDI=30,90%; BDI DIF=20,93%)
Órgão Cliente: IOPES |  |  | Órgão Gerente: IOPES |  |  | Data Base: Julho/2019
Planilha: 1 - TABELA CUSTOS LABOR/CT-UFES PADRÃO IOPES JULHO/2019(LS=128,33%; BDI=30,90%; BDI DIF=20,93%
Item: 150315 - Quadro distrib. energia, embutido ou semi embutido, capac. p/ 34 disj. DIN, c/barram trif. 150A barra. neutro e terra, fab. em chapa de aço 12 USG com porta, espelho, trinco com fechad ch yale, Ref. QDETG II-34DIN-CEMAR ou equiv. | [6 empty] | Unidade: und
Base: LABOR |  | Código Base: '150315 |  | Fonte: LABOR |  |  | Versão: 1
MÃO DE OBRA | Unid | Código | Coefic. | C. Prod. | Pr. Prod. | Pr. Improd. | Pr. Unit. | Fator Ac. | Subtotal
AJUDANTE (LABOR) | H | '010101 | 5 | 1 | 5.67 | 0 | 12.95 | - | 64.75
ELETRICISTA (LABOR) | H | '010115 | 5 | 1 | 6.72 | 0 | 15.34 | - | 76.7
SubTotal: | [8 empty] | 141.45
MATERIAL | Unid | Código | Coefic. | C. Prod. | Pr. Prod. | Pr. Improd. | Pr. Unit. | Fator Ac. | Subtotal
QUADRO DISTR TRIFASICO QDETG UX 34 MOD (2X17) 150A CEMAR (LABOR) | UN | '043807 | 1 | 1 | 614 | 0 | 614 | - | 614
SubTotal: | [8 empty] | 614
RESUMO
DISCRIMINAÇÃO |  |  | TAXA(%) | VALORES
Mão-de-Obra(A) |  |  | 128.33 | 141.45
Materiais(B) |  |  |  | 614
Equipamentos(C) |  |  |  | 0
Produção da Equipe(D) |  |  |  | 1
Custo Horário Total(A+C) |  |  |  | 141.45
Custo Unitário da Execução[(A/D)+(C/D)] = E |  |  |  | 141.45
Custo Direto Total(B+E) |  |  |  | 755.45
Bonificações e Despesas Indiretas - BDI |  |  | 30.9 | 233.43
CUSTO UNITÁRIO (Adotado) |  |  |  | 988.88
Orçamento: 889201 - TABELA CUSTOS LABOR/CT-UFES PADRÃO IOPES JULHO/2019(LS=128,33%;BDI=30,90%; BDI DIF=20,93%)
Órgão Cliente: IOPES |  |  | Órgão Gerente: IOPES |  |  | Data Base: Julho/2019
Planilha: 1 - TABELA CUSTOS LABOR/CT-UFES PADRÃO IOPES JULHO/2019(LS=128,33%; BDI=30,90%; BDI DIF=20,93%
Item: 150316 - Quadro distrib. energia, embutido ou semi embutido, capac. p/ 44 disj. DIN, c/barram trif. 150A barra. neutro e terra, fab. em chapa de aço 12 USG com porta, espelho, trinco com fechad ch yale, Ref. QDETG II-44DIN-CEMAR ou equiv. | [6 empty] | Unidade: und
Base: LABOR |  | Código Base: '150316 |  | Fonte: LABOR |  |  | Versão: 1
MÃO DE OBRA | Unid | Código | Coefic. | C. Prod. | Pr. Prod. | Pr. Improd. | Pr. Unit. | Fator Ac. | Subtotal
AJUDANTE (LABOR) | H | '010101 | 6 | 1 | 5.67 | 0 | 12.95 | - | 77.7
ELETRICISTA (LABOR) | H | '010115 | 6 | 1 | 6.72 | 0 | 15.34 | - | 92.04
SubTotal: | [8 empty] | 169.74
MATERIAL | Unid | Código | Coefic. | C. Prod. | Pr. Prod. | Pr. Improd. | Pr. Unit. | Fator Ac. | Subtotal
QUADRO DIST EMBUTIR MET C/ BARRAMENTO TRIFASICO 44 CIRC - 150A C/ TRINC (LABOR) | UN | '041815 | 1 | 1 | 729 | 0 | 729 | - | 729
SubTotal: | [8 empty] | 729
RESUMO
DISCRIMINAÇÃO |  |  | TAXA(%) | VALORES
Mão-de-Obra(A) |  |  | 128.33 | 169.74
Materiais(B) |  |  |  | 729
Equipamentos(C) |  |  |  | 0
Produção da Equipe(D) |  |  |  | 1
Custo Horário Total(A+C) |  |  |  | 169.74
Custo Unitário da Execução[(A/D)+(C/D)] = E |  |  |  | 169.74
Custo Direto Total(B+E) |  |  |  | 898.74
Bonificações e Despesas Indiretas - BDI |  |  | 30.9 | 277.71
CUSTO UNITÁRIO (Adotado) |  |  |  | 1176.45
Orçamento: 889201 - TABELA CUSTOS LABOR/CT-UFES PADRÃO IOPES JULHO/2019(LS=128,33%;BDI=30,90%; BDI DIF=20,93%)
Órgão Cliente: IOPES |  |  | Órgão Gerente: IOPES |  |  | Data Base: Julho/2019
Planilha: 1 - TABELA CUSTOS LABOR/CT-UFES PADRÃO IOPES JULHO/2019(LS=128,33%; BDI=30,90%; BDI DIF=20,93%
Item: 150317 - Quadro distrib. energia, embutido ou semi embutido, capac. p/ 56 disj. DIN, c/barram trif. 225A barra. neutro e terra, fab. em chapa de aço 12 USG com porta, espelho, trinco com fechad ch | [6 empty] | Unidade: und
Base: LABOR |  | Código Base: '150317 |  | Fonte: LABOR |  |  | Versão: 1
MÃO DE OBRA | Unid | Código | Coefic. | C. Prod. | Pr. Prod. | Pr. Improd. | Pr. Unit. | Fator Ac. | Subtotal
AJUDANTE (LABOR) | H | '010101 | 6.5 | 1 | 5.67 | 0 | 12.95 | - | 84.175
ELETRICISTA (LABOR) | H | '010115 | 6.5 | 1 | 6.72 | 0 | 15.34 | - | 99.71
SubTotal: | [8 empty] | 183.88
MATERIAL | Unid | Código | Coefic. | C. Prod. | Pr. Prod. | Pr. Improd. | Pr. Unit. | Fator Ac. | Subtotal
QUADRO DIST EMB MET 3F 56/40 CIRC DIN/UL - 225A (LABOR) | UN | '041860 | 1 | 1 | 1072 | 0 | 1072 | - | 1072
SubTotal: | [8 empty] | 1072
RESUMO
DISCRIMINAÇÃO |  |  | TAXA(%) | VALORES
Mão-de-Obra(A) |  |  | 128.33 | 183.89
Materiais(B) |  |  |  | 1072
Equipamentos(C) |  |  |  | 0
Produção da Equipe(D) |  |  |  | 1
Custo Horário Total(A+C) |  |  |  | 183.89
Custo Unitário da Execução[(A/D)+(C/D)] = E |  |  |  | 183.89
Custo Direto Total(B+E) |  |  |  | 1255.89
Bonificações e Despesas Indiretas - BDI |  |  | 30.9 | 388.07
CUSTO UNITÁRIO (Adotado) |  |  |  | 1643.96
Orçamento: 889201 - TABELA CUSTOS LABOR/CT-UFES PADRÃO IOPES JULHO/2019(LS=128,33%;BDI=30,90%; BDI DIF=20,93%)
Órgão Cliente: IOPES |  |  | Órgão Gerente: IOPES |  |  | Data Base: Julho/2019
Planilha: 1 - TABELA CUSTOS LABOR/CT-UFES PADRÃO IOPES JULHO/2019(LS=128,33%; BDI=30,90%; BDI DIF=20,93%
Item: 150609 - Caixa para medidor polifásico carga até 41000W inclusive caixa para disjuntor polifásico até 100A | [6 empty] | Unidade: und
Base: LABOR |  | Código Base: '150609 |  | Fonte: LABOR |  |  | Versão: 3
MÃO DE OBRA | Unid | Código | Coefic. | C. Prod. | Pr. Prod. | Pr. Improd. | Pr. Unit. | Fator Ac. | Subtotal
AJUDANTE (LABOR) | H | '010101 | 1.2 | 1 | 5.67 | 0 | 12.95 | - | 15.54
ELETRICISTA (LABOR) | H | '010115 | 1.2 | 1 | 6.72 | 0 | 15.34 | - | 18.408
SubTotal: | [8 empty] | 33.95
MATERIAL | Unid | Código | Coefic. | C. Prod. | Pr. Prod. | Pr. Improd. | Pr. Unit. | Fator Ac. | Subtotal
CAIXA MED POLIF P-980-009 CARGA ATE 41000W ESCELSA (CJ) (LABOR) | UN | '043836 | 1 | 1 | 83.48 | 0 | 83.48 | - | 83.48
SubTotal: | [8 empty] | 83.48
RESUMO
DISCRIMINAÇÃO |  |  | TAXA(%) | VALORES
Mão-de-Obra(A) |  |  | 128.33 | 33.95
Materiais(B) |  |  |  | 83.48
Equipamentos(C) |  |  |  | 0
Produção da Equipe(D) |  |  |  | 1
Custo Horário Total(A+C) |  |  |  | 33.95
Custo Unitário da Execução[(A/D)+(C/D)] = E |  |  |  | 33.95
Custo Direto Total(B+E) |  |  |  | 117.43
Bonificações e Despesas Indiretas - BDI |  |  | 30.9 | 36.29
CUSTO UNITÁRIO (Adotado) |  |  |  | 153.72
Orçamento: 889201 - TABELA CUSTOS LABOR/CT-UFES PADRÃO IOPES JULHO/2019(LS=128,33%;BDI=30,90%; BDI DIF=20,93%)
Órgão Cliente: IOPES |  |  | Órgão Gerente: IOPES |  |  | Data Base: Julho/2019
Planilha: 1 - TABELA CUSTOS LABOR/CT-UFES PADRÃO IOPES JULHO/2019(LS=128,33%; BDI=30,90%; BDI DIF=20,93%
Item: 150610 - Caixa de aterramento de concreto simples, nas dimensões de 30x30x25cm, com revest. int. em chapisco e reboco, tampa de concreto esp.5cm e lastro de brita esp. 5 cm, incl. haste 5/8"x2400mm | [6 empty] | Unidade: und
Base: LABOR |  | Código Base: '150610 |  | Fonte: LABOR |  |  | Versão: 2
MÃO DE OBRA | Unid | Código | Coefic. | C. Prod. | Pr. Prod. | Pr. Improd. | Pr. Unit. | Fator Ac. | Subtotal
AJUDANTE (LABOR) | H | '010101 | 3.1475 | 1 | 5.67 | 0 | 12.95 | - | 40.76
CARPINTEIRO (LABOR) | H | '010111 | 0.9425 | 1 | 6.72 | 0 | 15.34 | - | 14.458
ELETRICISTA (LABOR) | H | '010115 | 2.17 | 1 | 6.72 | 0 | 15.34 | - | 33.288
ARMADOR (LABOR) | H | '010121 | 0.035 | 1 | 6.72 | 0 | 15.34 | - | 0.537
PEDREIRO (LABOR) | H | '010139 | 0.065 | 1 | 6.72 | 0 | 15.34 | - | 0.997
SERVENTE (LABOR) | H | '010146 | 0.741 | 1 | 4.94 | 0 | 11.28 | - | 8.358
SubTotal: | [8 empty] | 98.4
MATERIAL | Unid | Código | Coefic. | C. Prod. | Pr. Prod. | Pr. Improd. | Pr. Unit. | Fator Ac. | Subtotal
AREIA LAVADA MEDIA (LABOR) | M3 | '020503 | 0.0202 | 1 | 66.6 | 0 | 66.6 | - | 1.345
CIMENTO PORTLAND CP III - 40 (LABOR) | KG | '020508 | 11.0565 | 1 | 0.34 | 0 | 0.34 | - | 3.759
BRITA 1 (LABOR) | M3 | '020517 | 0.0086 | 1 | 64.62 | 0 | 64.62 | - | 0.556
BRITA 2 (LABOR) | M3 | '020518 | 0.02 | 1 | 64.62 | 0 | 64.62 | - | 1.292
SARRAFO DE MADEIRA 10.0X2.5CM (LABOR) | M | '020985 | 0.3625 | 1 | 5.85 | 0 | 5.85 | - | 2.121
TABUA DE MADEIRA 2.5X30.0CM (LABOR) | M | '020988 | 0.725 | 1 | 6.19 | 0 | 6.19 | - | 4.488
ACO CA-50 DE 8.0MM (LABOR) | KG | '021517 | 0.5031 | 1 | 3.89 | 0 | 3.89 | - | 1.957
PREGO 18X27 (LABOR) | KG | '026569 | 0.1088 | 1 | 7.08 | 0 | 7.08 | - | 0.77
ARAME RECOZIDO N.18 BWG (LABOR) | KG | '027010 | 0.0087 | 1 | 7.47 | 0 | 7.47 | - | 0.065
DESMOLDANTE PARA FORMAS (LABOR) | L | '028008 | 0.29 | 1 | 13.81 | 0 | 13.81 | - | 4.005
HASTE TIPO COPPERWELD - 5/8"X2.4M (LABOR) | UN | '048035 | 1 | 1 | 30.94 | 0 | 30.94 | - | 30.94
SubTotal: | [8 empty] | 51.3
EQUIPAMENTO | Unid | Código | Coefic. | C. Prod. | Pr. Prod. | Pr. Improd. | Pr. Unit. | Fator Ac. | Subtotal
BETONEIRA 320 L (E301) (LABOR) | H | '080125 | 0.0232 | 1 | 23.43 | 13.18 | 23.43 | - | 0.544
SubTotal: | [8 empty] | 0.54
RESUMO
DISCRIMINAÇÃO |  |  | TAXA(%) | VALORES
Mão-de-Obra(A) |  |  | 128.33 | 98.4
Materiais(B) |  |  |  | 51.3
Equipamentos(C) |  |  |  | 0.54
Produção da Equipe(D) |  |  |  | 1
Custo Horário Total(A+C) |  |  |  | 98.94
Custo Unitário da Execução[(A/D)+(C/D)] = E |  |  |  | 98.94
Custo Direto Total(B+E) |  |  |  | 150.24
Bonificações e Despesas Indiretas - BDI |  |  | 30.9 | 46.42
CUSTO UNITÁRIO (Adotado) |  |  |  | 196.66
Orçamento: 889201 - TABELA CUSTOS LABOR/CT-UFES PADRÃO IOPES JULHO/2019(LS=128,33%;BDI=30,90%; BDI DIF=20,93%)
Órgão Cliente: IOPES |  |  | Órgão Gerente: IOPES |  |  | Data Base: Julho/2019
Planilha: 1 - TABELA CUSTOS LABOR/CT-UFES PADRÃO IOPES JULHO/2019(LS=128,33%; BDI=30,90%; BDI DIF=20,93%
Item: 150612 - Caixa de passagem em chapa de aço galvanizada 4" x 4", com tampa parafusada | [6 empty] | Unidade: und
Base: LABOR |  | Código Base: '150612 |  | Fonte: LABOR |  |  | Versão: 2
MÃO DE OBRA | Unid | Código | Coefic. | C. Prod. | Pr. Prod. | Pr. Improd. | Pr. Unit. | Fator Ac. | Subtotal
AJUDANTE (LABOR) | H | '010101 | 0.4 | 1 | 5.67 | 0 | 12.95 | - | 5.18
ELETRICISTA (LABOR) | H | '010115 | 0.4 | 1 | 6.72 | 0 | 15.34 | - | 6.136
SubTotal: | [8 empty] | 11.32
MATERIAL | Unid | Código | Coefic. | C. Prod. | Pr. Prod. | Pr. Improd. | Pr. Unit. | Fator Ac. | Subtotal
CAIXA PASSAG. CH 18 C/TAMPA PARAF. 100X100X80MM (LABOR) | UN | '045001 | 1 | 1 | 13.62 | 0 | 13.62 | - | 13.62
SubTotal: | [8 empty] | 13.62
RESUMO
DISCRIMINAÇÃO |  |  | TAXA(%) | VALORES
Mão-de-Obra(A) |  |  | 128.33 | 11.32
Materiais(B) |  |  |  | 13.62
Equipamentos(C) |  |  |  | 0
Produção da Equipe(D) |  |  |  | 1
Custo Horário Total(A+C) |  |  |  | 11.32
Custo Unitário da Execução[(A/D)+(C/D)] = E |  |  |  | 11.32
Custo Direto Total(B+E) |  |  |  | 24.94
Bonificações e Despesas Indiretas - BDI |  |  | 30.9 | 7.71
CUSTO UNITÁRIO (Adotado) |  |  |  | 32.65
Orçamento: 889201 - TABELA CUSTOS LABOR/CT-UFES PADRÃO IOPES JULHO/2019(LS=128,33%;BDI=30,90%; BDI DIF=20,93%)
Órgão Cliente: IOPES |  |  | Órgão Gerente: IOPES |  |  | Data Base: Julho/2019
Planilha: 1 - TABELA CUSTOS LABOR/CT-UFES PADRÃO IOPES JULHO/2019(LS=128,33%; BDI=30,90%; BDI DIF=20,93%
Item: 150614 - Caixa de passagem de alvenaria de blocos de concreto 9x19x39cm, dimensões de 30x30x50cm, com revestimento interno em chapisco e reboco, tampa de concreto esp.5cm e lastro de brita 5 cm | [6 empty] | Unidade: und
Base: LABOR |  | Código Base: '150614 |  | Fonte: LABOR |  |  | Versão: 2
MÃO DE OBRA | Unid | Código | Coefic. | C. Prod. | Pr. Prod. | Pr. Improd. | Pr. Unit. | Fator Ac. | Subtotal
AJUDANTE (LABOR) | H | '010101 | 0.0702 | 1 | 5.67 | 0 | 12.95 | - | 0.909
CARPINTEIRO (LABOR) | H | '010111 | 0.0338 | 1 | 6.72 | 0 | 15.34 | - | 0.518
ARMADOR (LABOR) | H | '010121 | 0.0364 | 1 | 6.72 | 0 | 15.34 | - | 0.558
PEDREIRO (LABOR) | H | '010139 | 1.001 | 1 | 6.72 | 0 | 15.34 | - | 15.355
SERVENTE (LABOR) | H | '010146 | 3.4653 | 1 | 4.94 | 0 | 11.28 | - | 39.089
SubTotal: | [8 empty] | 56.43
MATERIAL | Unid | Código | Coefic. | C. Prod. | Pr. Prod. | Pr. Improd. | Pr. Unit. | Fator Ac. | Subtotal
AREIA LAVADA MEDIA (LABOR) | M3 | '020503 | 0.038968 | 1 | 66.6 | 0 | 66.6 | - | 2.595
CAL HIDRATADO P/ ARGAMASSA CH III (LABOR) | KG | '020505 | 1.83 | 1 | 0.66 | 0 | 0.66 | - | 1.208
CIMENTO PORTLAND CP III - 40 (LABOR) | KG | '020508 | 13.1094 | 1 | 0.34 | 0 | 0.34 | - | 4.457
BRITA 1 (LABOR) | M3 | '020517 | 0.003419 | 1 | 64.62 | 0 | 64.62 | - | 0.221
BRITA 2 (LABOR) | M3 | '020518 | 0.007995 | 1 | 64.62 | 0 | 64.62 | - | 0.517
BRITA 3 (LABOR) | M3 | '020519 | 0.03 | 1 | 69.69 | 0 | 69.69 | - | 2.091
SARRAFO DE MADEIRA 10.0X2.5CM (LABOR) | M | '020985 | 0.013 | 1 | 5.85 | 0 | 5.85 | - | 0.076
TABUA DE MADEIRA 2.5X30.0CM (LABOR) | M | '020988 | 0.026 | 1 | 6.19 | 0 | 6.19 | - | 0.161
ACO CA-50 DE 8.0MM (LABOR) | KG | '021517 | 0.52325 | 1 | 3.89 | 0 | 3.89 | - | 2.035
BLOCO DE CONCRETO 9 X 19 X 39CM - VEDACAO (LABOR) | UN | '022502 | 12.6048 | 1 | 1.59 | 0 | 1.59 | - | 20.042
PREGO 18X27 (LABOR) | KG | '026569 | 0.0039 | 1 | 7.08 | 0 | 7.08 | - | 0.028
ARAME RECOZIDO N.18 BWG (LABOR) | KG | '027010 | 0.0091 | 1 | 7.47 | 0 | 7.47 | - | 0.068
DESMOLDANTE PARA FORMAS (LABOR) | L | '028008 | 0.0104 | 1 | 13.81 | 0 | 13.81 | - | 0.144
SubTotal: | [8 empty] | 33.64
EQUIPAMENTO | Unid | Código | Coefic. | C. Prod. | Pr. Prod. | Pr. Improd. | Pr. Unit. | Fator Ac. | Subtotal
BETONEIRA 320 L (E301) (LABOR) | H | '080125 | 0.009282 | 1 | 23.43 | 13.18 | 23.43 | - | 0.217
SubTotal: | [8 empty] | 0.22
RESUMO
DISCRIMINAÇÃO |  |  | TAXA(%) | VALORES
Mão-de-Obra(A) |  |  | 128.33 | 56.43
Materiais(B) |  |  |  | 33.64
Equipamentos(C) |  |  |  | 0.22
Produção da Equipe(D) |  |  |  | 1
Custo Horário Total(A+C) |  |  |  | 56.65
Custo Unitário da Execução[(A/D)+(C/D)] = E |  |  |  | 56.65
Custo Direto Total(B+E) |  |  |  | 90.29
Bonificações e Despesas Indiretas - BDI |  |  | 30.9 | 27.9
CUSTO UNITÁRIO (Adotado) |  |  |  | 118.19
Orçamento: 889201 - TABELA CUSTOS LABOR/CT-UFES PADRÃO IOPES JULHO/2019(LS=128,33%;BDI=30,90%; BDI DIF=20,93%)
Órgão Cliente: IOPES |  |  | Órgão Gerente: IOPES |  |  | Data Base: Julho/2019
Planilha: 1 - TABELA CUSTOS LABOR/CT-UFES PADRÃO IOPES JULHO/2019(LS=128,33%; BDI=30,90%; BDI DIF=20,93%
Item: 150615 - Caixa de passagem de alvenaria de blocos de concreto 9x19x39cm, dimensões de 40x40x50cm, com revestimento interno em chapisco e reboco, tampa de concreto esp.5cm e lastro de brita 5 cm | [6 empty] | Unidade: und
Base: LABOR |  | Código Base: '150615 |  | Fonte: LABOR |  |  | Versão: 2
MÃO DE OBRA | Unid | Código | Coefic. | C. Prod. | Pr. Prod. | Pr. Improd. | Pr. Unit. | Fator Ac. | Subtotal
AJUDANTE (LABOR) | H | '010101 | 0.0972 | 1 | 5.67 | 0 | 12.95 | - | 1.259
CARPINTEIRO (LABOR) | H | '010111 | 0.0468 | 1 | 6.72 | 0 | 15.34 | - | 0.718
ARMADOR (LABOR) | H | '010121 | 0.0504 | 1 | 6.72 | 0 | 15.34 | - | 0.773
PEDREIRO (LABOR) | H | '010139 | 1.284 | 1 | 6.72 | 0 | 15.34 | - | 19.697
SERVENTE (LABOR) | H | '010146 | 4.4088 | 1 | 4.94 | 0 | 11.28 | - | 49.731
SubTotal: | [8 empty] | 72.18
MATERIAL | Unid | Código | Coefic. | C. Prod. | Pr. Prod. | Pr. Improd. | Pr. Unit. | Fator Ac. | Subtotal
AREIA LAVADA MEDIA (LABOR) | M3 | '020503 | 0.050483 | 1 | 66.6 | 0 | 66.6 | - | 3.362
CAL HIDRATADO P/ ARGAMASSA CH III (LABOR) | KG | '020505 | 2.3424 | 1 | 0.66 | 0 | 0.66 | - | 1.546
CIMENTO PORTLAND CP III - 40 (LABOR) | KG | '020508 | 17.1461 | 1 | 0.34 | 0 | 0.34 | - | 5.83
BRITA 1 (LABOR) | M3 | '020517 | 0.004734 | 1 | 64.62 | 0 | 64.62 | - | 0.306
BRITA 2 (LABOR) | M3 | '020518 | 0.01107 | 1 | 64.62 | 0 | 64.62 | - | 0.715
BRITA 3 (LABOR) | M3 | '020519 | 0.0432 | 1 | 69.69 | 0 | 69.69 | - | 3.011
SARRAFO DE MADEIRA 10.0X2.5CM (LABOR) | M | '020985 | 0.018 | 1 | 5.85 | 0 | 5.85 | - | 0.105
TABUA DE MADEIRA 2.5X30.0CM (LABOR) | M | '020988 | 0.036 | 1 | 6.19 | 0 | 6.19 | - | 0.223
ACO CA-50 DE 8.0MM (LABOR) | KG | '021517 | 0.7245 | 1 | 3.89 | 0 | 3.89 | - | 2.818
BLOCO DE CONCRETO 9 X 19 X 39CM - VEDACAO (LABOR) | UN | '022502 | 15.756 | 1 | 1.59 | 0 | 1.59 | - | 25.052
PREGO 18X27 (LABOR) | KG | '026569 | 0.0054 | 1 | 7.08 | 0 | 7.08 | - | 0.038
ARAME RECOZIDO N.18 BWG (LABOR) | KG | '027010 | 0.0126 | 1 | 7.47 | 0 | 7.47 | - | 0.094
DESMOLDANTE PARA FORMAS (LABOR) | L | '028008 | 0.0144 | 1 | 13.81 | 0 | 13.81 | - | 0.199
SubTotal: | [8 empty] | 43.3
EQUIPAMENTO | Unid | Código | Coefic. | C. Prod. | Pr. Prod. | Pr. Improd. | Pr. Unit. | Fator Ac. | Subtotal
BETONEIRA 320 L (E301) (LABOR) | H | '080125 | 0.012852 | 1 | 23.43 | 13.18 | 23.43 | - | 0.301
SubTotal: | [8 empty] | 0.3
RESUMO
DISCRIMINAÇÃO |  |  | TAXA(%) | VALORES
Mão-de-Obra(A) |  |  | 128.33 | 72.18
Materiais(B) |  |  |  | 43.3
Equipamentos(C) |  |  |  | 0.3
Produção da Equipe(D) |  |  |  | 1
Custo Horário Total(A+C) |  |  |  | 72.48
Custo Unitário da Execução[(A/D)+(C/D)] = E |  |  |  | 72.48
Custo Direto Total(B+E) |  |  |  | 115.78
Bonificações e Despesas Indiretas - BDI |  |  | 30.9 | 35.78
CUSTO UNITÁRIO (Adotado) |  |  |  | 151.56
Orçamento: 889201 - TABELA CUSTOS LABOR/CT-UFES PADRÃO IOPES JULHO/2019(LS=128,33%;BDI=30,90%; BDI DIF=20,93%)
Órgão Cliente: IOPES |  |  | Órgão Gerente: IOPES |  |  | Data Base: Julho/2019
Planilha: 1 - TABELA CUSTOS LABOR/CT-UFES PADRÃO IOPES JULHO/2019(LS=128,33%; BDI=30,90%; BDI DIF=20,93%
Item: 150616 - Caixa de passagem de alvenaria de blocos de concreto 9x19x39cm, dimensões de 50x50x50cm, com revestimento interno em chapisco e reboco, tampa de concreto esp.5cm e lastro de brita 5 cm | [6 empty] | Unidade: und
Base: LABOR |  | Código Base: '150616 |  | Fonte: LABOR |  |  | Versão: 2
MÃO DE OBRA | Unid | Código | Coefic. | C. Prod. | Pr. Prod. | Pr. Improd. | Pr. Unit. | Fator Ac. | Subtotal
AJUDANTE (LABOR) | H | '010101 | 0.135 | 1 | 5.67 | 0 | 12.95 | - | 1.748
CARPINTEIRO (LABOR) | H | '010111 | 0.065 | 1 | 6.72 | 0 | 15.34 | - | 0.997
ARMADOR (LABOR) | H | '010121 | 0.07 | 1 | 6.72 | 0 | 15.34 | - | 1.074
PEDREIRO (LABOR) | H | '010139 | 1.87 | 1 | 6.72 | 0 | 15.34 | - | 28.686
SERVENTE (LABOR) | H | '010146 | 6.5373 | 1 | 4.94 | 0 | 11.28 | - | 73.74
SubTotal: | [8 empty] | 106.24
MATERIAL | Unid | Código | Coefic. | C. Prod. | Pr. Prod. | Pr. Improd. | Pr. Unit. | Fator Ac. | Subtotal
AREIA LAVADA MEDIA (LABOR) | M3 | '020503 | 0.070239 | 1 | 66.6 | 0 | 66.6 | - | 4.678
CAL HIDRATADO P/ ARGAMASSA CH III (LABOR) | KG | '020505 | 3.416 | 1 | 0.66 | 0 | 0.66 | - | 2.255
CIMENTO PORTLAND CP III - 40 (LABOR) | KG | '020508 | 23.5399 | 1 | 0.34 | 0 | 0.34 | - | 8.004
BRITA 1 (LABOR) | M3 | '020517 | 0.006575 | 1 | 64.62 | 0 | 64.62 | - | 0.425
BRITA 2 (LABOR) | M3 | '020518 | 0.015375 | 1 | 64.62 | 0 | 64.62 | - | 0.994
BRITA 3 (LABOR) | M3 | '020519 | 0.0588 | 1 | 69.69 | 0 | 69.69 | - | 4.098
SARRAFO DE MADEIRA 10.0X2.5CM (LABOR) | M | '020985 | 0.025 | 1 | 5.85 | 0 | 5.85 | - | 0.146
TABUA DE MADEIRA 2.5X30.0CM (LABOR) | M | '020988 | 0.05 | 1 | 6.19 | 0 | 6.19 | - | 0.31
ACO CA-50 DE 8.0MM (LABOR) | KG | '021517 | 1.0063 | 1 | 3.89 | 0 | 3.89 | - | 3.914
BLOCO DE CONCRETO 9 X 19 X 39CM - VEDACAO (LABOR) | UN | '022502 | 18.9072 | 1 | 1.59 | 0 | 1.59 | - | 30.062
PREGO 18X27 (LABOR) | KG | '026569 | 0.0075 | 1 | 7.08 | 0 | 7.08 | - | 0.053
ARAME RECOZIDO N.18 BWG (LABOR) | KG | '027010 | 0.0175 | 1 | 7.47 | 0 | 7.47 | - | 0.131
DESMOLDANTE PARA FORMAS (LABOR) | L | '028008 | 0.02 | 1 | 13.81 | 0 | 13.81 | - | 0.276
SubTotal: | [8 empty] | 55.35
EQUIPAMENTO | Unid | Código | Coefic. | C. Prod. | Pr. Prod. | Pr. Improd. | Pr. Unit. | Fator Ac. | Subtotal
BETONEIRA 320 L (E301) (LABOR) | H | '080125 | 0.01785 | 1 | 23.43 | 13.18 | 23.43 | - | 0.418
SubTotal: | [8 empty] | 0.42
RESUMO
DISCRIMINAÇÃO |  |  | TAXA(%) | VALORES
Mão-de-Obra(A) |  |  | 128.33 | 106.25
Materiais(B) |  |  |  | 55.35
Equipamentos(C) |  |  |  | 0.42
Produção da Equipe(D) |  |  |  | 1
Custo Horário Total(A+C) |  |  |  | 106.67
Custo Unitário da Execução[(A/D)+(C/D)] = E |  |  |  | 106.67
Custo Direto Total(B+E) |  |  |  | 162.02
Bonificações e Despesas Indiretas - BDI |  |  | 30.9 | 50.06
CUSTO UNITÁRIO (Adotado) |  |  |  | 212.08
Orçamento: 889201 - TABELA CUSTOS LABOR/CT-UFES PADRÃO IOPES JULHO/2019(LS=128,33%;BDI=30,90%; BDI DIF=20,93%)
Órgão Cliente: IOPES |  |  | Órgão Gerente: IOPES |  |  | Data Base: Julho/2019
Planilha: 1 - TABELA CUSTOS LABOR/CT-UFES PADRÃO IOPES JULHO/2019(LS=128,33%; BDI=30,90%; BDI DIF=20,93%
Item: 150623 - Caixa de passagem 4x2", chapa 18 | [6 empty] | Unidade: und
Base: LABOR |  | Código Base: '150623 |  | Fonte: LABOR |  |  | Versão: 2
MÃO DE OBRA | Unid | Código | Coefic. | C. Prod. | Pr. Prod. | Pr. Improd. | Pr. Unit. | Fator Ac. | Subtotal
AJUDANTE (LABOR) | H | '010101 | 0.15 | 1 | 5.67 | 0 | 12.95 | - | 1.943
ELETRICISTA (LABOR) | H | '010115 | 0.15 | 1 | 6.72 | 0 | 15.34 | - | 2.301
SubTotal: | [8 empty] | 4.24
MATERIAL | Unid | Código | Coefic. | C. Prod. | Pr. Prod. | Pr. Improd. | Pr. Unit. | Fator Ac. | Subtotal
CAIXA ESTAMPADA 4X2"- CHAPA 18 (LABOR) | UN | '045017 | 1 | 1 | 1.85 | 0 | 1.85 | - | 1.85
SubTotal: | [8 empty] | 1.85
RESUMO
DISCRIMINAÇÃO |  |  | TAXA(%) | VALORES
Mão-de-Obra(A) |  |  | 128.33 | 4.24
Materiais(B) |  |  |  | 1.85
Equipamentos(C) |  |  |  | 0
Produção da Equipe(D) |  |  |  | 1
Custo Horário Total(A+C) |  |  |  | 4.24
Custo Unitário da Execução[(A/D)+(C/D)] = E |  |  |  | 4.24
Custo Direto Total(B+E) |  |  |  | 6.09
Bonificações e Despesas Indiretas - BDI |  |  | 30.9 | 1.88
CUSTO UNITÁRIO (Adotado) |  |  |  | 7.97
Orçamento: 889201 - TABELA CUSTOS LABOR/CT-UFES PADRÃO IOPES JULHO/2019(LS=128,33%;BDI=30,90%; BDI DIF=20,93%)
Órgão Cliente: IOPES |  |  | Órgão Gerente: IOPES |  |  | Data Base: Julho/2019
Planilha: 1 - TABELA CUSTOS LABOR/CT-UFES PADRÃO IOPES JULHO/2019(LS=128,33%; BDI=30,90%; BDI DIF=20,93%
Item: 150626 - Conjunto caixa termoplástica para Medidor Padrão ESCELSA Monofáfico com tampa transparente em policarbonato P-980-009 inclusive caixa para disjuntor monof P-940-003 Padrão Escelsa | [6 empty] | Unidade: und
Base: LABOR |  | Código Base: '150626 |  | Fonte: LABOR |  |  | Versão: 2
MÃO DE OBRA | Unid | Código | Coefic. | C. Prod. | Pr. Prod. | Pr. Improd. | Pr. Unit. | Fator Ac. | Subtotal
AJUDANTE (LABOR) | H | '010101 | 1.8 | 1 | 5.67 | 0 | 12.95 | - | 23.31
ELETRICISTA (LABOR) | H | '010115 | 1.8 | 1 | 6.72 | 0 | 15.34 | - | 27.612
SubTotal: | [8 empty] | 50.92
MATERIAL | Unid | Código | Coefic. | C. Prod. | Pr. Prod. | Pr. Improd. | Pr. Unit. | Fator Ac. | Subtotal
CONJ CX MEDIDOR MONOF P-980-009+CX DISJ P-940-003 (LABOR) | UN | '043835 | 1 | 1 | 43.67 | 0 | 43.67 | - | 43.67
SubTotal: | [8 empty] | 43.67
RESUMO
DISCRIMINAÇÃO |  |  | TAXA(%) | VALORES
Mão-de-Obra(A) |  |  | 128.33 | 50.92
Materiais(B) |  |  |  | 43.67
Equipamentos(C) |  |  |  | 0
Produção da Equipe(D) |  |  |  | 1
Custo Horário Total(A+C) |  |  |  | 50.92
Custo Unitário da Execução[(A/D)+(C/D)] = E |  |  |  | 50.92
Custo Direto Total(B+E) |  |  |  | 94.59
Bonificações e Despesas Indiretas - BDI |  |  | 30.9 | 29.23
CUSTO UNITÁRIO (Adotado) |  |  |  | 123.82
Orçamento: 889201 - TABELA CUSTOS LABOR/CT-UFES PADRÃO IOPES JULHO/2019(LS=128,33%;BDI=30,90%; BDI DIF=20,93%)
Órgão Cliente: IOPES |  |  | Órgão Gerente: IOPES |  |  | Data Base: Julho/2019
Planilha: 1 - TABELA CUSTOS LABOR/CT-UFES PADRÃO IOPES JULHO/2019(LS=128,33%; BDI=30,90%; BDI DIF=20,93%
Item: 150628 - Caixa de embutir marca de referência Tigreflex, 4x2" | [6 empty] | Unidade: und
Base: LABOR |  | Código Base: '150628 |  | Fonte: LABOR |  |  | Versão: 1
MÃO DE OBRA | Unid | Código | Coefic. | C. Prod. | Pr. Prod. | Pr. Improd. | Pr. Unit. | Fator Ac. | Subtotal
AJUDANTE (LABOR) | H | '010101 | 0.15 | 1 | 5.67 | 0 | 12.95 | - | 1.943
ELETRICISTA (LABOR) | H | '010115 | 0.15 | 1 | 6.72 | 0 | 15.34 | - | 2.301
SubTotal: | [8 empty] | 4.24
MATERIAL | Unid | Código | Coefic. | C. Prod. | Pr. Prod. | Pr. Improd. | Pr. Unit. | Fator Ac. | Subtotal
CAIXA PVC 4 X 2" TIGREFLEX (LABOR) | UN | '045104 | 1 | 1 | 1.48 | 0 | 1.48 | - | 1.48
SubTotal: | [8 empty] | 1.48
RESUMO
DISCRIMINAÇÃO |  |  | TAXA(%) | VALORES
Mão-de-Obra(A) |  |  | 128.33 | 4.24
Materiais(B) |  |  |  | 1.48
Equipamentos(C) |  |  |  | 0
Produção da Equipe(D) |  |  |  | 1
Custo Horário Total(A+C) |  |  |  | 4.24
Custo Unitário da Execução[(A/D)+(C/D)] = E |  |  |  | 4.24
Custo Direto Total(B+E) |  |  |  | 5.72
Bonificações e Despesas Indiretas - BDI |  |  | 30.9 | 1.77
CUSTO UNITÁRIO (Adotado) |  |  |  | 7.49
Orçamento: 889201 - TABELA CUSTOS LABOR/CT-UFES PADRÃO IOPES JULHO/2019(LS=128,33%;BDI=30,90%; BDI DIF=20,93%)
Órgão Cliente: IOPES |  |  | Órgão Gerente: IOPES |  |  | Data Base: Julho/2019
Planilha: 1 - TABELA CUSTOS LABOR/CT-UFES PADRÃO IOPES JULHO/2019(LS=128,33%; BDI=30,90%; BDI DIF=20,93%
Item: 150629 - Caixa de embutir marca de referência Tigreflex, 4x4" | [6 empty] | Unidade: und
Base: LABOR |  | Código Base: '150629 |  | Fonte: LABOR |  |  | Versão: 1
MÃO DE OBRA | Unid | Código | Coefic. | C. Prod. | Pr. Prod. | Pr. Improd. | Pr. Unit. | Fator Ac. | Subtotal
AJUDANTE (LABOR) | H | '010101 | 0.25 | 1 | 5.67 | 0 | 12.95 | - | 3.238
ELETRICISTA (LABOR) | H | '010115 | 0.25 | 1 | 6.72 | 0 | 15.34 | - | 3.835
SubTotal: | [8 empty] | 7.07
MATERIAL | Unid | Código | Coefic. | C. Prod. | Pr. Prod. | Pr. Improd. | Pr. Unit. | Fator Ac. | Subtotal
CAIXA PVC 4" X 4" TIGREFLEX (LABOR) | UN | '041588 | 1 | 1 | 2.89 | 0 | 2.89 | - | 2.89
SubTotal: | [8 empty] | 2.89
RESUMO
DISCRIMINAÇÃO |  |  | TAXA(%) | VALORES
Mão-de-Obra(A) |  |  | 128.33 | 7.07
Materiais(B) |  |  |  | 2.89
Equipamentos(C) |  |  |  | 0
Produção da Equipe(D) |  |  |  | 1
Custo Horário Total(A+C) |  |  |  | 7.07
Custo Unitário da Execução[(A/D)+(C/D)] = E |  |  |  | 7.07
Custo Direto Total(B+E) |  |  |  | 9.96
Bonificações e Despesas Indiretas - BDI |  |  | 30.9 | 3.08
CUSTO UNITÁRIO (Adotado) |  |  |  | 13.04
Orçamento: 889201 - TABELA CUSTOS LABOR/CT-UFES PADRÃO IOPES JULHO/2019(LS=128,33%;BDI=30,90%; BDI DIF=20,93%)
Órgão Cliente: IOPES |  |  | Órgão Gerente: IOPES |  |  | Data Base: Julho/2019
Planilha: 1 - TABELA CUSTOS LABOR/CT-UFES PADRÃO IOPES JULHO/2019(LS=128,33%; BDI=30,90%; BDI DIF=20,93%
Item: 150630 - Caixa de passagem 4x4", chapa 18 | [6 empty] | Unidade: und
Base: LABOR |  | Código Base: '150630 |  | Fonte: LABOR |  |  | Versão: 1
MÃO DE OBRA | Unid | Código | Coefic. | C. Prod. | Pr. Prod. | Pr. Improd. | Pr. Unit. | Fator Ac. | Subtotal
AJUDANTE (LABOR) | H | '010101 | 0.15 | 1 | 5.67 | 0 | 12.95 | - | 1.943
ELETRICISTA (LABOR) | H | '010115 | 0.15 | 1 | 6.72 | 0 | 15.34 | - | 2.301
SubTotal: | [8 empty] | 4.24
MATERIAL | Unid | Código | Coefic. | C. Prod. | Pr. Prod. | Pr. Improd. | Pr. Unit. | Fator Ac. | Subtotal
CAIXA ESTAMPADA 4X4" - CHAPA 18 (LABOR) | UN | '045021 | 1 | 1 | 2.92 | 0 | 2.92 | - | 2.92
SubTotal: | [8 empty] | 2.92
RESUMO
DISCRIMINAÇÃO |  |  | TAXA(%) | VALORES
Mão-de-Obra(A) |  |  | 128.33 | 4.24
Materiais(B) |  |  |  | 2.92
Equipamentos(C) |  |  |  | 0
Produção da Equipe(D) |  |  |  | 1
Custo Horário Total(A+C) |  |  |  | 4.24
Custo Unitário da Execução[(A/D)+(C/D)] = E |  |  |  | 4.24
Custo Direto Total(B+E) |  |  |  | 7.16
Bonificações e Despesas Indiretas - BDI |  |  | 30.9 | 2.21
CUSTO UNITÁRIO (Adotado) |  |  |  | 9.37
Orçamento: 889201 - TABELA CUSTOS LABOR/CT-UFES PADRÃO IOPES JULHO/2019(LS=128,33%;BDI=30,90%; BDI DIF=20,93%)
Órgão Cliente: IOPES |  |  | Órgão Gerente: IOPES |  |  | Data Base: Julho/2019
Planilha: 1 - TABELA CUSTOS LABOR/CT-UFES PADRÃO IOPES JULHO/2019(LS=128,33%; BDI=30,90%; BDI DIF=20,93%
Item: 150632 - Caixa de passagem 150x150x80mm, chapa 18, com tampa parafusada | [6 empty] | Unidade: und
Base: LABOR |  | Código Base: '150632 |  | Fonte: LABOR |  |  | Versão: 1
MÃO DE OBRA | Unid | Código | Coefic. | C. Prod. | Pr. Prod. | Pr. Improd. | Pr. Unit. | Fator Ac. | Subtotal
AJUDANTE (LABOR) | H | '010101 | 0.7 | 1 | 5.67 | 0 | 12.95 | - | 9.065
ELETRICISTA (LABOR) | H | '010115 | 0.7 | 1 | 6.72 | 0 | 15.34 | - | 10.738
SubTotal: | [8 empty] | 19.8
MATERIAL | Unid | Código | Coefic. | C. Prod. | Pr. Prod. | Pr. Improd. | Pr. Unit. | Fator Ac. | Subtotal
CAIXA PASSAG. CH 18 C/TAMPA PARAF. 150X150X80MM (LABOR) | UN | '045002 | 1 | 1 | 20.92 | 0 | 20.92 | - | 20.92
SubTotal: | [8 empty] | 20.92
RESUMO
DISCRIMINAÇÃO |  |  | TAXA(%) | VALORES
Mão-de-Obra(A) |  |  | 128.33 | 19.8
Materiais(B) |  |  |  | 20.92
Equipamentos(C) |  |  |  | 0
Produção da Equipe(D) |  |  |  | 1
Custo Horário Total(A+C) |  |  |  | 19.8
Custo Unitário da Execução[(A/D)+(C/D)] = E |  |  |  | 19.8
Custo Direto Total(B+E) |  |  |  | 40.72
Bonificações e Despesas Indiretas - BDI |  |  | 30.9 | 12.58
CUSTO UNITÁRIO (Adotado) |  |  |  | 53.3
Orçamento: 889201 - TABELA CUSTOS LABOR/CT-UFES PADRÃO IOPES JULHO/2019(LS=128,33%;BDI=30,90%; BDI DIF=20,93%)
Órgão Cliente: IOPES |  |  | Órgão Gerente: IOPES |  |  | Data Base: Julho/2019
Planilha: 1 - TABELA CUSTOS LABOR/CT-UFES PADRÃO IOPES JULHO/2019(LS=128,33%; BDI=30,90%; BDI DIF=20,93%
Item: 150633 - Caixa de passagem 200x200x100mm, chapa 18, com tampa parafusada | [6 empty] | Unidade: und
Base: LABOR |  | Código Base: '150633 |  | Fonte: LABOR |  |  | Versão: 1
MÃO DE OBRA | Unid | Código | Coefic. | C. Prod. | Pr. Prod. | Pr. Improd. | Pr. Unit. | Fator Ac. | Subtotal
AJUDANTE (LABOR) | H | '010101 | 1.25 | 1 | 5.67 | 0 | 12.95 | - | 16.188
ELETRICISTA (LABOR) | H | '010115 | 1.25 | 1 | 6.72 | 0 | 15.34 | - | 19.175
SubTotal: | [8 empty] | 35.36
MATERIAL | Unid | Código | Coefic. | C. Prod. | Pr. Prod. | Pr. Improd. | Pr. Unit. | Fator Ac. | Subtotal
CAIXA PASSAG. CH 18 C/TAMPA PARAF. 200X200X100MM (LABOR) | UN | '045003 | 1 | 1 | 26.8 | 0 | 26.8 | - | 26.8
SubTotal: | [8 empty] | 26.8
RESUMO
DISCRIMINAÇÃO |  |  | TAXA(%) | VALORES
Mão-de-Obra(A) |  |  | 128.33 | 35.36
Materiais(B) |  |  |  | 26.8
Equipamentos(C) |  |  |  | 0
Produção da Equipe(D) |  |  |  | 1
Custo Horário Total(A+C) |  |  |  | 35.36
Custo Unitário da Execução[(A/D)+(C/D)] = E |  |  |  | 35.36
Custo Direto Total(B+E) |  |  |  | 62.16
Bonificações e Despesas Indiretas - BDI |  |  | 30.9 | 19.21
CUSTO UNITÁRIO (Adotado) |  |  |  | 81.37
Orçamento: 889201 - TABELA CUSTOS LABOR/CT-UFES PADRÃO IOPES JULHO/2019(LS=128,33%;BDI=30,90%; BDI DIF=20,93%)
Órgão Cliente: IOPES |  |  | Órgão Gerente: IOPES |  |  | Data Base: Julho/2019
Planilha: 1 - TABELA CUSTOS LABOR/CT-UFES PADRÃO IOPES JULHO/2019(LS=128,33%; BDI=30,90%; BDI DIF=20,93%
Item: 150634 - Caixa de passagem 300x300x120mm, chapa 18, com tampa parafusada | [6 empty] | Unidade: und
Base: LABOR |  | Código Base: '150634 |  | Fonte: LABOR |  |  | Versão: 1
MÃO DE OBRA | Unid | Código | Coefic. | C. Prod. | Pr. Prod. | Pr. Improd. | Pr. Unit. | Fator Ac. | Subtotal
AJUDANTE (LABOR) | H | '010101 | 1.5 | 1 | 5.67 | 0 | 12.95 | - | 19.425
ELETRICISTA (LABOR) | H | '010115 | 1.5 | 1 | 6.72 | 0 | 15.34 | - | 23.01
SubTotal: | [8 empty] | 42.44
MATERIAL | Unid | Código | Coefic. | C. Prod. | Pr. Prod. | Pr. Improd. | Pr. Unit. | Fator Ac. | Subtotal
CAIXA PASSAG. CH 18 C/TAMPA PARAF. 300X300X120MM (LABOR) | UN | '045005 | 1 | 1 | 54.04 | 0 | 54.04 | - | 54.04
SubTotal: | [8 empty] | 54.04
RESUMO
DISCRIMINAÇÃO |  |  | TAXA(%) | VALORES
Mão-de-Obra(A) |  |  | 128.33 | 42.44
Materiais(B) |  |  |  | 54.04
Equipamentos(C) |  |  |  | 0
Produção da Equipe(D) |  |  |  | 1
Custo Horário Total(A+C) |  |  |  | 42.44
Custo Unitário da Execução[(A/D)+(C/D)] = E |  |  |  | 42.44
Custo Direto Total(B+E) |  |  |  | 96.48
Bonificações e Despesas Indiretas - BDI |  |  | 30.9 | 29.81
CUSTO UNITÁRIO (Adotado) |  |  |  | 126.29
Orçamento: 889201 - TABELA CUSTOS LABOR/CT-UFES PADRÃO IOPES JULHO/2019(LS=128,33%;BDI=30,90%; BDI DIF=20,93%)
Órgão Cliente: IOPES |  |  | Órgão Gerente: IOPES |  |  | Data Base: Julho/2019
Planilha: 1 - TABELA CUSTOS LABOR/CT-UFES PADRÃO IOPES JULHO/2019(LS=128,33%; BDI=30,90%; BDI DIF=20,93%
Item: 150635 - Caixa de passagem 400x400x120mm, chapa 18, com tampa parafusada | [6 empty] | Unidade: und
Base: LABOR |  | Código Base: '150635 |  | Fonte: LABOR |  |  | Versão: 1
MÃO DE OBRA | Unid | Código | Coefic. | C. Prod. | Pr. Prod. | Pr. Improd. | Pr. Unit. | Fator Ac. | Subtotal
AJUDANTE (LABOR) | H | '010101 | 2 | 1 | 5.67 | 0 | 12.95 | - | 25.9
ELETRICISTA (LABOR) | H | '010115 | 2 | 1 | 6.72 | 0 | 15.34 | - | 30.68
SubTotal: | [8 empty] | 56.58
MATERIAL | Unid | Código | Coefic. | C. Prod. | Pr. Prod. | Pr. Improd. | Pr. Unit. | Fator Ac. | Subtotal
CAIXA PASSAG. CH 18 C/TAMPA PARAF. 400X400X120MM (LABOR) | UN | '041861 | 1 | 1 | 75.52 | 0 | 75.52 | - | 75.52
SubTotal: | [8 empty] | 75.52
RESUMO
DISCRIMINAÇÃO |  |  | TAXA(%) | VALORES
Mão-de-Obra(A) |  |  | 128.33 | 56.58
Materiais(B) |  |  |  | 75.52
Equipamentos(C) |  |  |  | 0
Produção da Equipe(D) |  |  |  | 1
Custo Horário Total(A+C) |  |  |  | 56.58
Custo Unitário da Execução[(A/D)+(C/D)] = E |  |  |  | 56.58
Custo Direto Total(B+E) |  |  |  | 132.1
Bonificações e Despesas Indiretas - BDI |  |  | 30.9 | 40.82
CUSTO UNITÁRIO (Adotado) |  |  |  | 172.92
Orçamento: 889201 - TABELA CUSTOS LABOR/CT-UFES PADRÃO IOPES JULHO/2019(LS=128,33%;BDI=30,90%; BDI DIF=20,93%)
Órgão Cliente: IOPES |  |  | Órgão Gerente: IOPES |  |  | Data Base: Julho/2019
Planilha: 1 - TABELA CUSTOS LABOR/CT-UFES PADRÃO IOPES JULHO/2019(LS=128,33%; BDI=30,90%; BDI DIF=20,93%
Item: 150636 - Caixa sextavada em PVC de 3x3x1 1/2", marca de referência Tigreflex | [6 empty] | Unidade: und
Base: LABOR |  | Código Base: '150636 |  | Fonte: LABOR |  |  | Versão: 3
MÃO DE OBRA | Unid | Código | Coefic. | C. Prod. | Pr. Prod. | Pr. Improd. | Pr. Unit. | Fator Ac. | Subtotal
AJUDANTE (LABOR) | H | '010101 | 0.15 | 1 | 5.67 | 0 | 12.95 | - | 1.943
ELETRICISTA (LABOR) | H | '010115 | 0.15 | 1 | 6.72 | 0 | 15.34 | - | 2.301
SubTotal: | [8 empty] | 4.24
MATERIAL | Unid | Código | Coefic. | C. Prod. | Pr. Prod. | Pr. Improd. | Pr. Unit. | Fator Ac. | Subtotal
CAIXA PVC 3" X 3" TIGREFLEX - SEXTAVADA (LABOR) | UN | '041667 | 1 | 1 | 2.93 | 0 | 2.93 | - | 2.93
SubTotal: | [8 empty] | 2.93
RESUMO
DISCRIMINAÇÃO |  |  | TAXA(%) | VALORES
Mão-de-Obra(A) |  |  | 128.33 | 4.24
Materiais(B) |  |  |  | 2.93
Equipamentos(C) |  |  |  | 0
Produção da Equipe(D) |  |  |  | 1
Custo Horário Total(A+C) |  |  |  | 4.24
Custo Unitário da Execução[(A/D)+(C/D)] = E |  |  |  | 4.24
Custo Direto Total(B+E) |  |  |  | 7.17
Bonificações e Despesas Indiretas - BDI |  |  | 30.9 | 2.22
CUSTO UNITÁRIO (Adotado) |  |  |  | 9.39
Orçamento: 889201 - TABELA CUSTOS LABOR/CT-UFES PADRÃO IOPES JULHO/2019(LS=128,33%;BDI=30,90%; BDI DIF=20,93%)
Órgão Cliente: IOPES |  |  | Órgão Gerente: IOPES |  |  | Data Base: Julho/2019
Planilha: 1 - TABELA CUSTOS LABOR/CT-UFES PADRÃO IOPES JULHO/2019(LS=128,33%; BDI=30,90%; BDI DIF=20,93%
Item: 150701 - Envelopamento de concreto simples com consumo mínimo de cimento de 250kg/m3, inclusive escavação para profundidade mínima do eletroduto de 50 cm, de 25 x 25 cm, para 1 eletroduto | [6 empty] | Unidade: m
Base: LABOR |  | Código Base: '150701 |  | Fonte: LABOR |  |  | Versão: 1
MÃO DE OBRA | Unid | Código | Coefic. | C. Prod. | Pr. Prod. | Pr. Improd. | Pr. Unit. | Fator Ac. | Subtotal
PEDREIRO (LABOR) | H | '010139 | 0.125 | 1 | 6.72 | 0 | 15.34 | - | 1.918
SERVENTE (LABOR) | H | '010146 | 1.7969 | 1 | 4.94 | 0 | 11.28 | - | 20.269
SubTotal: | [8 empty] | 22.19
MATERIAL | Unid | Código | Coefic. | C. Prod. | Pr. Prod. | Pr. Improd. | Pr. Unit. | Fator Ac. | Subtotal
AREIA LAVADA MEDIA (LABOR) | M3 | '020503 | 0.0401 | 1 | 66.6 | 0 | 66.6 | - | 2.671
CIMENTO PORTLAND CP III - 40 (LABOR) | KG | '020508 | 16.4063 | 1 | 0.34 | 0 | 0.34 | - | 5.578
BRITA 1 (LABOR) | M3 | '020517 | 0.0164 | 1 | 64.62 | 0 | 64.62 | - | 1.06
BRITA 2 (LABOR) | M3 | '020518 | 0.0384 | 1 | 64.62 | 0 | 64.62 | - | 2.481
SubTotal: | [8 empty] | 11.79
EQUIPAMENTO | Unid | Código | Coefic. | C. Prod. | Pr. Prod. | Pr. Improd. | Pr. Unit. | Fator Ac. | Subtotal
BETONEIRA 320 L (E301) (LABOR) | H | '080125 | 0.0446 | 1 | 23.43 | 13.18 | 23.43 | - | 1.045
SubTotal: | [8 empty] | 1.04
RESUMO
DISCRIMINAÇÃO |  |  | TAXA(%) | VALORES
Mão-de-Obra(A) |  |  | 128.33 | 22.19
Materiais(B) |  |  |  | 11.79
Equipamentos(C) |  |  |  | 1.05
Produção da Equipe(D) |  |  |  | 1
Custo Horário Total(A+C) |  |  |  | 23.24
Custo Unitário da Execução[(A/D)+(C/D)] = E |  |  |  | 23.24
Custo Direto Total(B+E) |  |  |  | 35.03
Bonificações e Despesas Indiretas - BDI |  |  | 30.9 | 10.82
CUSTO UNITÁRIO (Adotado) |  |  |  | 45.85
Orçamento: 889201 - TABELA CUSTOS LABOR/CT-UFES PADRÃO IOPES JULHO/2019(LS=128,33%;BDI=30,90%; BDI DIF=20,93%)
Órgão Cliente: IOPES |  |  | Órgão Gerente: IOPES |  |  | Data Base: Julho/2019
Planilha: 1 - TABELA CUSTOS LABOR/CT-UFES PADRÃO IOPES JULHO/2019(LS=128,33%; BDI=30,90%; BDI DIF=20,93%
Item: 150702 - Envelopamento de concreto simples com consumo mínimo de cimento de 250kg/m3, inclusive escavação para profundidade mínima do eletroduto de 50 cm, de 25 x 30 cm, para 2 eletrodutos | [6 empty] | Unidade: m
Base: LABOR |  | Código Base: '150702 |  | Fonte: LABOR |  |  | Versão: 1
MÃO DE OBRA | Unid | Código | Coefic. | C. Prod. | Pr. Prod. | Pr. Improd. | Pr. Unit. | Fator Ac. | Subtotal
PEDREIRO (LABOR) | H | '010139 | 0.15 | 1 | 6.72 | 0 | 15.34 | - | 2.301
SERVENTE (LABOR) | H | '010146 | 2.1563 | 1 | 4.94 | 0 | 11.28 | - | 24.323
SubTotal: | [8 empty] | 26.62
MATERIAL | Unid | Código | Coefic. | C. Prod. | Pr. Prod. | Pr. Improd. | Pr. Unit. | Fator Ac. | Subtotal
AREIA LAVADA MEDIA (LABOR) | M3 | '020503 | 0.0481 | 1 | 66.6 | 0 | 66.6 | - | 3.203
CIMENTO PORTLAND CP III - 40 (LABOR) | KG | '020508 | 19.6875 | 1 | 0.34 | 0 | 0.34 | - | 6.694
BRITA 1 (LABOR) | M3 | '020517 | 0.0197 | 1 | 64.62 | 0 | 64.62 | - | 1.273
BRITA 2 (LABOR) | M3 | '020518 | 0.0461 | 1 | 64.62 | 0 | 64.62 | - | 2.979
SubTotal: | [8 empty] | 14.15
EQUIPAMENTO | Unid | Código | Coefic. | C. Prod. | Pr. Prod. | Pr. Improd. | Pr. Unit. | Fator Ac. | Subtotal
BETONEIRA 320 L (E301) (LABOR) | H | '080125 | 0.0535 | 1 | 23.43 | 13.18 | 23.43 | - | 1.254
SubTotal: | [8 empty] | 1.25
RESUMO
DISCRIMINAÇÃO |  |  | TAXA(%) | VALORES
Mão-de-Obra(A) |  |  | 128.33 | 26.62
Materiais(B) |  |  |  | 14.15
Equipamentos(C) |  |  |  | 1.25
Produção da Equipe(D) |  |  |  | 1
Custo Horário Total(A+C) |  |  |  | 27.87
Custo Unitário da Execução[(A/D)+(C/D)] = E |  |  |  | 27.87
Custo Direto Total(B+E) |  |  |  | 42.02
Bonificações e Despesas Indiretas - BDI |  |  | 30.9 | 12.98
CUSTO UNITÁRIO (Adotado) |  |  |  | 55
Orçamento: 889201 - TABELA CUSTOS LABOR/CT-UFES PADRÃO IOPES JULHO/2019(LS=128,33%;BDI=30,90%; BDI DIF=20,93%)
Órgão Cliente: IOPES |  |  | Órgão Gerente: IOPES |  |  | Data Base: Julho/2019
Planilha: 1 - TABELA CUSTOS LABOR/CT-UFES PADRÃO IOPES JULHO/2019(LS=128,33%; BDI=30,90%; BDI DIF=20,93%
Item: 150703 - Envelopamento de concreto simples com consumo mínimo de cimento de 250kg/m3, inclusive escavação para profundidade mínima do eletroduto de 50cm, de 60 x 30 cm, para 3 eletrodutos | [6 empty] | Unidade: m
Base: LABOR |  | Código Base: '150703 |  | Fonte: LABOR |  |  | Versão: 1
MÃO DE OBRA | Unid | Código | Coefic. | C. Prod. | Pr. Prod. | Pr. Improd. | Pr. Unit. | Fator Ac. | Subtotal
PEDREIRO (LABOR) | H | '010139 | 0.945 | 1 | 6.72 | 0 | 15.34 | - | 14.496
SERVENTE (LABOR) | H | '010146 | 4.596 | 1 | 4.94 | 0 | 11.28 | - | 51.843
SubTotal: | [8 empty] | 66.34
MATERIAL | Unid | Código | Coefic. | C. Prod. | Pr. Prod. | Pr. Improd. | Pr. Unit. | Fator Ac. | Subtotal
AREIA LAVADA MEDIA (LABOR) | M3 | '020503 | 0.12701 | 1 | 66.6 | 0 | 66.6 | - | 8.459
CIMENTO PORTLAND CP III - 40 (LABOR) | KG | '020508 | 66.15 | 1 | 0.34 | 0 | 0.34 | - | 22.491
BRITA 1 (LABOR) | M3 | '020517 | 0.072009 | 1 | 64.62 | 0 | 64.62 | - | 4.653
BRITA 2 (LABOR) | M3 | '020518 | 0.072009 | 1 | 64.62 | 0 | 64.62 | - | 4.653
SubTotal: | [8 empty] | 40.26
EQUIPAMENTO | Unid | Código | Coefic. | C. Prod. | Pr. Prod. | Pr. Improd. | Pr. Unit. | Fator Ac. | Subtotal
BETONEIRA 320 L (E301) (LABOR) | H | '080125 | 0.13495 | 1 | 23.43 | 13.18 | 23.43 | - | 3.162
SubTotal: | [8 empty] | 3.16
RESUMO
DISCRIMINAÇÃO |  |  | TAXA(%) | VALORES
Mão-de-Obra(A) |  |  | 128.33 | 66.34
Materiais(B) |  |  |  | 40.26
Equipamentos(C) |  |  |  | 3.16
Produção da Equipe(D) |  |  |  | 1
Custo Horário Total(A+C) |  |  |  | 69.5
Custo Unitário da Execução[(A/D)+(C/D)] = E |  |  |  | 69.5
Custo Direto Total(B+E) |  |  |  | 109.76
Bonificações e Despesas Indiretas - BDI |  |  | 30.9 | 33.92
CUSTO UNITÁRIO (Adotado) |  |  |  | 143.68
Orçamento: 889201 - TABELA CUSTOS LABOR/CT-UFES PADRÃO IOPES JULHO/2019(LS=128,33%;BDI=30,90%; BDI DIF=20,93%)
Órgão Cliente: IOPES |  |  | Órgão Gerente: IOPES |  |  | Data Base: Julho/2019
Planilha: 1 - TABELA CUSTOS LABOR/CT-UFES PADRÃO IOPES JULHO/2019(LS=128,33%; BDI=30,90%; BDI DIF=20,93%
Item: 150704 - Envelopamento de concreto simples com consumo mínimo de cimento de 250kg/m3, inclusive escavação para profundidade mínima do eletroduto de 50cm, de 45 x 45 cm, para 3 eletrodutos | [6 empty] | Unidade: m
Base: LABOR |  | Código Base: '150704 |  | Fonte: LABOR |  |  | Versão: 1
MÃO DE OBRA | Unid | Código | Coefic. | C. Prod. | Pr. Prod. | Pr. Improd. | Pr. Unit. | Fator Ac. | Subtotal
PEDREIRO (LABOR) | H | '010139 | 1.0631 | 1 | 6.72 | 0 | 15.34 | - | 16.308
SERVENTE (LABOR) | H | '010146 | 4.6342 | 1 | 4.94 | 0 | 11.28 | - | 52.274
SubTotal: | [8 empty] | 68.58
MATERIAL | Unid | Código | Coefic. | C. Prod. | Pr. Prod. | Pr. Improd. | Pr. Unit. | Fator Ac. | Subtotal
AREIA LAVADA MEDIA (LABOR) | M3 | '020503 | 0.14288 | 1 | 66.6 | 0 | 66.6 | - | 9.516
CIMENTO PORTLAND CP III - 40 (LABOR) | KG | '020508 | 74.4188 | 1 | 0.34 | 0 | 0.34 | - | 25.302
BRITA 1 (LABOR) | M3 | '020517 | 0.08101 | 1 | 64.62 | 0 | 64.62 | - | 5.235
BRITA 2 (LABOR) | M3 | '020518 | 0.08101 | 1 | 64.62 | 0 | 64.62 | - | 5.235
SubTotal: | [8 empty] | 45.29
EQUIPAMENTO | Unid | Código | Coefic. | C. Prod. | Pr. Prod. | Pr. Improd. | Pr. Unit. | Fator Ac. | Subtotal
BETONEIRA 320 L (E301) (LABOR) | H | '080125 | 0.15181 | 1 | 23.43 | 13.18 | 23.43 | - | 3.557
SubTotal: | [8 empty] | 3.56
RESUMO
DISCRIMINAÇÃO |  |  | TAXA(%) | VALORES
Mão-de-Obra(A) |  |  | 128.33 | 68.58
Materiais(B) |  |  |  | 45.29
Equipamentos(C) |  |  |  | 3.56
Produção da Equipe(D) |  |  |  | 1
Custo Horário Total(A+C) |  |  |  | 72.14
Custo Unitário da Execução[(A/D)+(C/D)] = E |  |  |  | 72.14
Custo Direto Total(B+E) |  |  |  | 117.43
Bonificações e Despesas Indiretas - BDI |  |  | 30.9 | 36.29
CUSTO UNITÁRIO (Adotado) |  |  |  | 153.72
Orçamento: 889201 - TABELA CUSTOS LABOR/CT-UFES PADRÃO IOPES JULHO/2019(LS=128,33%;BDI=30,90%; BDI DIF=20,93%)
Órgão Cliente: IOPES |  |  | Órgão Gerente: IOPES |  |  | Data Base: Julho/2019
Planilha: 1 - TABELA CUSTOS LABOR/CT-UFES PADRÃO IOPES JULHO/2019(LS=128,33%; BDI=30,90%; BDI DIF=20,93%
Item: 150801 - Eletroduto aparente de PVC rígido roscável diâmetro 3/4", inclusive abraçadeira de fixação | [6 empty] | Unidade: m
Base: LABOR |  | Código Base: '150801 |  | Fonte: LABOR |  |  | Versão: 2
MÃO DE OBRA | Unid | Código | Coefic. | C. Prod. | Pr. Prod. | Pr. Improd. | Pr. Unit. | Fator Ac. | Subtotal
AJUDANTE (LABOR) | H | '010101 | 0.15 | 1 | 5.67 | 0 | 12.95 | - | 1.943
ELETRICISTA (LABOR) | H | '010115 | 0.15 | 1 | 6.72 | 0 | 15.34 | - | 2.301
SubTotal: | [8 empty] | 4.24
MATERIAL | Unid | Código | Coefic. | C. Prod. | Pr. Prod. | Pr. Improd. | Pr. Unit. | Fator Ac. | Subtotal
BUCHA PLASTICA COM PARAFUSO - 8MM (LABOR) | UN | '026548 | 4 | 1 | 0.21 | 0 | 0.21 | - | 0.84
ELETRODUTO CONDULETE PVC 3/4" APARENTE TIGRE/SIM. (LABOR) | M | '042529 | 1.1 | 1 | 3.64 | 0 | 3.64 | - | 4.004
ABRACADEIRA TIPO "U" P/ FIXACAO ELETRODUTO 3/4" (LABOR) | UN | '048534 | 2 | 1 | 0.39 | 0 | 0.39 | - | 0.78
SubTotal: | [8 empty] | 5.62
RESUMO
DISCRIMINAÇÃO |  |  | TAXA(%) | VALORES
Mão-de-Obra(A) |  |  | 128.33 | 4.24
Materiais(B) |  |  |  | 5.62
Equipamentos(C) |  |  |  | 0
Produção da Equipe(D) |  |  |  | 1
Custo Horário Total(A+C) |  |  |  | 4.24
Custo Unitário da Execução[(A/D)+(C/D)] = E |  |  |  | 4.24
Custo Direto Total(B+E) |  |  |  | 9.86
Bonificações e Despesas Indiretas - BDI |  |  | 30.9 | 3.05
CUSTO UNITÁRIO (Adotado) |  |  |  | 12.91
Orçamento: 889201 - TABELA CUSTOS LABOR/CT-UFES PADRÃO IOPES JULHO/2019(LS=128,33%;BDI=30,90%; BDI DIF=20,93%)
Órgão Cliente: IOPES |  |  | Órgão Gerente: IOPES |  |  | Data Base: Julho/2019
Planilha: 1 - TABELA CUSTOS LABOR/CT-UFES PADRÃO IOPES JULHO/2019(LS=128,33%; BDI=30,90%; BDI DIF=20,93%
Item: 150802 - Caixa de ligação de alumínio silício, tipo CONDULETES,sem rosca, no formato B, inclusive tampa com vedação, diâmetro 3/4" | [6 empty] | Unidade: und
Base: LABOR |  | Código Base: '150802 |  | Fonte: LABOR |  |  | Versão: 4
MÃO DE OBRA | Unid | Código | Coefic. | C. Prod. | Pr. Prod. | Pr. Improd. | Pr. Unit. | Fator Ac. | Subtotal
ELETRICISTA (LABOR) | H | '010115 | 0.263 | 1 | 6.72 | 0 | 15.34 | - | 4.034
SubTotal: | [8 empty] | 4.03
MATERIAL | Unid | Código | Coefic. | C. Prod. | Pr. Prod. | Pr. Improd. | Pr. Unit. | Fator Ac. | Subtotal
CONDULETE ALUMINIO SEM ROSCA, TIPO 'B' DIAMETRO 3/4" C/ TAMPA C/ VEDACAO (LABOR) | UN | '042301 | 1 | 1 | 8.52 | 0 | 8.52 | - | 8.52
BUCHA DE ALUMINIO FUNDIDO 3/4" (LABOR) | UN | '048502 | 1 | 1 | 0.67 | 0 | 0.67 | - | 0.67
ARRUELA DE ALUMINIO FUNDIDO 3/4" (LABOR) | UN | '048516 | 1 | 1 | 0.42 | 0 | 0.42 | - | 0.42
SubTotal: | [8 empty] | 9.61
RESUMO
DISCRIMINAÇÃO |  |  | TAXA(%) | VALORES
Mão-de-Obra(A) |  |  | 128.33 | 4.03
Materiais(B) |  |  |  | 9.61
Equipamentos(C) |  |  |  | 0
Produção da Equipe(D) |  |  |  | 1
Custo Horário Total(A+C) |  |  |  | 4.03
Custo Unitário da Execução[(A/D)+(C/D)] = E |  |  |  | 4.03
Custo Direto Total(B+E) |  |  |  | 13.64
Bonificações e Despesas Indiretas - BDI |  |  | 30.9 | 4.21
CUSTO UNITÁRIO (Adotado) |  |  |  | 17.85
Orçamento: 889201 - TABELA CUSTOS LABOR/CT-UFES PADRÃO IOPES JULHO/2019(LS=128,33%;BDI=30,90%; BDI DIF=20,93%)
Órgão Cliente: IOPES |  |  | Órgão Gerente: IOPES |  |  | Data Base: Julho/2019
Planilha: 1 - TABELA CUSTOS LABOR/CT-UFES PADRÃO IOPES JULHO/2019(LS=128,33%; BDI=30,90%; BDI DIF=20,93%
Item: 150803 - Caixa de ligação de alumínio silício, tipo CONDULETES, sem rosca, no formato T, inclusive tampa com vedação, diâmetro 3/4" | [6 empty] | Unidade: und
Base: LABOR |  | Código Base: '150803 |  | Fonte: LABOR |  |  | Versão: 4
MÃO DE OBRA | Unid | Código | Coefic. | C. Prod. | Pr. Prod. | Pr. Improd. | Pr. Unit. | Fator Ac. | Subtotal
ELETRICISTA (LABOR) | H | '010115 | 0.263 | 1 | 6.72 | 0 | 15.34 | - | 4.034
SubTotal: | [8 empty] | 4.03
MATERIAL | Unid | Código | Coefic. | C. Prod. | Pr. Prod. | Pr. Improd. | Pr. Unit. | Fator Ac. | Subtotal
CONDULETE ALUMINIO TIPO T DIAM 3/4" C/ TAMPA (LABOR) | UN | '045270 | 1 | 1 | 9.86 | 0 | 9.86 | - | 9.86
BUCHA DE ALUMINIO FUNDIDO 3/4" (LABOR) | UN | '048502 | 3 | 1 | 0.67 | 0 | 0.67 | - | 2.01
ARRUELA DE ALUMINIO FUNDIDO 3/4" (LABOR) | UN | '048516 | 3 | 1 | 0.42 | 0 | 0.42 | - | 1.26
SubTotal: | [8 empty] | 13.13
RESUMO
DISCRIMINAÇÃO |  |  | TAXA(%) | VALORES
Mão-de-Obra(A) |  |  | 128.33 | 4.03
Materiais(B) |  |  |  | 13.13
Equipamentos(C) |  |  |  | 0
Produção da Equipe(D) |  |  |  | 1
Custo Horário Total(A+C) |  |  |  | 4.03
Custo Unitário da Execução[(A/D)+(C/D)] = E |  |  |  | 4.03
Custo Direto Total(B+E) |  |  |  | 17.16
Bonificações e Despesas Indiretas - BDI |  |  | 30.9 | 5.3
CUSTO UNITÁRIO (Adotado) |  |  |  | 22.46
Orçamento: 889201 - TABELA CUSTOS LABOR/CT-UFES PADRÃO IOPES JULHO/2019(LS=128,33%;BDI=30,90%; BDI DIF=20,93%)
Órgão Cliente: IOPES |  |  | Órgão Gerente: IOPES |  |  | Data Base: Julho/2019
Planilha: 1 - TABELA CUSTOS LABOR/CT-UFES PADRÃO IOPES JULHO/2019(LS=128,33%; BDI=30,90%; BDI DIF=20,93%
Item: 150804 - Caixa de ligação de alumínio silício, tipo CONDULETES, sem rosca, no formato LR, inclusive tampa com vedação, diâmetro 3/4" | [6 empty] | Unidade: und
Base: LABOR |  | Código Base: '150804 |  | Fonte: LABOR |  |  | Versão: 4
MÃO DE OBRA | Unid | Código | Coefic. | C. Prod. | Pr. Prod. | Pr. Improd. | Pr. Unit. | Fator Ac. | Subtotal
ELETRICISTA (LABOR) | H | '010115 | 0.263 | 1 | 6.72 | 0 | 15.34 | - | 4.034
SubTotal: | [8 empty] | 4.03
MATERIAL | Unid | Código | Coefic. | C. Prod. | Pr. Prod. | Pr. Improd. | Pr. Unit. | Fator Ac. | Subtotal
CONDULETE ALUMINIO SEM ROSCA TIPO 'LR' DIAM 3/4" C/ TAMPA C/ VEDACAO (LABOR) | UN | '042302 | 1 | 1 | 9.61 | 0 | 9.61 | - | 9.61
BUCHA DE ALUMINIO FUNDIDO 3/4" (LABOR) | UN | '048502 | 2 | 1 | 0.67 | 0 | 0.67 | - | 1.34
ARRUELA DE ALUMINIO FUNDIDO 3/4" (LABOR) | UN | '048516 | 2 | 1 | 0.42 | 0 | 0.42 | - | 0.84
SubTotal: | [8 empty] | 11.79
RESUMO
DISCRIMINAÇÃO |  |  | TAXA(%) | VALORES
Mão-de-Obra(A) |  |  | 128.33 | 4.03
Materiais(B) |  |  |  | 11.79
Equipamentos(C) |  |  |  | 0
Produção da Equipe(D) |  |  |  | 1
Custo Horário Total(A+C) |  |  |  | 4.03
Custo Unitário da Execução[(A/D)+(C/D)] = E |  |  |  | 4.03
Custo Direto Total(B+E) |  |  |  | 15.82
Bonificações e Despesas Indiretas - BDI |  |  | 30.9 | 4.89
CUSTO UNITÁRIO (Adotado) |  |  |  | 20.71
Orçamento: 889201 - TABELA CUSTOS LABOR/CT-UFES PADRÃO IOPES JULHO/2019(LS=128,33%;BDI=30,90%; BDI DIF=20,93%)
Órgão Cliente: IOPES |  |  | Órgão Gerente: IOPES |  |  | Data Base: Julho/2019
Planilha: 1 - TABELA CUSTOS LABOR/CT-UFES PADRÃO IOPES JULHO/2019(LS=128,33%; BDI=30,90%; BDI DIF=20,93%
Item: 150805 - Caixa de ligação de alumínio silício, tipo CONDULETES, sem rosca, no formato X, inclusive tampa com vedação, diâmetro 3/4" | [6 empty] | Unidade: und
Base: LABOR |  | Código Base: '150805 |  | Fonte: LABOR |  |  | Versão: 4
MÃO DE OBRA | Unid | Código | Coefic. | C. Prod. | Pr. Prod. | Pr. Improd. | Pr. Unit. | Fator Ac. | Subtotal
ELETRICISTA (LABOR) | H | '010115 | 0.263 | 1 | 6.72 | 0 | 15.34 | - | 4.034
SubTotal: | [8 empty] | 4.03
MATERIAL | Unid | Código | Coefic. | C. Prod. | Pr. Prod. | Pr. Improd. | Pr. Unit. | Fator Ac. | Subtotal
CONDULETE ALUMINIO SEM ROSCA TIPO 'X' DIAM 3/4" C/ TAMPA COM VEDACAO (LABOR) | UN | '042303 | 1 | 1 | 11.27 | 0 | 11.27 | - | 11.27
BUCHA DE ALUMINIO FUNDIDO 3/4" (LABOR) | UN | '048502 | 2 | 1 | 0.67 | 0 | 0.67 | - | 1.34
ARRUELA DE ALUMINIO FUNDIDO 3/4" (LABOR) | UN | '048516 | 2 | 1 | 0.42 | 0 | 0.42 | - | 0.84
SubTotal: | [8 empty] | 13.45
RESUMO
DISCRIMINAÇÃO |  |  | TAXA(%) | VALORES
Mão-de-Obra(A) |  |  | 128.33 | 4.03
Materiais(B) |  |  |  | 13.45
Equipamentos(C) |  |  |  | 0
Produção da Equipe(D) |  |  |  | 1
Custo Horário Total(A+C) |  |  |  | 4.03
Custo Unitário da Execução[(A/D)+(C/D)] = E |  |  |  | 4.03
Custo Direto Total(B+E) |  |  |  | 17.48
Bonificações e Despesas Indiretas - BDI |  |  | 30.9 | 5.4
CUSTO UNITÁRIO (Adotado) |  |  |  | 22.88
Orçamento: 889201 - TABELA CUSTOS LABOR/CT-UFES PADRÃO IOPES JULHO/2019(LS=128,33%;BDI=30,90%; BDI DIF=20,93%)
Órgão Cliente: IOPES |  |  | Órgão Gerente: IOPES |  |  | Data Base: Julho/2019
Planilha: 1 - TABELA CUSTOS LABOR/CT-UFES PADRÃO IOPES JULHO/2019(LS=128,33%; BDI=30,90%; BDI DIF=20,93%
Item: 150806 - Eletroduto aparente de PVC rígido roscável diâmetro 1", inclusive abraçadeira de fixação | [6 empty] | Unidade: m
Base: LABOR |  | Código Base: '150806 |  | Fonte: LABOR |  |  | Versão: 2
MÃO DE OBRA | Unid | Código | Coefic. | C. Prod. | Pr. Prod. | Pr. Improd. | Pr. Unit. | Fator Ac. | Subtotal
AJUDANTE (LABOR) | H | '010101 | 0.2 | 1 | 5.67 | 0 | 12.95 | - | 2.59
ELETRICISTA (LABOR) | H | '010115 | 0.2 | 1 | 6.72 | 0 | 15.34 | - | 3.068
SubTotal: | [8 empty] | 5.66
MATERIAL | Unid | Código | Coefic. | C. Prod. | Pr. Prod. | Pr. Improd. | Pr. Unit. | Fator Ac. | Subtotal
BUCHA PLASTICA COM PARAFUSO - 8MM (LABOR) | UN | '026548 | 4 | 1 | 0.21 | 0 | 0.21 | - | 0.84
ELETRODUTO CONDULETE PVC 1" APARENTE TIGRE E EQUIV (LABOR) | M | '042546 | 1.1 | 1 | 5.14 | 0 | 5.14 | - | 5.654
ABRACADEIRA TIPO COPO 1" C/ PARAFUSO/BUCHA (LABOR) | UN | '048556 | 2 | 1 | 1.4 | 0 | 1.4 | - | 2.8
SubTotal: | [8 empty] | 9.29
RESUMO
DISCRIMINAÇÃO |  |  | TAXA(%) | VALORES
Mão-de-Obra(A) |  |  | 128.33 | 5.66
Materiais(B) |  |  |  | 9.29
Equipamentos(C) |  |  |  | 0
Produção da Equipe(D) |  |  |  | 1
Custo Horário Total(A+C) |  |  |  | 5.66
Custo Unitário da Execução[(A/D)+(C/D)] = E |  |  |  | 5.66
Custo Direto Total(B+E) |  |  |  | 14.95
Bonificações e Despesas Indiretas - BDI |  |  | 30.9 | 4.62
CUSTO UNITÁRIO (Adotado) |  |  |  | 19.57
Orçamento: 889201 - TABELA CUSTOS LABOR/CT-UFES PADRÃO IOPES JULHO/2019(LS=128,33%;BDI=30,90%; BDI DIF=20,93%)
Órgão Cliente: IOPES |  |  | Órgão Gerente: IOPES |  |  | Data Base: Julho/2019
Planilha: 1 - TABELA CUSTOS LABOR/CT-UFES PADRÃO IOPES JULHO/2019(LS=128,33%; BDI=30,90%; BDI DIF=20,93%
Item: 150807 - Canaleta sistema X da Pial ou equivalente, inclusive conexões | [6 empty] | Unidade: m
Base: LABOR |  | Código Base: '150807 |  | Fonte: LABOR |  |  | Versão: 1
MÃO DE OBRA | Unid | Código | Coefic. | C. Prod. | Pr. Prod. | Pr. Improd. | Pr. Unit. | Fator Ac. | Subtotal
AJUDANTE (LABOR) | H | '010101 | 0.2 | 1 | 5.67 | 0 | 12.95 | - | 2.59
ELETRICISTA (LABOR) | H | '010115 | 0.2 | 1 | 6.72 | 0 | 15.34 | - | 3.068
SubTotal: | [8 empty] | 5.66
MATERIAL | Unid | Código | Coefic. | C. Prod. | Pr. Prod. | Pr. Improd. | Pr. Unit. | Fator Ac. | Subtotal
PARAFUSO PARA BUCHA S-5 (LABOR) | UN | '026588 | 1 | 1 | 0.09 | 0 | 0.09 | - | 0.09
BUCHA S-5 (LABOR) | UN | '026591 | 1 | 1 | 0.05 | 0 | 0.05 | - | 0.05
CANALETA SISTEMA X PIAL LEGRAND OU SIMILAR (LABOR) | M | '042535 | 1.1 | 1 | 3.11 | 0 | 3.11 | - | 3.421
ACABAMENTO PARA CANALETA SISTEMA X PIAL - FINA (LABOR) | UN | '042552 | 0.5 | 1 | 2.23 | 0 | 2.23 | - | 1.115
SubTotal: | [8 empty] | 4.68
RESUMO
DISCRIMINAÇÃO |  |  | TAXA(%) | VALORES
Mão-de-Obra(A) |  |  | 128.33 | 5.66
Materiais(B) |  |  |  | 4.68
Equipamentos(C) |  |  |  | 0
Produção da Equipe(D) |  |  |  | 1
Custo Horário Total(A+C) |  |  |  | 5.66
Custo Unitário da Execução[(A/D)+(C/D)] = E |  |  |  | 5.66
Custo Direto Total(B+E) |  |  |  | 10.34
Bonificações e Despesas Indiretas - BDI |  |  | 30.9 | 3.2
CUSTO UNITÁRIO (Adotado) |  |  |  | 13.54
Orçamento: 889201 - TABELA CUSTOS LABOR/CT-UFES PADRÃO IOPES JULHO/2019(LS=128,33%;BDI=30,90%; BDI DIF=20,93%)
Órgão Cliente: IOPES |  |  | Órgão Gerente: IOPES |  |  | Data Base: Julho/2019
Planilha: 1 - TABELA CUSTOS LABOR/CT-UFES PADRÃO IOPES JULHO/2019(LS=128,33%; BDI=30,90%; BDI DIF=20,93%
Item: 150835 - Eletrocalha perfurada em chapa de aço galvanizado nº16, 150x50mm, sem tampa | [6 empty] | Unidade: m
Base: LABOR |  | Código Base: '150835 |  | Fonte: LABOR |  |  | Versão: 2
MÃO DE OBRA | Unid | Código | Coefic. | C. Prod. | Pr. Prod. | Pr. Improd. | Pr. Unit. | Fator Ac. | Subtotal
AJUDANTE (LABOR) | H | '010101 | 0.4 | 1 | 5.67 | 0 | 12.95 | - | 5.18
ELETRICISTA (LABOR) | H | '010115 | 0.4 | 1 | 6.72 | 0 | 15.34 | - | 6.136
SubTotal: | [8 empty] | 11.32
MATERIAL | Unid | Código | Coefic. | C. Prod. | Pr. Prod. | Pr. Improd. | Pr. Unit. | Fator Ac. | Subtotal
ELETROCALHA STANDARD PERFURADA S/ TAMPA 150X50MM - CH16 (LABOR) | M | '048390 | 1 | 1 | 41.34 | 0 | 41.34 | - | 41.34
SubTotal: | [8 empty] | 41.34
RESUMO
DISCRIMINAÇÃO |  |  | TAXA(%) | VALORES
Mão-de-Obra(A) |  |  | 128.33 | 11.32
Materiais(B) |  |  |  | 41.34
Equipamentos(C) |  |  |  | 0
Produção da Equipe(D) |  |  |  | 1
Custo Horário Total(A+C) |  |  |  | 11.32
Custo Unitário da Execução[(A/D)+(C/D)] = E |  |  |  | 11.32
Custo Direto Total(B+E) |  |  |  | 52.66
Bonificações e Despesas Indiretas - BDI |  |  | 30.9 | 16.27
CUSTO UNITÁRIO (Adotado) |  |  |  | 68.93
Orçamento: 889201 - TABELA CUSTOS LABOR/CT-UFES PADRÃO IOPES JULHO/2019(LS=128,33%;BDI=30,90%; BDI DIF=20,93%)
Órgão Cliente: IOPES |  |  | Órgão Gerente: IOPES |  |  | Data Base: Julho/2019
Planilha: 1 - TABELA CUSTOS LABOR/CT-UFES PADRÃO IOPES JULHO/2019(LS=128,33%; BDI=30,90%; BDI DIF=20,93%
Item: 150836 - Eletrocalha perfurada em chapa de aço galvanizado nº16, 200x100mm, sem tampa | [6 empty] | Unidade: m
Base: LABOR |  | Código Base: '150836 |  | Fonte: LABOR |  |  | Versão: 2
MÃO DE OBRA | Unid | Código | Coefic. | C. Prod. | Pr. Prod. | Pr. Improd. | Pr. Unit. | Fator Ac. | Subtotal
AJUDANTE (LABOR) | H | '010101 | 0.4 | 1 | 5.67 | 0 | 12.95 | - | 5.18
ELETRICISTA (LABOR) | H | '010115 | 0.4 | 1 | 6.72 | 0 | 15.34 | - | 6.136
SubTotal: | [8 empty] | 11.32
MATERIAL | Unid | Código | Coefic. | C. Prod. | Pr. Prod. | Pr. Improd. | Pr. Unit. | Fator Ac. | Subtotal
ELETROCALHA STANDARD PERFURADA S/ TAMPA 200X100MM - CH16 (LABOR) | M | '048986 | 1 | 1 | 58.78 | 0 | 58.78 | - | 58.78
SubTotal: | [8 empty] | 58.78
RESUMO
DISCRIMINAÇÃO |  |  | TAXA(%) | VALORES
Mão-de-Obra(A) |  |  | 128.33 | 11.32
Materiais(B) |  |  |  | 58.78
Equipamentos(C) |  |  |  | 0
Produção da Equipe(D) |  |  |  | 1
Custo Horário Total(A+C) |  |  |  | 11.32
Custo Unitário da Execução[(A/D)+(C/D)] = E |  |  |  | 11.32
Custo Direto Total(B+E) |  |  |  | 70.1
Bonificações e Despesas Indiretas - BDI |  |  | 30.9 | 21.66
CUSTO UNITÁRIO (Adotado) |  |  |  | 91.76
Orçamento: 889201 - TABELA CUSTOS LABOR/CT-UFES PADRÃO IOPES JULHO/2019(LS=128,33%;BDI=30,90%; BDI DIF=20,93%)
Órgão Cliente: IOPES |  |  | Órgão Gerente: IOPES |  |  | Data Base: Julho/2019
Planilha: 1 - TABELA CUSTOS LABOR/CT-UFES PADRÃO IOPES JULHO/2019(LS=128,33%; BDI=30,90%; BDI DIF=20,93%
Item: 150837 - Eletrocalha perfurada em chapa de aço galvanizado nº16, 300x100mm, sem tampa | [6 empty] | Unidade: m
Base: LABOR |  | Código Base: '150837 |  | Fonte: LABOR |  |  | Versão: 1
MÃO DE OBRA | Unid | Código | Coefic. | C. Prod. | Pr. Prod. | Pr. Improd. | Pr. Unit. | Fator Ac. | Subtotal
AJUDANTE (LABOR) | H | '010101 | 0.65 | 1 | 5.67 | 0 | 12.95 | - | 8.418
ELETRICISTA (LABOR) | H | '010115 | 0.65 | 1 | 6.72 | 0 | 15.34 | - | 9.971
SubTotal: | [8 empty] | 18.39
MATERIAL | Unid | Código | Coefic. | C. Prod. | Pr. Prod. | Pr. Improd. | Pr. Unit. | Fator Ac. | Subtotal
ELETROC CH16 PERFURADA 300X100MM S/TAMPA (LABOR) | M | '049729 | 1 | 1 | 73.55 | 0 | 73.55 | - | 73.55
SubTotal: | [8 empty] | 73.55
RESUMO
DISCRIMINAÇÃO |  |  | TAXA(%) | VALORES
Mão-de-Obra(A) |  |  | 128.33 | 18.39
Materiais(B) |  |  |  | 73.55
Equipamentos(C) |  |  |  | 0
Produção da Equipe(D) |  |  |  | 1
Custo Horário Total(A+C) |  |  |  | 18.39
Custo Unitário da Execução[(A/D)+(C/D)] = E |  |  |  | 18.39
Custo Direto Total(B+E) |  |  |  | 91.94
Bonificações e Despesas Indiretas - BDI |  |  | 30.9 | 28.41
CUSTO UNITÁRIO (Adotado) |  |  |  | 120.35
Orçamento: 889201 - TABELA CUSTOS LABOR/CT-UFES PADRÃO IOPES JULHO/2019(LS=128,33%;BDI=30,90%; BDI DIF=20,93%)
Órgão Cliente: IOPES |  |  | Órgão Gerente: IOPES |  |  | Data Base: Julho/2019
Planilha: 1 - TABELA CUSTOS LABOR/CT-UFES PADRÃO IOPES JULHO/2019(LS=128,33%; BDI=30,90%; BDI DIF=20,93%
Item: 150838 - Eletrocalha perfurada em chapa de aço galvanizado nº16, 400x100mm, sem tampa | [6 empty] | Unidade: m
Base: LABOR |  | Código Base: '150838 |  | Fonte: LABOR |  |  | Versão: 1
MÃO DE OBRA | Unid | Código | Coefic. | C. Prod. | Pr. Prod. | Pr. Improd. | Pr. Unit. | Fator Ac. | Subtotal
AJUDANTE (LABOR) | H | '010101 | 0.65 | 1 | 5.67 | 0 | 12.95 | - | 8.418
ELETRICISTA (LABOR) | H | '010115 | 0.65 | 1 | 6.72 | 0 | 15.34 | - | 9.971
SubTotal: | [8 empty] | 18.39
MATERIAL | Unid | Código | Coefic. | C. Prod. | Pr. Prod. | Pr. Improd. | Pr. Unit. | Fator Ac. | Subtotal
ELETROCALHA STANDARD PERFURADA S/ TAMPA 400X100MM - CH16 (LABOR) | M | '048988 | 1 | 1 | 89.67 | 0 | 89.67 | - | 89.67
SubTotal: | [8 empty] | 89.67
RESUMO
DISCRIMINAÇÃO |  |  | TAXA(%) | VALORES
Mão-de-Obra(A) |  |  | 128.33 | 18.39
Materiais(B) |  |  |  | 89.67
Equipamentos(C) |  |  |  | 0
Produção da Equipe(D) |  |  |  | 1
Custo Horário Total(A+C) |  |  |  | 18.39
Custo Unitário da Execução[(A/D)+(C/D)] = E |  |  |  | 18.39
Custo Direto Total(B+E) |  |  |  | 108.06
Bonificações e Despesas Indiretas - BDI |  |  | 30.9 | 33.39
CUSTO UNITÁRIO (Adotado) |  |  |  | 141.45
Orçamento: 889201 - TABELA CUSTOS LABOR/CT-UFES PADRÃO IOPES JULHO/2019(LS=128,33%;BDI=30,90%; BDI DIF=20,93%)
Órgão Cliente: IOPES |  |  | Órgão Gerente: IOPES |  |  | Data Base: Julho/2019
Planilha: 1 - TABELA CUSTOS LABOR/CT-UFES PADRÃO IOPES JULHO/2019(LS=128,33%; BDI=30,90%; BDI DIF=20,93%
Item: 150843 - Redução concêntrica para eletrocalha perfurada, tipo "U", 200x150mm, aba 100 | [6 empty] | Unidade: und
Base: LABOR |  | Código Base: '150843 |  | Fonte: TCPO |  |  | Versão: 1
MÃO DE OBRA | Unid | Código | Coefic. | C. Prod. | Pr. Prod. | Pr. Improd. | Pr. Unit. | Fator Ac. | Subtotal
AJUDANTE (LABOR) | H | '010101 | 0.15 | 1 | 5.67 | 0 | 12.95 | - | 1.943
ELETRICISTA (LABOR) | H | '010115 | 0.15 | 1 | 6.72 | 0 | 15.34 | - | 2.301
SubTotal: | [8 empty] | 4.24
MATERIAL | Unid | Código | Coefic. | C. Prod. | Pr. Prod. | Pr. Improd. | Pr. Unit. | Fator Ac. | Subtotal
REDUÇÃO CONCÊNT ELETROC PERF "U" 200X150MM,ABA100 (LABOR) | UN | '040303 | 1 | 1 | 36.59 | 0 | 36.59 | - | 36.59
SubTotal: | [8 empty] | 36.59
RESUMO
DISCRIMINAÇÃO |  |  | TAXA(%) | VALORES
Mão-de-Obra(A) |  |  | 128.33 | 4.24
Materiais(B) |  |  |  | 36.59
Equipamentos(C) |  |  |  | 0
Produção da Equipe(D) |  |  |  | 1
Custo Horário Total(A+C) |  |  |  | 4.24
Custo Unitário da Execução[(A/D)+(C/D)] = E |  |  |  | 4.24
Custo Direto Total(B+E) |  |  |  | 40.83
Bonificações e Despesas Indiretas - BDI |  |  | 30.9 | 12.62
CUSTO UNITÁRIO (Adotado) |  |  |  | 53.45
Orçamento: 889201 - TABELA CUSTOS LABOR/CT-UFES PADRÃO IOPES JULHO/2019(LS=128,33%;BDI=30,90%; BDI DIF=20,93%)
Órgão Cliente: IOPES |  |  | Órgão Gerente: IOPES |  |  | Data Base: Julho/2019
Planilha: 1 - TABELA CUSTOS LABOR/CT-UFES PADRÃO IOPES JULHO/2019(LS=128,33%; BDI=30,90%; BDI DIF=20,93%
Item: 150844 - Redução concêntrica para eletrocalha perfurada, tipo "U", 300x150mm, aba 100 | [6 empty] | Unidade: und
Base: LABOR |  | Código Base: '150844 |  | Fonte: TCPO |  |  | Versão: 1
MÃO DE OBRA | Unid | Código | Coefic. | C. Prod. | Pr. Prod. | Pr. Improd. | Pr. Unit. | Fator Ac. | Subtotal
AJUDANTE (LABOR) | H | '010101 | 0.2 | 1 | 5.67 | 0 | 12.95 | - | 2.59
ELETRICISTA (LABOR) | H | '010115 | 0.2 | 1 | 6.72 | 0 | 15.34 | - | 3.068
SubTotal: | [8 empty] | 5.66
MATERIAL | Unid | Código | Coefic. | C. Prod. | Pr. Prod. | Pr. Improd. | Pr. Unit. | Fator Ac. | Subtotal
REDUÇÃO CONCÊNT ELETROC PERF "U" 300X150MM,ABA100 (LABOR) | UN | '040304 | 1 | 1 | 44.73 | 0 | 44.73 | - | 44.73
SubTotal: | [8 empty] | 44.73
RESUMO
DISCRIMINAÇÃO |  |  | TAXA(%) | VALORES
Mão-de-Obra(A) |  |  | 128.33 | 5.66
Materiais(B) |  |  |  | 44.73
Equipamentos(C) |  |  |  | 0
Produção da Equipe(D) |  |  |  | 1
Custo Horário Total(A+C) |  |  |  | 5.66
Custo Unitário da Execução[(A/D)+(C/D)] = E |  |  |  | 5.66
Custo Direto Total(B+E) |  |  |  | 50.39
Bonificações e Despesas Indiretas - BDI |  |  | 30.9 | 15.57
CUSTO UNITÁRIO (Adotado) |  |  |  | 65.96
Orçamento: 889201 - TABELA CUSTOS LABOR/CT-UFES PADRÃO IOPES JULHO/2019(LS=128,33%;BDI=30,90%; BDI DIF=20,93%)
Órgão Cliente: IOPES |  |  | Órgão Gerente: IOPES |  |  | Data Base: Julho/2019
Planilha: 1 - TABELA CUSTOS LABOR/CT-UFES PADRÃO IOPES JULHO/2019(LS=128,33%; BDI=30,90%; BDI DIF=20,93%
Item: 150845 - Redução concêntrica para eletrocalha perfurada, tipo "U", 400x150mm, aba 100 | [6 empty] | Unidade: und
Base: LABOR |  | Código Base: '150845 |  | Fonte: TCPO |  |  | Versão: 1
MÃO DE OBRA | Unid | Código | Coefic. | C. Prod. | Pr. Prod. | Pr. Improd. | Pr. Unit. | Fator Ac. | Subtotal
AJUDANTE (LABOR) | H | '010101 | 0.2 | 1 | 5.67 | 0 | 12.95 | - | 2.59
ELETRICISTA (LABOR) | H | '010115 | 0.2 | 1 | 6.72 | 0 | 15.34 | - | 3.068
SubTotal: | [8 empty] | 5.66
MATERIAL | Unid | Código | Coefic. | C. Prod. | Pr. Prod. | Pr. Improd. | Pr. Unit. | Fator Ac. | Subtotal
REDUÇÃO CONCÊNT ELETROC PERF "U" 400X150MM,ABA100 (LABOR) | UN | '040305 | 1 | 1 | 56.02 | 0 | 56.02 | - | 56.02
SubTotal: | [8 empty] | 56.02
RESUMO
DISCRIMINAÇÃO |  |  | TAXA(%) | VALORES
Mão-de-Obra(A) |  |  | 128.33 | 5.66
Materiais(B) |  |  |  | 56.02
Equipamentos(C) |  |  |  | 0
Produção da Equipe(D) |  |  |  | 1
Custo Horário Total(A+C) |  |  |  | 5.66
Custo Unitário da Execução[(A/D)+(C/D)] = E |  |  |  | 5.66
Custo Direto Total(B+E) |  |  |  | 61.68
Bonificações e Despesas Indiretas - BDI |  |  | 30.9 | 19.06
CUSTO UNITÁRIO (Adotado) |  |  |  | 80.74
Orçamento: 889201 - TABELA CUSTOS LABOR/CT-UFES PADRÃO IOPES JULHO/2019(LS=128,33%;BDI=30,90%; BDI DIF=20,93%)
Órgão Cliente: IOPES |  |  | Órgão Gerente: IOPES |  |  | Data Base: Julho/2019
Planilha: 1 - TABELA CUSTOS LABOR/CT-UFES PADRÃO IOPES JULHO/2019(LS=128,33%; BDI=30,90%; BDI DIF=20,93%
Item: 150850 - Saída horizontal para eletroduto de 3/4" | [6 empty] | Unidade: und
Base: LABOR |  | Código Base: '150850 |  | Fonte: TCPO |  |  | Versão: 1
MÃO DE OBRA | Unid | Código | Coefic. | C. Prod. | Pr. Prod. | Pr. Improd. | Pr. Unit. | Fator Ac. | Subtotal
AJUDANTE (LABOR) | H | '010101 | 0.15 | 1 | 5.67 | 0 | 12.95 | - | 1.943
ELETRICISTA (LABOR) | H | '010115 | 0.15 | 1 | 6.72 | 0 | 15.34 | - | 2.301
SubTotal: | [8 empty] | 4.24
MATERIAL | Unid | Código | Coefic. | C. Prod. | Pr. Prod. | Pr. Improd. | Pr. Unit. | Fator Ac. | Subtotal
SAIDA HORIZONTAL P/ ELETRODUTO 3/4" (LABOR) | UN | '049064 | 1 | 1 | 1.67 | 0 | 1.67 | - | 1.67
SubTotal: | [8 empty] | 1.67
RESUMO
DISCRIMINAÇÃO |  |  | TAXA(%) | VALORES
Mão-de-Obra(A) |  |  | 128.33 | 4.24
Materiais(B) |  |  |  | 1.67
Equipamentos(C) |  |  |  | 0
Produção da Equipe(D) |  |  |  | 1
Custo Horário Total(A+C) |  |  |  | 4.24
Custo Unitário da Execução[(A/D)+(C/D)] = E |  |  |  | 4.24
Custo Direto Total(B+E) |  |  |  | 5.91
Bonificações e Despesas Indiretas - BDI |  |  | 30.9 | 1.83
CUSTO UNITÁRIO (Adotado) |  |  |  | 7.74
Orçamento: 889201 - TABELA CUSTOS LABOR/CT-UFES PADRÃO IOPES JULHO/2019(LS=128,33%;BDI=30,90%; BDI DIF=20,93%)
Órgão Cliente: IOPES |  |  | Órgão Gerente: IOPES |  |  | Data Base: Julho/2019
Planilha: 1 - TABELA CUSTOS LABOR/CT-UFES PADRÃO IOPES JULHO/2019(LS=128,33%; BDI=30,90%; BDI DIF=20,93%
Item: 150851 - Saída horizontal para eletroduto de 1" | [6 empty] | Unidade: und
Base: LABOR |  | Código Base: '150851 |  | Fonte: TCPO |  |  | Versão: 1
MÃO DE OBRA | Unid | Código | Coefic. | C. Prod. | Pr. Prod. | Pr. Improd. | Pr. Unit. | Fator Ac. | Subtotal
AJUDANTE (LABOR) | H | '010101 | 0.15 | 1 | 5.67 | 0 | 12.95 | - | 1.943
ELETRICISTA (LABOR) | H | '010115 | 0.15 | 1 | 6.72 | 0 | 15.34 | - | 2.301
SubTotal: | [8 empty] | 4.24
MATERIAL | Unid | Código | Coefic. | C. Prod. | Pr. Prod. | Pr. Improd. | Pr. Unit. | Fator Ac. | Subtotal
SAIDA HORIZONTAL P/ELETRODUTO Ø 1" (LABOR) | UN | '049428 | 1 | 1 | 1.72 | 0 | 1.72 | - | 1.72
SubTotal: | [8 empty] | 1.72
RESUMO
DISCRIMINAÇÃO |  |  | TAXA(%) | VALORES
Mão-de-Obra(A) |  |  | 128.33 | 4.24
Materiais(B) |  |  |  | 1.72
Equipamentos(C) |  |  |  | 0
Produção da Equipe(D) |  |  |  | 1
Custo Horário Total(A+C) |  |  |  | 4.24
Custo Unitário da Execução[(A/D)+(C/D)] = E |  |  |  | 4.24
Custo Direto Total(B+E) |  |  |  | 5.96
Bonificações e Despesas Indiretas - BDI |  |  | 30.9 | 1.84
CUSTO UNITÁRIO (Adotado) |  |  |  | 7.8
Orçamento: 889201 - TABELA CUSTOS LABOR/CT-UFES PADRÃO IOPES JULHO/2019(LS=128,33%;BDI=30,90%; BDI DIF=20,93%)
Órgão Cliente: IOPES |  |  | Órgão Gerente: IOPES |  |  | Data Base: Julho/2019
Planilha: 1 - TABELA CUSTOS LABOR/CT-UFES PADRÃO IOPES JULHO/2019(LS=128,33%; BDI=30,90%; BDI DIF=20,93%
Item: 150852 - Saída horizontal para eletroduto de 2" | [6 empty] | Unidade: und
Base: LABOR |  | Código Base: '150852 |  | Fonte: TCPO |  |  | Versão: 1
MÃO DE OBRA | Unid | Código | Coefic. | C. Prod. | Pr. Prod. | Pr. Improd. | Pr. Unit. | Fator Ac. | Subtotal
AJUDANTE (LABOR) | H | '010101 | 0.15 | 1 | 5.67 | 0 | 12.95 | - | 1.943
ELETRICISTA (LABOR) | H | '010115 | 0.15 | 1 | 6.72 | 0 | 15.34 | - | 2.301
SubTotal: | [8 empty] | 4.24
MATERIAL | Unid | Código | Coefic. | C. Prod. | Pr. Prod. | Pr. Improd. | Pr. Unit. | Fator Ac. | Subtotal
SAÍDA HORIZONTAL P/ ELETRODUTO Ø2" (LABOR) | UN | '049861 | 1 | 1 | 3.08 | 0 | 3.08 | - | 3.08
SubTotal: | [8 empty] | 3.08
RESUMO
DISCRIMINAÇÃO |  |  | TAXA(%) | VALORES
Mão-de-Obra(A) |  |  | 128.33 | 4.24
Materiais(B) |  |  |  | 3.08
Equipamentos(C) |  |  |  | 0
Produção da Equipe(D) |  |  |  | 1
Custo Horário Total(A+C) |  |  |  | 4.24
Custo Unitário da Execução[(A/D)+(C/D)] = E |  |  |  | 4.24
Custo Direto Total(B+E) |  |  |  | 7.32
Bonificações e Despesas Indiretas - BDI |  |  | 30.9 | 2.26
CUSTO UNITÁRIO (Adotado) |  |  |  | 9.58
Orçamento: 889201 - TABELA CUSTOS LABOR/CT-UFES PADRÃO IOPES JULHO/2019(LS=128,33%;BDI=30,90%; BDI DIF=20,93%)
Órgão Cliente: IOPES |  |  | Órgão Gerente: IOPES |  |  | Data Base: Julho/2019
Planilha: 1 - TABELA CUSTOS LABOR/CT-UFES PADRÃO IOPES JULHO/2019(LS=128,33%; BDI=30,90%; BDI DIF=20,93%
Item: 150860 - Tampa de encaixe para eletrocalha em chapa de aço galvanizada 18, dim. 150mm | [6 empty] | Unidade: und
Base: LABOR |  | Código Base: '150860 |  | Fonte: TCPO |  |  | Versão: 1
MÃO DE OBRA | Unid | Código | Coefic. | C. Prod. | Pr. Prod. | Pr. Improd. | Pr. Unit. | Fator Ac. | Subtotal
AJUDANTE (LABOR) | H | '010101 | 0.15 | 1 | 5.67 | 0 | 12.95 | - | 1.943
ELETRICISTA (LABOR) | H | '010115 | 0.15 | 1 | 6.72 | 0 | 15.34 | - | 2.301
SubTotal: | [8 empty] | 4.24
MATERIAL | Unid | Código | Coefic. | C. Prod. | Pr. Prod. | Pr. Improd. | Pr. Unit. | Fator Ac. | Subtotal
TAMPA DE ENCAIXE P/ ELETROCALHA CH18, 150MM (LABOR) | M | '048152 | 1 | 1 | 17.82 | 0 | 17.82 | - | 17.82
SubTotal: | [8 empty] | 17.82
RESUMO
DISCRIMINAÇÃO |  |  | TAXA(%) | VALORES
Mão-de-Obra(A) |  |  | 128.33 | 4.24
Materiais(B) |  |  |  | 17.82
Equipamentos(C) |  |  |  | 0
Produção da Equipe(D) |  |  |  | 1
Custo Horário Total(A+C) |  |  |  | 4.24
Custo Unitário da Execução[(A/D)+(C/D)] = E |  |  |  | 4.24
Custo Direto Total(B+E) |  |  |  | 22.06
Bonificações e Despesas Indiretas - BDI |  |  | 30.9 | 6.82
CUSTO UNITÁRIO (Adotado) |  |  |  | 28.88
Orçamento: 889201 - TABELA CUSTOS LABOR/CT-UFES PADRÃO IOPES JULHO/2019(LS=128,33%;BDI=30,90%; BDI DIF=20,93%)
Órgão Cliente: IOPES |  |  | Órgão Gerente: IOPES |  |  | Data Base: Julho/2019
Planilha: 1 - TABELA CUSTOS LABOR/CT-UFES PADRÃO IOPES JULHO/2019(LS=128,33%; BDI=30,90%; BDI DIF=20,93%
Item: 150861 - Tampa de encaixe para eletrocalha em chapa de aço galvanizada 18, dim. 200mm | [6 empty] | Unidade: und
Base: LABOR |  | Código Base: '150861 |  | Fonte: TCPO |  |  | Versão: 1
MÃO DE OBRA | Unid | Código | Coefic. | C. Prod. | Pr. Prod. | Pr. Improd. | Pr. Unit. | Fator Ac. | Subtotal
AJUDANTE (LABOR) | H | '010101 | 0.15 | 1 | 5.67 | 0 | 12.95 | - | 1.943
ELETRICISTA (LABOR) | H | '010115 | 0.15 | 1 | 6.72 | 0 | 15.34 | - | 2.301
SubTotal: | [8 empty] | 4.24
MATERIAL | Unid | Código | Coefic. | C. Prod. | Pr. Prod. | Pr. Improd. | Pr. Unit. | Fator Ac. | Subtotal
TAMPA DE ENCAIXE P/ ELETROCALHA CH18, 200MM (LABOR) | M | '048634 | 1 | 1 | 22.62 | 0 | 22.62 | - | 22.62
SubTotal: | [8 empty] | 22.62
RESUMO
DISCRIMINAÇÃO |  |  | TAXA(%) | VALORES
Mão-de-Obra(A) |  |  | 128.33 | 4.24
Materiais(B) |  |  |  | 22.62
Equipamentos(C) |  |  |  | 0
Produção da Equipe(D) |  |  |  | 1
Custo Horário Total(A+C) |  |  |  | 4.24
Custo Unitário da Execução[(A/D)+(C/D)] = E |  |  |  | 4.24
Custo Direto Total(B+E) |  |  |  | 26.86
Bonificações e Despesas Indiretas - BDI |  |  | 30.9 | 8.3
CUSTO UNITÁRIO (Adotado) |  |  |  | 35.16
Orçamento: 889201 - TABELA CUSTOS LABOR/CT-UFES PADRÃO IOPES JULHO/2019(LS=128,33%;BDI=30,90%; BDI DIF=20,93%)
Órgão Cliente: IOPES |  |  | Órgão Gerente: IOPES |  |  | Data Base: Julho/2019
Planilha: 1 - TABELA CUSTOS LABOR/CT-UFES PADRÃO IOPES JULHO/2019(LS=128,33%; BDI=30,90%; BDI DIF=20,93%
Item: 150862 - Tampa de encaixe para eletrocalha em chapa de aço galvanizada 18, dim. 300mm | [6 empty] | Unidade: und
Base: LABOR |  | Código Base: '150862 |  | Fonte: TCPO |  |  | Versão: 1
MÃO DE OBRA | Unid | Código | Coefic. | C. Prod. | Pr. Prod. | Pr. Improd. | Pr. Unit. | Fator Ac. | Subtotal
AJUDANTE (LABOR) | H | '010101 | 0.15 | 1 | 5.67 | 0 | 12.95 | - | 1.943
ELETRICISTA (LABOR) | H | '010115 | 0.15 | 1 | 6.72 | 0 | 15.34 | - | 2.301
SubTotal: | [8 empty] | 4.24
MATERIAL | Unid | Código | Coefic. | C. Prod. | Pr. Prod. | Pr. Improd. | Pr. Unit. | Fator Ac. | Subtotal
TAMPA DE ENCAIXE P/ ELETROCALHA CH18, 300MM (LABOR) | M | '048151 | 1 | 1 | 31.15 | 0 | 31.15 | - | 31.15
SubTotal: | [8 empty] | 31.15
RESUMO
DISCRIMINAÇÃO |  |  | TAXA(%) | VALORES
Mão-de-Obra(A) |  |  | 128.33 | 4.24
Materiais(B) |  |  |  | 31.15
Equipamentos(C) |  |  |  | 0
Produção da Equipe(D) |  |  |  | 1
Custo Horário Total(A+C) |  |  |  | 4.24
Custo Unitário da Execução[(A/D)+(C/D)] = E |  |  |  | 4.24
Custo Direto Total(B+E) |  |  |  | 35.39
Bonificações e Despesas Indiretas - BDI |  |  | 30.9 | 10.94
CUSTO UNITÁRIO (Adotado) |  |  |  | 46.33
Orçamento: 889201 - TABELA CUSTOS LABOR/CT-UFES PADRÃO IOPES JULHO/2019(LS=128,33%;BDI=30,90%; BDI DIF=20,93%)
Órgão Cliente: IOPES |  |  | Órgão Gerente: IOPES |  |  | Data Base: Julho/2019
Planilha: 1 - TABELA CUSTOS LABOR/CT-UFES PADRÃO IOPES JULHO/2019(LS=128,33%; BDI=30,90%; BDI DIF=20,93%
Item: 150863 - Tampa de encaixe para eletrocalha em chapa de aço galvanizada 18, dim. 400mm | [6 empty] | Unidade: und
Base: LABOR |  | Código Base: '150863 |  | Fonte: TCPO |  |  | Versão: 1
MÃO DE OBRA | Unid | Código | Coefic. | C. Prod. | Pr. Prod. | Pr. Improd. | Pr. Unit. | Fator Ac. | Subtotal
AJUDANTE (LABOR) | H | '010101 | 0.15 | 1 | 5.67 | 0 | 12.95 | - | 1.943
ELETRICISTA (LABOR) | H | '010115 | 0.15 | 1 | 6.72 | 0 | 15.34 | - | 2.301
SubTotal: | [8 empty] | 4.24
MATERIAL | Unid | Código | Coefic. | C. Prod. | Pr. Prod. | Pr. Improd. | Pr. Unit. | Fator Ac. | Subtotal
TAMPA DE ENCAIXE P/ ELETROCALHA CH18, 400MM (LABOR) | M | '048150 | 1 | 1 | 38.71 | 0 | 38.71 | - | 38.71
SubTotal: | [8 empty] | 38.71
RESUMO
DISCRIMINAÇÃO |  |  | TAXA(%) | VALORES
Mão-de-Obra(A) |  |  | 128.33 | 4.24
Materiais(B) |  |  |  | 38.71
Equipamentos(C) |  |  |  | 0
Produção da Equipe(D) |  |  |  | 1
Custo Horário Total(A+C) |  |  |  | 4.24
Custo Unitário da Execução[(A/D)+(C/D)] = E |  |  |  | 4.24
Custo Direto Total(B+E) |  |  |  | 42.95
Bonificações e Despesas Indiretas - BDI |  |  | 30.9 | 13.27
CUSTO UNITÁRIO (Adotado) |  |  |  | 56.22
Orçamento: 889201 - TABELA CUSTOS LABOR/CT-UFES PADRÃO IOPES JULHO/2019(LS=128,33%;BDI=30,90%; BDI DIF=20,93%)
Órgão Cliente: IOPES |  |  | Órgão Gerente: IOPES |  |  | Data Base: Julho/2019
Planilha: 1 - TABELA CUSTOS LABOR/CT-UFES PADRÃO IOPES JULHO/2019(LS=128,33%; BDI=30,90%; BDI DIF=20,93%
Item: 150866 - Junção simples para eletrocalha metálica 200x100mm, galvanizada, ref. Mega MG 2760 ou equivalente | [6 empty] | Unidade: und
Base: LABOR |  | Código Base: '150866 |  | Fonte: TCPO |  |  | Versão: 1
MÃO DE OBRA | Unid | Código | Coefic. | C. Prod. | Pr. Prod. | Pr. Improd. | Pr. Unit. | Fator Ac. | Subtotal
AJUDANTE (LABOR) | H | '010101 | 0.2 | 1 | 5.67 | 0 | 12.95 | - | 2.59
ELETRICISTA (LABOR) | H | '010115 | 0.2 | 1 | 6.72 | 0 | 15.34 | - | 3.068
SubTotal: | [8 empty] | 5.66
MATERIAL | Unid | Código | Coefic. | C. Prod. | Pr. Prod. | Pr. Improd. | Pr. Unit. | Fator Ac. | Subtotal
JUNCAO SIMPLES CURTA P/ ELETROCALHA 200X100 MM (LABOR) | UN | '043795 | 1 | 1 | 2.79 | 0 | 2.79 | - | 2.79
SubTotal: | [8 empty] | 2.79
RESUMO
DISCRIMINAÇÃO |  |  | TAXA(%) | VALORES
Mão-de-Obra(A) |  |  | 128.33 | 5.66
Materiais(B) |  |  |  | 2.79
Equipamentos(C) |  |  |  | 0
Produção da Equipe(D) |  |  |  | 1
Custo Horário Total(A+C) |  |  |  | 5.66
Custo Unitário da Execução[(A/D)+(C/D)] = E |  |  |  | 5.66
Custo Direto Total(B+E) |  |  |  | 8.45
Bonificações e Despesas Indiretas - BDI |  |  | 30.9 | 2.61
CUSTO UNITÁRIO (Adotado) |  |  |  | 11.06
Orçamento: 889201 - TABELA CUSTOS LABOR/CT-UFES PADRÃO IOPES JULHO/2019(LS=128,33%;BDI=30,90%; BDI DIF=20,93%)
Órgão Cliente: IOPES |  |  | Órgão Gerente: IOPES |  |  | Data Base: Julho/2019
Planilha: 1 - TABELA CUSTOS LABOR/CT-UFES PADRÃO IOPES JULHO/2019(LS=128,33%; BDI=30,90%; BDI DIF=20,93%
Item: 150867 - Junção simples para eletrocalha metálica 300x100mm, galvanizada, ref. Mega MG 2760 ou equivalente | [6 empty] | Unidade: und
Base: LABOR |  | Código Base: '150867 |  | Fonte: TCPO |  |  | Versão: 1
MÃO DE OBRA | Unid | Código | Coefic. | C. Prod. | Pr. Prod. | Pr. Improd. | Pr. Unit. | Fator Ac. | Subtotal
AJUDANTE (LABOR) | H | '010101 | 0.2 | 1 | 5.67 | 0 | 12.95 | - | 2.59
ELETRICISTA (LABOR) | H | '010115 | 0.2 | 1 | 6.72 | 0 | 15.34 | - | 3.068
SubTotal: | [8 empty] | 5.66
MATERIAL | Unid | Código | Coefic. | C. Prod. | Pr. Prod. | Pr. Improd. | Pr. Unit. | Fator Ac. | Subtotal
JUNCAO SIMPLES LONGA P/ ELETROCALHA 300X100 MM (LABOR) | UN | '043792 | 1 | 1 | 3.58 | 0 | 3.58 | - | 3.58
SubTotal: | [8 empty] | 3.58
RESUMO
DISCRIMINAÇÃO |  |  | TAXA(%) | VALORES
Mão-de-Obra(A) |  |  | 128.33 | 5.66
Materiais(B) |  |  |  | 3.58
Equipamentos(C) |  |  |  | 0
Produção da Equipe(D) |  |  |  | 1
Custo Horário Total(A+C) |  |  |  | 5.66
Custo Unitário da Execução[(A/D)+(C/D)] = E |  |  |  | 5.66
Custo Direto Total(B+E) |  |  |  | 9.24
Bonificações e Despesas Indiretas - BDI |  |  | 30.9 | 2.86
CUSTO UNITÁRIO (Adotado) |  |  |  | 12.1
Orçamento: 889201 - TABELA CUSTOS LABOR/CT-UFES PADRÃO IOPES JULHO/2019(LS=128,33%;BDI=30,90%; BDI DIF=20,93%)
Órgão Cliente: IOPES |  |  | Órgão Gerente: IOPES |  |  | Data Base: Julho/2019
Planilha: 1 - TABELA CUSTOS LABOR/CT-UFES PADRÃO IOPES JULHO/2019(LS=128,33%; BDI=30,90%; BDI DIF=20,93%
Item: 150870 - TÊ horizontal 90º para eletrocalha metálica 200x100mm, galvanizada, ref. MEGA MG 2570 ou equivalente | [6 empty] | Unidade: und
Base: LABOR |  | Código Base: '150870 |  | Fonte: TCPO |  |  | Versão: 1
MÃO DE OBRA | Unid | Código | Coefic. | C. Prod. | Pr. Prod. | Pr. Improd. | Pr. Unit. | Fator Ac. | Subtotal
AJUDANTE (LABOR) | H | '010101 | 0.2 | 1 | 5.67 | 0 | 12.95 | - | 2.59
ELETRICISTA (LABOR) | H | '010115 | 0.2 | 1 | 6.72 | 0 | 15.34 | - | 3.068
SubTotal: | [8 empty] | 5.66
MATERIAL | Unid | Código | Coefic. | C. Prod. | Pr. Prod. | Pr. Improd. | Pr. Unit. | Fator Ac. | Subtotal
TE HORIZONTAL 90º PERFURADA C/ TAMPA 200X100MM - CH16 (LABOR) | UN | '049274 | 1 | 1 | 78.69 | 0 | 78.69 | - | 78.69
SubTotal: | [8 empty] | 78.69
RESUMO
DISCRIMINAÇÃO |  |  | TAXA(%) | VALORES
Mão-de-Obra(A) |  |  | 128.33 | 5.66
Materiais(B) |  |  |  | 78.69
Equipamentos(C) |  |  |  | 0
Produção da Equipe(D) |  |  |  | 1
Custo Horário Total(A+C) |  |  |  | 5.66
Custo Unitário da Execução[(A/D)+(C/D)] = E |  |  |  | 5.66
Custo Direto Total(B+E) |  |  |  | 84.35
Bonificações e Despesas Indiretas - BDI |  |  | 30.9 | 26.06
CUSTO UNITÁRIO (Adotado) |  |  |  | 110.41
Orçamento: 889201 - TABELA CUSTOS LABOR/CT-UFES PADRÃO IOPES JULHO/2019(LS=128,33%;BDI=30,90%; BDI DIF=20,93%)
Órgão Cliente: IOPES |  |  | Órgão Gerente: IOPES |  |  | Data Base: Julho/2019
Planilha: 1 - TABELA CUSTOS LABOR/CT-UFES PADRÃO IOPES JULHO/2019(LS=128,33%; BDI=30,90%; BDI DIF=20,93%
Item: 150871 - TÊ horizontal 90º para eletrocalha metálica 300x100mm, galvanizada, ref. MEGA MG 2570 ou equivalente | [6 empty] | Unidade: und
Base: LABOR |  | Código Base: '150871 |  | Fonte: TCPO |  |  | Versão: 1
MÃO DE OBRA | Unid | Código | Coefic. | C. Prod. | Pr. Prod. | Pr. Improd. | Pr. Unit. | Fator Ac. | Subtotal
AJUDANTE (LABOR) | H | '010101 | 0.2 | 1 | 5.67 | 0 | 12.95 | - | 2.59
ELETRICISTA (LABOR) | H | '010115 | 0.2 | 1 | 6.72 | 0 | 15.34 | - | 3.068
SubTotal: | [8 empty] | 5.66
MATERIAL | Unid | Código | Coefic. | C. Prod. | Pr. Prod. | Pr. Improd. | Pr. Unit. | Fator Ac. | Subtotal
TE HORIZONTAL 90º PERFURADA C/ TAMPA 300X100MM - CH16 (LABOR) | UN | '049275 | 1 | 1 | 95.41 | 0 | 95.41 | - | 95.41
SubTotal: | [8 empty] | 95.41
RESUMO
DISCRIMINAÇÃO |  |  | TAXA(%) | VALORES
Mão-de-Obra(A) |  |  | 128.33 | 5.66
Materiais(B) |  |  |  | 95.41
Equipamentos(C) |  |  |  | 0
Produção da Equipe(D) |  |  |  | 1
Custo Horário Total(A+C) |  |  |  | 5.66
Custo Unitário da Execução[(A/D)+(C/D)] = E |  |  |  | 5.66
Custo Direto Total(B+E) |  |  |  | 101.07
Bonificações e Despesas Indiretas - BDI |  |  | 30.9 | 31.23
CUSTO UNITÁRIO (Adotado) |  |  |  | 132.3
Orçamento: 889201 - TABELA CUSTOS LABOR/CT-UFES PADRÃO IOPES JULHO/2019(LS=128,33%;BDI=30,90%; BDI DIF=20,93%)
Órgão Cliente: IOPES |  |  | Órgão Gerente: IOPES |  |  | Data Base: Julho/2019
Planilha: 1 - TABELA CUSTOS LABOR/CT-UFES PADRÃO IOPES JULHO/2019(LS=128,33%; BDI=30,90%; BDI DIF=20,93%
Item: 150875 - Curva horizontal 90º para eletrocalha metálica, 200x100mm, galvanizada, ref. MEGA MG 2510 | [6 empty] | Unidade: und
Base: LABOR |  | Código Base: '150875 |  | Fonte: TCPO |  |  | Versão: 1
MÃO DE OBRA | Unid | Código | Coefic. | C. Prod. | Pr. Prod. | Pr. Improd. | Pr. Unit. | Fator Ac. | Subtotal
AJUDANTE (LABOR) | H | '010101 | 0.2 | 1 | 5.67 | 0 | 12.95 | - | 2.59
ELETRICISTA (LABOR) | H | '010115 | 0.2 | 1 | 6.72 | 0 | 15.34 | - | 3.068
SubTotal: | [8 empty] | 5.66
MATERIAL | Unid | Código | Coefic. | C. Prod. | Pr. Prod. | Pr. Improd. | Pr. Unit. | Fator Ac. | Subtotal
CURVA HORIZONTAL 90º PERFURADA 200X100MM - CH16 (LABOR) | UN | '049463 | 1 | 1 | 63.96 | 0 | 63.96 | - | 63.96
SubTotal: | [8 empty] | 63.96
RESUMO
DISCRIMINAÇÃO |  |  | TAXA(%) | VALORES
Mão-de-Obra(A) |  |  | 128.33 | 5.66
Materiais(B) |  |  |  | 63.96
Equipamentos(C) |  |  |  | 0
Produção da Equipe(D) |  |  |  | 1
Custo Horário Total(A+C) |  |  |  | 5.66
Custo Unitário da Execução[(A/D)+(C/D)] = E |  |  |  | 5.66
Custo Direto Total(B+E) |  |  |  | 69.62
Bonificações e Despesas Indiretas - BDI |  |  | 30.9 | 21.51
CUSTO UNITÁRIO (Adotado) |  |  |  | 91.13
Orçamento: 889201 - TABELA CUSTOS LABOR/CT-UFES PADRÃO IOPES JULHO/2019(LS=128,33%;BDI=30,90%; BDI DIF=20,93%)
Órgão Cliente: IOPES |  |  | Órgão Gerente: IOPES |  |  | Data Base: Julho/2019
Planilha: 1 - TABELA CUSTOS LABOR/CT-UFES PADRÃO IOPES JULHO/2019(LS=128,33%; BDI=30,90%; BDI DIF=20,93%
Item: 150876 - Curva horizontal 90º para eletrocalha metálica, 300x100mm, galvanizada, ref. MEGA MG 2510 | [6 empty] | Unidade: und
Base: LABOR |  | Código Base: '150876 |  | Fonte: TCPO |  |  | Versão: 1
MÃO DE OBRA | Unid | Código | Coefic. | C. Prod. | Pr. Prod. | Pr. Improd. | Pr. Unit. | Fator Ac. | Subtotal
AJUDANTE (LABOR) | H | '010101 | 0.2 | 1 | 5.67 | 0 | 12.95 | - | 2.59
ELETRICISTA (LABOR) | H | '010115 | 0.2 | 1 | 6.72 | 0 | 15.34 | - | 3.068
SubTotal: | [8 empty] | 5.66
MATERIAL | Unid | Código | Coefic. | C. Prod. | Pr. Prod. | Pr. Improd. | Pr. Unit. | Fator Ac. | Subtotal
CURVA HORIZONTAL 90º PERFURADA 300X100MM - CH16 (LABOR) | UN | '049464 | 1 | 1 | 77.86 | 0 | 77.86 | - | 77.86
SubTotal: | [8 empty] | 77.86
RESUMO
DISCRIMINAÇÃO |  |  | TAXA(%) | VALORES
Mão-de-Obra(A) |  |  | 128.33 | 5.66
Materiais(B) |  |  |  | 77.86
Equipamentos(C) |  |  |  | 0
Produção da Equipe(D) |  |  |  | 1
Custo Horário Total(A+C) |  |  |  | 5.66
Custo Unitário da Execução[(A/D)+(C/D)] = E |  |  |  | 5.66
Custo Direto Total(B+E) |  |  |  | 83.52
Bonificações e Despesas Indiretas - BDI |  |  | 30.9 | 25.81
CUSTO UNITÁRIO (Adotado) |  |  |  | 109.33
Orçamento: 889201 - TABELA CUSTOS LABOR/CT-UFES PADRÃO IOPES JULHO/2019(LS=128,33%;BDI=30,90%; BDI DIF=20,93%)
Órgão Cliente: IOPES |  |  | Órgão Gerente: IOPES |  |  | Data Base: Julho/2019
Planilha: 1 - TABELA CUSTOS LABOR/CT-UFES PADRÃO IOPES JULHO/2019(LS=128,33%; BDI=30,90%; BDI DIF=20,93%
Item: 150880 - Suporte de fixação de eletroduto no teto, através de fita metálica perfurada (Walsiwa) ou equiv (1,30m), cursor (1 und), h=60cm, suporte "Y" (1 und), parafuso e bucha S8 (1 und) | [6 empty] | Unidade: und
Base: LABOR |  | Código Base: '150880 |  | Fonte: LABOR |  |  | Versão: 1
MÃO DE OBRA | Unid | Código | Coefic. | C. Prod. | Pr. Prod. | Pr. Improd. | Pr. Unit. | Fator Ac. | Subtotal
AJUDANTE (LABOR) | H | '010101 | 0.4 | 1 | 5.67 | 0 | 12.95 | - | 5.18
ELETRICISTA (LABOR) | H | '010115 | 0.4 | 1 | 6.72 | 0 | 15.34 | - | 6.136
SubTotal: | [8 empty] | 11.32
MATERIAL | Unid | Código | Coefic. | C. Prod. | Pr. Prod. | Pr. Improd. | Pr. Unit. | Fator Ac. | Subtotal
PARAFUSO COM BUCHA S8 (LABOR) | UN | '026675 | 1 | 1 | 0.31 | 0 | 0.31 | - | 0.31
CURSOR P/FITA WALSIWA ERAFLEX (LABOR) | UN | '049488 | 1 | 1 | 1.17 | 0 | 1.17 | - | 1.17
FITA PERFURADA WALSYWA 19MM X 30M (LABOR) | UN | '069172 | 0.0433 | 1 | 32.62 | 0 | 32.62 | - | 1.412
SUPORTE "Y" WALSYWA P/ FIXACAO DE ELETRODUTOS TETO (LABOR) | UN | '078226 | 1 | 1 | 1.99 | 0 | 1.99 | - | 1.99
SubTotal: | [8 empty] | 4.88
RESUMO
DISCRIMINAÇÃO |  |  | TAXA(%) | VALORES
Mão-de-Obra(A) |  |  | 128.33 | 11.32
Materiais(B) |  |  |  | 4.88
Equipamentos(C) |  |  |  | 0
Produção da Equipe(D) |  |  |  | 1
Custo Horário Total(A+C) |  |  |  | 11.32
Custo Unitário da Execução[(A/D)+(C/D)] = E |  |  |  | 11.32
Custo Direto Total(B+E) |  |  |  | 16.2
Bonificações e Despesas Indiretas - BDI |  |  | 30.9 | 5.01
CUSTO UNITÁRIO (Adotado) |  |  |  | 21.21
Orçamento: 889201 - TABELA CUSTOS LABOR/CT-UFES PADRÃO IOPES JULHO/2019(LS=128,33%;BDI=30,90%; BDI DIF=20,93%)
Órgão Cliente: IOPES |  |  | Órgão Gerente: IOPES |  |  | Data Base: Julho/2019
Planilha: 1 - TABELA CUSTOS LABOR/CT-UFES PADRÃO IOPES JULHO/2019(LS=128,33%; BDI=30,90%; BDI DIF=20,93%
Item: 150881 - Suporte de fixação de eletrocalha de 200x100mm, na parede, através de suporte tipo mão francesa simples (1 und), parafuso e bucha S8 (2und) | [6 empty] | Unidade: und
Base: LABOR |  | Código Base: '150881 |  | Fonte: LABOR |  |  | Versão: 1
MÃO DE OBRA | Unid | Código | Coefic. | C. Prod. | Pr. Prod. | Pr. Improd. | Pr. Unit. | Fator Ac. | Subtotal
AJUDANTE (LABOR) | H | '010101 | 0.4 | 1 | 5.67 | 0 | 12.95 | - | 5.18
ELETRICISTA (LABOR) | H | '010115 | 0.4 | 1 | 6.72 | 0 | 15.34 | - | 6.136
SubTotal: | [8 empty] | 11.32
MATERIAL | Unid | Código | Coefic. | C. Prod. | Pr. Prod. | Pr. Improd. | Pr. Unit. | Fator Ac. | Subtotal
PARAFUSO COM BUCHA S8 (LABOR) | UN | '026675 | 2 | 1 | 0.31 | 0 | 0.31 | - | 0.62
MAO FRANCESA 38X38MM SIMPLES P/ ELETROCALHA 200MM (LABOR) | UN | '049791 | 1 | 1 | 6.28 | 0 | 6.28 | - | 6.28
SubTotal: | [8 empty] | 6.9
RESUMO
DISCRIMINAÇÃO |  |  | TAXA(%) | VALORES
Mão-de-Obra(A) |  |  | 128.33 | 11.32
Materiais(B) |  |  |  | 6.9
Equipamentos(C) |  |  |  | 0
Produção da Equipe(D) |  |  |  | 1
Custo Horário Total(A+C) |  |  |  | 11.32
Custo Unitário da Execução[(A/D)+(C/D)] = E |  |  |  | 11.32
Custo Direto Total(B+E) |  |  |  | 18.22
Bonificações e Despesas Indiretas - BDI |  |  | 30.9 | 5.63
CUSTO UNITÁRIO (Adotado) |  |  |  | 23.85
Orçamento: 889201 - TABELA CUSTOS LABOR/CT-UFES PADRÃO IOPES JULHO/2019(LS=128,33%;BDI=30,90%; BDI DIF=20,93%)
Órgão Cliente: IOPES |  |  | Órgão Gerente: IOPES |  |  | Data Base: Julho/2019
Planilha: 1 - TABELA CUSTOS LABOR/CT-UFES PADRÃO IOPES JULHO/2019(LS=128,33%; BDI=30,90%; BDI DIF=20,93%
Item: 150882 - Suporte de fixação de eletrocalha de 300x100mm, na parede, através de suporte tipo mão francesa reforçada (1 und), parafuso e bucha S8 (2 und) | [6 empty] | Unidade: und
Base: LABOR |  | Código Base: '150882 |  | Fonte: LABOR |  |  | Versão: 1
MÃO DE OBRA | Unid | Código | Coefic. | C. Prod. | Pr. Prod. | Pr. Improd. | Pr. Unit. | Fator Ac. | Subtotal
AJUDANTE (LABOR) | H | '010101 | 0.4 | 1 | 5.67 | 0 | 12.95 | - | 5.18
ELETRICISTA (LABOR) | H | '010115 | 0.4 | 1 | 6.72 | 0 | 15.34 | - | 6.136
SubTotal: | [8 empty] | 11.32
MATERIAL | Unid | Código | Coefic. | C. Prod. | Pr. Prod. | Pr. Improd. | Pr. Unit. | Fator Ac. | Subtotal
PARAFUSO COM BUCHA S8 (LABOR) | UN | '026675 | 2 | 1 | 0.31 | 0 | 0.31 | - | 0.62
MAO FRANCESA REFORCADA P/ ELETROCALHA 300MM (LABOR) | UN | '048987 | 1 | 1 | 25.05 | 0 | 25.05 | - | 25.05
SubTotal: | [8 empty] | 25.67
RESUMO
DISCRIMINAÇÃO |  |  | TAXA(%) | VALORES
Mão-de-Obra(A) |  |  | 128.33 | 11.32
Materiais(B) |  |  |  | 25.67
Equipamentos(C) |  |  |  | 0
Produção da Equipe(D) |  |  |  | 1
Custo Horário Total(A+C) |  |  |  | 11.32
Custo Unitário da Execução[(A/D)+(C/D)] = E |  |  |  | 11.32
Custo Direto Total(B+E) |  |  |  | 36.99
Bonificações e Despesas Indiretas - BDI |  |  | 30.9 | 11.43
CUSTO UNITÁRIO (Adotado) |  |  |  | 48.42
Orçamento: 889201 - TABELA CUSTOS LABOR/CT-UFES PADRÃO IOPES JULHO/2019(LS=128,33%;BDI=30,90%; BDI DIF=20,93%)
Órgão Cliente: IOPES |  |  | Órgão Gerente: IOPES |  |  | Data Base: Julho/2019
Planilha: 1 - TABELA CUSTOS LABOR/CT-UFES PADRÃO IOPES JULHO/2019(LS=128,33%; BDI=30,90%; BDI DIF=20,93%
Item: 150883 - Suporte de fixação de eletrocalha de 400x100mm, na parede, através de suporte tipo mão francesa reforçada (1 und), parafuso e bucha S8 (2 und) | [6 empty] | Unidade: und
Base: LABOR |  | Código Base: '150883 |  | Fonte: LABOR |  |  | Versão: 1
MÃO DE OBRA | Unid | Código | Coefic. | C. Prod. | Pr. Prod. | Pr. Improd. | Pr. Unit. | Fator Ac. | Subtotal
AJUDANTE (LABOR) | H | '010101 | 0.4 | 1 | 5.67 | 0 | 12.95 | - | 5.18
ELETRICISTA (LABOR) | H | '010115 | 0.4 | 1 | 6.72 | 0 | 15.34 | - | 6.136
SubTotal: | [8 empty] | 11.32
MATERIAL | Unid | Código | Coefic. | C. Prod. | Pr. Prod. | Pr. Improd. | Pr. Unit. | Fator Ac. | Subtotal
PARAFUSO COM BUCHA S8 (LABOR) | UN | '026675 | 2 | 1 | 0.31 | 0 | 0.31 | - | 0.62
MAO FRANCESA REFORCADA P/ ELETROCALHA 400MM (LABOR) | UN | '048149 | 1 | 1 | 29.59 | 0 | 29.59 | - | 29.59
SubTotal: | [8 empty] | 30.21
RESUMO
DISCRIMINAÇÃO |  |  | TAXA(%) | VALORES
Mão-de-Obra(A) |  |  | 128.33 | 11.32
Materiais(B) |  |  |  | 30.21
Equipamentos(C) |  |  |  | 0
Produção da Equipe(D) |  |  |  | 1
Custo Horário Total(A+C) |  |  |  | 11.32
Custo Unitário da Execução[(A/D)+(C/D)] = E |  |  |  | 11.32
Custo Direto Total(B+E) |  |  |  | 41.53
Bonificações e Despesas Indiretas - BDI |  |  | 30.9 | 12.83
CUSTO UNITÁRIO (Adotado) |  |  |  | 54.36
Orçamento: 889201 - TABELA CUSTOS LABOR/CT-UFES PADRÃO IOPES JULHO/2019(LS=128,33%;BDI=30,90%; BDI DIF=20,93%)
Órgão Cliente: IOPES |  |  | Órgão Gerente: IOPES |  |  | Data Base: Julho/2019
Planilha: 1 - TABELA CUSTOS LABOR/CT-UFES PADRÃO IOPES JULHO/2019(LS=128,33%; BDI=30,90%; BDI DIF=20,93%
Item: 150884 - Suporte de fixação de eletrocalha de 200x100mm, no teto, através de gancho vertical (1 und), porca sextavada e arruela 1/4" (4 und), vergalhão rosca total 1/4" (h=60cm), cantoneira ZZ (1 und) e parafuso e bucha S8 (2 und) | [6 empty] | Unidade: und
Base: LABOR |  | Código Base: '150884 |  | Fonte: LABOR |  |  | Versão: 1
MÃO DE OBRA | Unid | Código | Coefic. | C. Prod. | Pr. Prod. | Pr. Improd. | Pr. Unit. | Fator Ac. | Subtotal
AJUDANTE (LABOR) | H | '010101 | 0.38 | 1 | 5.67 | 0 | 12.95 | - | 4.921
ELETRICISTA (LABOR) | H | '010115 | 0.38 | 1 | 6.72 | 0 | 15.34 | - | 5.829
SubTotal: | [8 empty] | 10.75
MATERIAL | Unid | Código | Coefic. | C. Prod. | Pr. Prod. | Pr. Improd. | Pr. Unit. | Fator Ac. | Subtotal
PORCA SEXTAVADA 1/4" (LABOR) | UN | '026554 | 4 | 1 | 0.09 | 0 | 0.09 | - | 0.36
PARAFUSO COM BUCHA S8 (LABOR) | UN | '026675 | 2 | 1 | 0.31 | 0 | 0.31 | - | 0.62
VERGALHAO DE ACO C/ ROSCA 1/4" P/ ELETROCALHA (LABOR) | M | '048917 | 0.6 | 1 | 2.63 | 0 | 2.63 | - | 1.578
CANTONEIRA "ZZ" ALTA P/PERFILADO 38/38 - REF. 114-11-Z, MOPA (LABOR) | UN | '049123 | 1 | 1 | 1.65 | 0 | 1.65 | - | 1.65
SUSPENSAO VERTICAL PARA ELETROCALHA 200X100 MM (LABOR) | UN | '049249 | 1 | 1 | 5.62 | 0 | 5.62 | - | 5.62
ARRUELA LISA EM LATAO 1/4" (LABOR) | UN | '049818 | 4 | 1 | 0.61 | 0 | 0.61 | - | 2.44
SubTotal: | [8 empty] | 12.27
RESUMO
DISCRIMINAÇÃO |  |  | TAXA(%) | VALORES
Mão-de-Obra(A) |  |  | 128.33 | 10.75
Materiais(B) |  |  |  | 12.27
Equipamentos(C) |  |  |  | 0
Produção da Equipe(D) |  |  |  | 1
Custo Horário Total(A+C) |  |  |  | 10.75
Custo Unitário da Execução[(A/D)+(C/D)] = E |  |  |  | 10.75
Custo Direto Total(B+E) |  |  |  | 23.02
Bonificações e Despesas Indiretas - BDI |  |  | 30.9 | 7.11
CUSTO UNITÁRIO (Adotado) |  |  |  | 30.13
Orçamento: 889201 - TABELA CUSTOS LABOR/CT-UFES PADRÃO IOPES JULHO/2019(LS=128,33%;BDI=30,90%; BDI DIF=20,93%)
Órgão Cliente: IOPES |  |  | Órgão Gerente: IOPES |  |  | Data Base: Julho/2019
Planilha: 1 - TABELA CUSTOS LABOR/CT-UFES PADRÃO IOPES JULHO/2019(LS=128,33%; BDI=30,90%; BDI DIF=20,93%
Item: 150885 - Suporte de fixação de eletrocalha de 300x100mm, no teto, através de suporte angular (1 und), porca sextavada e arruela 1/4' (4 und) , vergalhão com rosca total 1/4" (h=60cm), cantoneira ZZ (2 und) e parafuso e bucha S8 (2 und) | [6 empty] | Unidade: und
Base: LABOR |  | Código Base: '150885 |  | Fonte: LABOR |  |  | Versão: 1
MÃO DE OBRA | Unid | Código | Coefic. | C. Prod. | Pr. Prod. | Pr. Improd. | Pr. Unit. | Fator Ac. | Subtotal
AJUDANTE (LABOR) | H | '010101 | 0.56 | 1 | 5.67 | 0 | 12.95 | - | 7.252
ELETRICISTA (LABOR) | H | '010115 | 0.56 | 1 | 6.72 | 0 | 15.34 | - | 8.59
SubTotal: | [8 empty] | 15.84
MATERIAL | Unid | Código | Coefic. | C. Prod. | Pr. Prod. | Pr. Improd. | Pr. Unit. | Fator Ac. | Subtotal
PORCA SEXTAVADA 1/4" (LABOR) | UN | '026554 | 4 | 1 | 0.09 | 0 | 0.09 | - | 0.36
PARAFUSO COM BUCHA S8 (LABOR) | UN | '026675 | 2 | 1 | 0.31 | 0 | 0.31 | - | 0.62
VERGALHAO DE ACO C/ ROSCA 1/4" P/ ELETROCALHA (LABOR) | M | '048917 | 1.2 | 1 | 2.63 | 0 | 2.63 | - | 3.156
CANTONEIRA "ZZ" ALTA P/PERFILADO 38/38 - REF. 114-11-Z, MOPA (LABOR) | UN | '049123 | 2 | 1 | 1.65 | 0 | 1.65 | - | 3.3
SUPORTE ANGULAR P/ELETROCALHA DE 30X10CM (LABOR) | UN | '049289 | 1 | 1 | 7.07 | 0 | 7.07 | - | 7.07
ARRUELA LISA EM LATAO 1/4" (LABOR) | UN | '049818 | 4 | 1 | 0.61 | 0 | 0.61 | - | 2.44
SubTotal: | [8 empty] | 16.95
RESUMO
DISCRIMINAÇÃO |  |  | TAXA(%) | VALORES
Mão-de-Obra(A) |  |  | 128.33 | 15.84
Materiais(B) |  |  |  | 16.95
Equipamentos(C) |  |  |  | 0
Produção da Equipe(D) |  |  |  | 1
Custo Horário Total(A+C) |  |  |  | 15.84
Custo Unitário da Execução[(A/D)+(C/D)] = E |  |  |  | 15.84
Custo Direto Total(B+E) |  |  |  | 32.79
Bonificações e Despesas Indiretas - BDI |  |  | 30.9 | 10.13
CUSTO UNITÁRIO (Adotado) |  |  |  | 42.92
Orçamento: 889201 - TABELA CUSTOS LABOR/CT-UFES PADRÃO IOPES JULHO/2019(LS=128,33%;BDI=30,90%; BDI DIF=20,93%)
Órgão Cliente: IOPES |  |  | Órgão Gerente: IOPES |  |  | Data Base: Julho/2019
Planilha: 1 - TABELA CUSTOS LABOR/CT-UFES PADRÃO IOPES JULHO/2019(LS=128,33%; BDI=30,90%; BDI DIF=20,93%
Item: 150886 - Suporte de fixação de eletrocalha de 400x100mm, no teto, através de suporte angular (1 und), porca sextavada e arruela 1/4' (4 und), vergalhão rosca total 1/4" (h=60cm), cantoneira ZZ (2 und) e parafuso e bucha S8 (2 und) | [6 empty] | Unidade: und
Base: LABOR |  | Código Base: '150886 |  | Fonte: LABOR |  |  | Versão: 2
MÃO DE OBRA | Unid | Código | Coefic. | C. Prod. | Pr. Prod. | Pr. Improd. | Pr. Unit. | Fator Ac. | Subtotal
AJUDANTE (LABOR) | H | '010101 | 0.56 | 1 | 5.67 | 0 | 12.95 | - | 7.252
ELETRICISTA (LABOR) | H | '010115 | 0.56 | 1 | 6.72 | 0 | 15.34 | - | 8.59
SubTotal: | [8 empty] | 15.84
MATERIAL | Unid | Código | Coefic. | C. Prod. | Pr. Prod. | Pr. Improd. | Pr. Unit. | Fator Ac. | Subtotal
PORCA SEXTAVADA 1/4" (LABOR) | UN | '026554 | 4 | 1 | 0.09 | 0 | 0.09 | - | 0.36
PARAFUSO COM BUCHA S8 (LABOR) | UN | '026675 | 2 | 1 | 0.31 | 0 | 0.31 | - | 0.62
SUPORTE ANGULAR P/ELETROCALHA DE 400X100MM (LABOR) | UN | '040306 | 1 | 1 | 9.54 | 0 | 9.54 | - | 9.54
VERGALHAO DE ACO C/ ROSCA 1/4" P/ ELETROCALHA (LABOR) | M | '048917 | 1.2 | 1 | 2.63 | 0 | 2.63 | - | 3.156
CANTONEIRA "ZZ" ALTA P/PERFILADO 38/38 - REF. 114-11-Z, MOPA (LABOR) | UN | '049123 | 2 | 1 | 1.65 | 0 | 1.65 | - | 3.3
ARRUELA LISA EM LATAO 1/4" (LABOR) | UN | '049818 | 4 | 1 | 0.61 | 0 | 0.61 | - | 2.44
SubTotal: | [8 empty] | 19.42
RESUMO
DISCRIMINAÇÃO |  |  | TAXA(%) | VALORES
Mão-de-Obra(A) |  |  | 128.33 | 15.84
Materiais(B) |  |  |  | 19.42
Equipamentos(C) |  |  |  | 0
Produção da Equipe(D) |  |  |  | 1
Custo Horário Total(A+C) |  |  |  | 15.84
Custo Unitário da Execução[(A/D)+(C/D)] = E |  |  |  | 15.84
Custo Direto Total(B+E) |  |  |  | 35.26
Bonificações e Despesas Indiretas - BDI |  |  | 30.9 | 10.9
CUSTO UNITÁRIO (Adotado) |  |  |  | 46.16
Orçamento: 889201 - TABELA CUSTOS LABOR/CT-UFES PADRÃO IOPES JULHO/2019(LS=128,33%;BDI=30,90%; BDI DIF=20,93%)
Órgão Cliente: IOPES |  |  | Órgão Gerente: IOPES |  |  | Data Base: Julho/2019
Planilha: 1 - TABELA CUSTOS LABOR/CT-UFES PADRÃO IOPES JULHO/2019(LS=128,33%; BDI=30,90%; BDI DIF=20,93%
Item: 150906 - Arame galvanizado 12 BWG (0.048 kg/m) | [6 empty] | Unidade: m
Base: LABOR |  | Código Base: '150906 |  | Fonte: LABOR |  |  | Versão: 1
MÃO DE OBRA | Unid | Código | Coefic. | C. Prod. | Pr. Prod. | Pr. Improd. | Pr. Unit. | Fator Ac. | Subtotal
AJUDANTE (LABOR) | H | '010101 | 0.03 | 1 | 5.67 | 0 | 12.95 | - | 0.389
ELETRICISTA (LABOR) | H | '010115 | 0.03 | 1 | 6.72 | 0 | 15.34 | - | 0.46
SubTotal: | [8 empty] | 0.85
MATERIAL | Unid | Código | Coefic. | C. Prod. | Pr. Prod. | Pr. Improd. | Pr. Unit. | Fator Ac. | Subtotal
ARAME GALVANIZADO N.12 BWG (LABOR) | KG | '027003 | 0.048 | 1 | 8.74 | 0 | 8.74 | - | 0.42
SubTotal: | [8 empty] | 0.42
RESUMO
DISCRIMINAÇÃO |  |  | TAXA(%) | VALORES
Mão-de-Obra(A) |  |  | 128.33 | 0.85
Materiais(B) |  |  |  | 0.42
Equipamentos(C) |  |  |  | 0
Produção da Equipe(D) |  |  |  | 1
Custo Horário Total(A+C) |  |  |  | 0.85
Custo Unitário da Execução[(A/D)+(C/D)] = E |  |  |  | 0.85
Custo Direto Total(B+E) |  |  |  | 1.27
Bonificações e Despesas Indiretas - BDI |  |  | 30.9 | 0.39
CUSTO UNITÁRIO (Adotado) |  |  |  | 1.66
Orçamento: 889201 - TABELA CUSTOS LABOR/CT-UFES PADRÃO IOPES JULHO/2019(LS=128,33%;BDI=30,90%; BDI DIF=20,93%)
Órgão Cliente: IOPES |  |  | Órgão Gerente: IOPES |  |  | Data Base: Julho/2019
Planilha: 1 - TABELA CUSTOS LABOR/CT-UFES PADRÃO IOPES JULHO/2019(LS=128,33%; BDI=30,90%; BDI DIF=20,93%
Item: 150910 - Cabeçote de alumínio de 3/4" | [6 empty] | Unidade: und
Base: LABOR |  | Código Base: '150910 |  | Fonte: LABOR |  |  | Versão: 1
MÃO DE OBRA | Unid | Código | Coefic. | C. Prod. | Pr. Prod. | Pr. Improd. | Pr. Unit. | Fator Ac. | Subtotal
AJUDANTE (LABOR) | H | '010101 | 0.2 | 1 | 5.67 | 0 | 12.95 | - | 2.59
ELETRICISTA (LABOR) | H | '010115 | 0.2 | 1 | 6.72 | 0 | 15.34 | - | 3.068
SubTotal: | [8 empty] | 5.66
MATERIAL | Unid | Código | Coefic. | C. Prod. | Pr. Prod. | Pr. Improd. | Pr. Unit. | Fator Ac. | Subtotal
CABECOTE DE ALUMINIO FUNDIDO 3/4" (LABOR) | UN | '049566 | 1 | 1 | 2.39 | 0 | 2.39 | - | 2.39
SubTotal: | [8 empty] | 2.39
RESUMO
DISCRIMINAÇÃO |  |  | TAXA(%) | VALORES
Mão-de-Obra(A) |  |  | 128.33 | 5.66
Materiais(B) |  |  |  | 2.39
Equipamentos(C) |  |  |  | 0
Produção da Equipe(D) |  |  |  | 1
Custo Horário Total(A+C) |  |  |  | 5.66
Custo Unitário da Execução[(A/D)+(C/D)] = E |  |  |  | 5.66
Custo Direto Total(B+E) |  |  |  | 8.05
Bonificações e Despesas Indiretas - BDI |  |  | 30.9 | 2.49
CUSTO UNITÁRIO (Adotado) |  |  |  | 10.54
Orçamento: 889201 - TABELA CUSTOS LABOR/CT-UFES PADRÃO IOPES JULHO/2019(LS=128,33%;BDI=30,90%; BDI DIF=20,93%)
Órgão Cliente: IOPES |  |  | Órgão Gerente: IOPES |  |  | Data Base: Julho/2019
Planilha: 1 - TABELA CUSTOS LABOR/CT-UFES PADRÃO IOPES JULHO/2019(LS=128,33%; BDI=30,90%; BDI DIF=20,93%
Item: 150916 - Canaleta sistema X Pial ou equivalente, inclusive conecções, 20x10x2200 mm, cod. 30801 | [6 empty] | Unidade: und
Base: LABOR |  | Código Base: '150916 |  | Fonte: LABOR |  |  | Versão: 1
MÃO DE OBRA | Unid | Código | Coefic. | C. Prod. | Pr. Prod. | Pr. Improd. | Pr. Unit. | Fator Ac. | Subtotal
AJUDANTE (LABOR) | H | '010101 | 0.6 | 1 | 5.67 | 0 | 12.95 | - | 7.77
ELETRICISTA (LABOR) | H | '010115 | 0.6 | 1 | 6.72 | 0 | 15.34 | - | 9.204
SubTotal: | [8 empty] | 16.97
MATERIAL | Unid | Código | Coefic. | C. Prod. | Pr. Prod. | Pr. Improd. | Pr. Unit. | Fator Ac. | Subtotal
CANALETA SISTEMA X PIAL 20X10X2100MM REF. 308 01 (LABOR) | UN | '042558 | 1.1 | 1 | 6.13 | 0 | 6.13 | - | 6.743
SubTotal: | [8 empty] | 6.74
RESUMO
DISCRIMINAÇÃO |  |  | TAXA(%) | VALORES
Mão-de-Obra(A) |  |  | 128.33 | 16.97
Materiais(B) |  |  |  | 6.74
Equipamentos(C) |  |  |  | 0
Produção da Equipe(D) |  |  |  | 1
Custo Horário Total(A+C) |  |  |  | 16.97
Custo Unitário da Execução[(A/D)+(C/D)] = E |  |  |  | 16.97
Custo Direto Total(B+E) |  |  |  | 23.71
Bonificações e Despesas Indiretas - BDI |  |  | 30.9 | 7.33
CUSTO UNITÁRIO (Adotado) |  |  |  | 31.04
Orçamento: 889201 - TABELA CUSTOS LABOR/CT-UFES PADRÃO IOPES JULHO/2019(LS=128,33%;BDI=30,90%; BDI DIF=20,93%)
Órgão Cliente: IOPES |  |  | Órgão Gerente: IOPES |  |  | Data Base: Julho/2019
Planilha: 1 - TABELA CUSTOS LABOR/CT-UFES PADRÃO IOPES JULHO/2019(LS=128,33%; BDI=30,90%; BDI DIF=20,93%
Item: 150918 - Fita isolante em rolo de 19mm x 20 m, número 33 Scoth ou equivalente | [6 empty] | Unidade: und
Base: LABOR |  | Código Base: '150918 |  | Fonte: LABOR |  |  | Versão: 2
MÃO DE OBRA | Unid | Código | Coefic. | C. Prod. | Pr. Prod. | Pr. Improd. | Pr. Unit. | Fator Ac. | Subtotal
AJUDANTE (LABOR) | H | '010101 | 0.2 | 1 | 5.67 | 0 | 12.95 | - | 2.59
SubTotal: | [8 empty] | 2.59
MATERIAL | Unid | Código | Coefic. | C. Prod. | Pr. Prod. | Pr. Improd. | Pr. Unit. | Fator Ac. | Subtotal
FITA ISOLANTE NR 33 - 19MM X 20M (LABOR) | UN | '049503 | 1 | 1 | 17.21 | 0 | 17.21 | - | 17.21
SubTotal: | [8 empty] | 17.21
RESUMO
DISCRIMINAÇÃO |  |  | TAXA(%) | VALORES
Mão-de-Obra(A) |  |  | 128.33 | 2.59
Materiais(B) |  |  |  | 17.21
Equipamentos(C) |  |  |  | 0
Produção da Equipe(D) |  |  |  | 1
Custo Horário Total(A+C) |  |  |  | 2.59
Custo Unitário da Execução[(A/D)+(C/D)] = E |  |  |  | 2.59
Custo Direto Total(B+E) |  |  |  | 19.8
Bonificações e Despesas Indiretas - BDI |  |  | 30.9 | 6.12
CUSTO UNITÁRIO (Adotado) |  |  |  | 25.92
Orçamento: 889201 - TABELA CUSTOS LABOR/CT-UFES PADRÃO IOPES JULHO/2019(LS=128,33%;BDI=30,90%; BDI DIF=20,93%)
Órgão Cliente: IOPES |  |  | Órgão Gerente: IOPES |  |  | Data Base: Julho/2019
Planilha: 1 - TABELA CUSTOS LABOR/CT-UFES PADRÃO IOPES JULHO/2019(LS=128,33%; BDI=30,90%; BDI DIF=20,93%
Item: 150932 - Receptáculo (bocal) de louça para lâmpada incandescente | [6 empty] | Unidade: und
Base: LABOR |  | Código Base: '150932 |  | Fonte: LABOR |  |  | Versão: 1
MÃO DE OBRA | Unid | Código | Coefic. | C. Prod. | Pr. Prod. | Pr. Improd. | Pr. Unit. | Fator Ac. | Subtotal
ELETRICISTA (LABOR) | H | '010115 | 0.15 | 1 | 6.72 | 0 | 15.34 | - | 2.301
SubTotal: | [8 empty] | 2.3
MATERIAL | Unid | Código | Coefic. | C. Prod. | Pr. Prod. | Pr. Improd. | Pr. Unit. | Fator Ac. | Subtotal
BOCAL PORCELANA C/ ROSCA P/ LAMPADA INCANDESCENTE (LABOR) | UN | '049505 | 1 | 1 | 2.8 | 0 | 2.8 | - | 2.8
SubTotal: | [8 empty] | 2.8
RESUMO
DISCRIMINAÇÃO |  |  | TAXA(%) | VALORES
Mão-de-Obra(A) |  |  | 128.33 | 2.3
Materiais(B) |  |  |  | 2.8
Equipamentos(C) |  |  |  | 0
Produção da Equipe(D) |  |  |  | 1
Custo Horário Total(A+C) |  |  |  | 2.3
Custo Unitário da Execução[(A/D)+(C/D)] = E |  |  |  | 2.3
Custo Direto Total(B+E) |  |  |  | 5.1
Bonificações e Despesas Indiretas - BDI |  |  | 30.9 | 1.58
CUSTO UNITÁRIO (Adotado) |  |  |  | 6.68
Orçamento: 889201 - TABELA CUSTOS LABOR/CT-UFES PADRÃO IOPES JULHO/2019(LS=128,33%;BDI=30,90%; BDI DIF=20,93%)
Órgão Cliente: IOPES |  |  | Órgão Gerente: IOPES |  |  | Data Base: Julho/2019
Planilha: 1 - TABELA CUSTOS LABOR/CT-UFES PADRÃO IOPES JULHO/2019(LS=128,33%; BDI=30,90%; BDI DIF=20,93%
Item: 150934 - Lâmpada fluorescente 40 W | [6 empty] | Unidade: und
Base: LABOR |  | Código Base: '150934 |  | Fonte: LABOR |  |  | Versão: 1
MÃO DE OBRA | Unid | Código | Coefic. | C. Prod. | Pr. Prod. | Pr. Improd. | Pr. Unit. | Fator Ac. | Subtotal
ELETRICISTA (LABOR) | H | '010115 | 0.1 | 1 | 6.72 | 0 | 15.34 | - | 1.534
SubTotal: | [8 empty] | 1.53
MATERIAL | Unid | Código | Coefic. | C. Prod. | Pr. Prod. | Pr. Improd. | Pr. Unit. | Fator Ac. | Subtotal
LAMPADA FLUORESCENTE TUBULAR 40W (LABOR) | UN | '046525 | 1 | 1 | 7.12 | 0 | 7.12 | - | 7.12
SubTotal: | [8 empty] | 7.12
RESUMO
DISCRIMINAÇÃO |  |  | TAXA(%) | VALORES
Mão-de-Obra(A) |  |  | 128.33 | 1.53
Materiais(B) |  |  |  | 7.12
Equipamentos(C) |  |  |  | 0
Produção da Equipe(D) |  |  |  | 1
Custo Horário Total(A+C) |  |  |  | 1.53
Custo Unitário da Execução[(A/D)+(C/D)] = E |  |  |  | 1.53
Custo Direto Total(B+E) |  |  |  | 8.65
Bonificações e Despesas Indiretas - BDI |  |  | 30.9 | 2.67
CUSTO UNITÁRIO (Adotado) |  |  |  | 11.32
Orçamento: 889201 - TABELA CUSTOS LABOR/CT-UFES PADRÃO IOPES JULHO/2019(LS=128,33%;BDI=30,90%; BDI DIF=20,93%)
Órgão Cliente: IOPES |  |  | Órgão Gerente: IOPES |  |  | Data Base: Julho/2019
Planilha: 1 - TABELA CUSTOS LABOR/CT-UFES PADRÃO IOPES JULHO/2019(LS=128,33%; BDI=30,90%; BDI DIF=20,93%
Item: 150937 - Arame de aço 14 BWG para guia | [6 empty] | Unidade: m
Base: LABOR |  | Código Base: '150937 |  | Fonte: LABOR |  |  | Versão: 1
MÃO DE OBRA | Unid | Código | Coefic. | C. Prod. | Pr. Prod. | Pr. Improd. | Pr. Unit. | Fator Ac. | Subtotal
AJUDANTE (LABOR) | H | '010101 | 0.1 | 1 | 5.67 | 0 | 12.95 | - | 1.295
ELETRICISTA (LABOR) | H | '010115 | 0.1 | 1 | 6.72 | 0 | 15.34 | - | 1.534
SubTotal: | [8 empty] | 2.83
MATERIAL | Unid | Código | Coefic. | C. Prod. | Pr. Prod. | Pr. Improd. | Pr. Unit. | Fator Ac. | Subtotal
ARAME GALVANIZADO N.14 BWG (LABOR) | KG | '027004 | 0.0272 | 1 | 9.41 | 0 | 9.41 | - | 0.256
SubTotal: | [8 empty] | 0.26
RESUMO
DISCRIMINAÇÃO |  |  | TAXA(%) | VALORES
Mão-de-Obra(A) |  |  | 128.33 | 2.83
Materiais(B) |  |  |  | 0.26
Equipamentos(C) |  |  |  | 0
Produção da Equipe(D) |  |  |  | 1
Custo Horário Total(A+C) |  |  |  | 2.83
Custo Unitário da Execução[(A/D)+(C/D)] = E |  |  |  | 2.83
Custo Direto Total(B+E) |  |  |  | 3.09
Bonificações e Despesas Indiretas - BDI |  |  | 30.9 | 0.95
CUSTO UNITÁRIO (Adotado) |  |  |  | 4.04
Orçamento: 889201 - TABELA CUSTOS LABOR/CT-UFES PADRÃO IOPES JULHO/2019(LS=128,33%;BDI=30,90%; BDI DIF=20,93%)
Órgão Cliente: IOPES |  |  | Órgão Gerente: IOPES |  |  | Data Base: Julho/2019
Planilha: 1 - TABELA CUSTOS LABOR/CT-UFES PADRÃO IOPES JULHO/2019(LS=128,33%; BDI=30,90%; BDI DIF=20,93%
Item: 150964 - Lâmpada fluorescente de 20W | [6 empty] | Unidade: und
Base: LABOR |  | Código Base: '150964 |  | Fonte: LABOR |  |  | Versão: 1
MÃO DE OBRA | Unid | Código | Coefic. | C. Prod. | Pr. Prod. | Pr. Improd. | Pr. Unit. | Fator Ac. | Subtotal
ELETRICISTA (LABOR) | H | '010115 | 0.1 | 1 | 6.72 | 0 | 15.34 | - | 1.534
SubTotal: | [8 empty] | 1.53
MATERIAL | Unid | Código | Coefic. | C. Prod. | Pr. Prod. | Pr. Improd. | Pr. Unit. | Fator Ac. | Subtotal
LAMPADA FLUORESCENTE TUBULAR 20W (LABOR) | UN | '046524 | 1 | 1 | 7.12 | 0 | 7.12 | - | 7.12
SubTotal: | [8 empty] | 7.12
RESUMO
DISCRIMINAÇÃO |  |  | TAXA(%) | VALORES
Mão-de-Obra(A) |  |  | 128.33 | 1.53
Materiais(B) |  |  |  | 7.12
Equipamentos(C) |  |  |  | 0
Produção da Equipe(D) |  |  |  | 1
Custo Horário Total(A+C) |  |  |  | 1.53
Custo Unitário da Execução[(A/D)+(C/D)] = E |  |  |  | 1.53
Custo Direto Total(B+E) |  |  |  | 8.65
Bonificações e Despesas Indiretas - BDI |  |  | 30.9 | 2.67
CUSTO UNITÁRIO (Adotado) |  |  |  | 11.32
Orçamento: 889201 - TABELA CUSTOS LABOR/CT-UFES PADRÃO IOPES JULHO/2019(LS=128,33%;BDI=30,90%; BDI DIF=20,93%)
Órgão Cliente: IOPES |  |  | Órgão Gerente: IOPES |  |  | Data Base: Julho/2019
Planilha: 1 - TABELA CUSTOS LABOR/CT-UFES PADRÃO IOPES JULHO/2019(LS=128,33%; BDI=30,90%; BDI DIF=20,93%
Item: 150967 - Soquete para lâmpada fluorescente | [6 empty] | Unidade: und
Base: LABOR |  | Código Base: '150967 |  | Fonte: LABOR |  |  | Versão: 1
MÃO DE OBRA | Unid | Código | Coefic. | C. Prod. | Pr. Prod. | Pr. Improd. | Pr. Unit. | Fator Ac. | Subtotal
ELETRICISTA (LABOR) | H | '010115 | 0.15 | 1 | 6.72 | 0 | 15.34 | - | 2.301
SubTotal: | [8 empty] | 2.3
MATERIAL | Unid | Código | Coefic. | C. Prod. | Pr. Prod. | Pr. Improd. | Pr. Unit. | Fator Ac. | Subtotal
SOQUETE ANTI-VIBRATORIO P/LAMP.FLUOR.PANAM/SIMILAR (LABOR) | UN | '049626 | 1 | 1 | 2.32 | 0 | 2.32 | - | 2.32
SubTotal: | [8 empty] | 2.32
RESUMO
DISCRIMINAÇÃO |  |  | TAXA(%) | VALORES
Mão-de-Obra(A) |  |  | 128.33 | 2.3
Materiais(B) |  |  |  | 2.32
Equipamentos(C) |  |  |  | 0
Produção da Equipe(D) |  |  |  | 1
Custo Horário Total(A+C) |  |  |  | 2.3
Custo Unitário da Execução[(A/D)+(C/D)] = E |  |  |  | 2.3
Custo Direto Total(B+E) |  |  |  | 4.62
Bonificações e Despesas Indiretas - BDI |  |  | 30.9 | 1.43
CUSTO UNITÁRIO (Adotado) |  |  |  | 6.05
Orçamento: 889201 - TABELA CUSTOS LABOR/CT-UFES PADRÃO IOPES JULHO/2019(LS=128,33%;BDI=30,90%; BDI DIF=20,93%)
Órgão Cliente: IOPES |  |  | Órgão Gerente: IOPES |  |  | Data Base: Julho/2019
Planilha: 1 - TABELA CUSTOS LABOR/CT-UFES PADRÃO IOPES JULHO/2019(LS=128,33%; BDI=30,90%; BDI DIF=20,93%
Item: 151001 - Caixa de passagem de alvenaria de blocos cerâmicos 10 furos 10x20x20cm dimensões de 25x25x25cm, com revestimento interno em chapisco e reboco, tampa de concreto esp.5cm e lastro de brita 5 cm | [6 empty] | Unidade: und
Base: LABOR |  | Código Base: '151001 |  | Fonte: LABOR |  |  | Versão: 2
MÃO DE OBRA | Unid | Código | Coefic. | C. Prod. | Pr. Prod. | Pr. Improd. | Pr. Unit. | Fator Ac. | Subtotal
AJUDANTE (LABOR) | H | '010101 | 0.5 | 1 | 5.67 | 0 | 12.95 | - | 6.475
CARPINTEIRO (LABOR) | H | '010111 | 0.65 | 1 | 6.72 | 0 | 15.34 | - | 9.971
PEDREIRO (LABOR) | H | '010139 | 0.891 | 1 | 6.72 | 0 | 15.34 | - | 13.668
SERVENTE (LABOR) | H | '010146 | 2.0613 | 1 | 4.94 | 0 | 11.28 | - | 23.251
SubTotal: | [8 empty] | 53.36
MATERIAL | Unid | Código | Coefic. | C. Prod. | Pr. Prod. | Pr. Improd. | Pr. Unit. | Fator Ac. | Subtotal
AREIA LAVADA MEDIA (LABOR) | M3 | '020503 | 0.045596 | 1 | 66.6 | 0 | 66.6 | - | 3.037
CAL HIDRATADO P/ ARGAMASSA CH III (LABOR) | KG | '020505 | 0.87 | 1 | 0.66 | 0 | 0.66 | - | 0.574
CIMENTO PORTLAND CP III - 40 (LABOR) | KG | '020508 | 12.2556 | 1 | 0.34 | 0 | 0.34 | - | 4.167
BRITA 1 (LABOR) | M3 | '020517 | 0.0147 | 1 | 64.62 | 0 | 64.62 | - | 0.95
BRITA 2 (LABOR) | M3 | '020518 | 0.0452 | 1 | 64.62 | 0 | 64.62 | - | 2.921
ACO CA-60 DE 5.0MM (LABOR) | KG | '021532 | 0.48 | 1 | 4.11 | 0 | 4.11 | - | 1.973
BLOCO CERÂMICO 10 FUROS 09X19X19CM - PRAÇA VITÓRIA (LABOR) | UN | '022585 | 18 | 1 | 0.57 | 0 | 0.57 | - | 10.26
PREGO 18X27 (LABOR) | KG | '026569 | 0.0135 | 1 | 7.08 | 0 | 7.08 | - | 0.096
DESMOLDANTE PARA FORMAS (LABOR) | L | '028008 | 0.036 | 1 | 13.81 | 0 | 13.81 | - | 0.497
SubTotal: | [8 empty] | 24.48
EQUIPAMENTO | Unid | Código | Coefic. | C. Prod. | Pr. Prod. | Pr. Improd. | Pr. Unit. | Fator Ac. | Subtotal
BETONEIRA 320 L (E301) (LABOR) | H | '080125 | 0.0126 | 1 | 23.43 | 13.18 | 23.43 | - | 0.295
SubTotal: | [8 empty] | 0.3
RESUMO
DISCRIMINAÇÃO |  |  | TAXA(%) | VALORES
Mão-de-Obra(A) |  |  | 128.33 | 53.37
Materiais(B) |  |  |  | 24.48
Equipamentos(C) |  |  |  | 0.3
Produção da Equipe(D) |  |  |  | 1
Custo Horário Total(A+C) |  |  |  | 53.67
Custo Unitário da Execução[(A/D)+(C/D)] = E |  |  |  | 53.67
Custo Direto Total(B+E) |  |  |  | 78.15
Bonificações e Despesas Indiretas - BDI |  |  | 30.9 | 24.15
CUSTO UNITÁRIO (Adotado) |  |  |  | 102.3
Orçamento: 889201 - TABELA CUSTOS LABOR/CT-UFES PADRÃO IOPES JULHO/2019(LS=128,33%;BDI=30,90%; BDI DIF=20,93%)
Órgão Cliente: IOPES |  |  | Órgão Gerente: IOPES |  |  | Data Base: Julho/2019
Planilha: 1 - TABELA CUSTOS LABOR/CT-UFES PADRÃO IOPES JULHO/2019(LS=128,33%; BDI=30,90%; BDI DIF=20,93%
Item: 151002 - Caixa de passagem de alvenaria de blocos cerâmicos 10 furos 10x20x20cm dimensões de 50x50x50cm, com revestimento interno em chapisco e reboco, tampa de concreto esp.5cm e lastro de brita 5 cm | [6 empty] | Unidade: und
Base: LABOR |  | Código Base: '151002 |  | Fonte: LABOR |  |  | Versão: 3
MÃO DE OBRA | Unid | Código | Coefic. | C. Prod. | Pr. Prod. | Pr. Improd. | Pr. Unit. | Fator Ac. | Subtotal
AJUDANTE (LABOR) | H | '010101 | 1.04 | 1 | 5.67 | 0 | 12.95 | - | 13.468
CARPINTEIRO (LABOR) | H | '010111 | 0.87 | 1 | 6.72 | 0 | 15.34 | - | 13.346
PEDREIRO (LABOR) | H | '010139 | 2.8957 | 1 | 6.72 | 0 | 15.34 | - | 44.42
SERVENTE (LABOR) | H | '010146 | 4.711 | 1 | 4.94 | 0 | 11.28 | - | 53.14
SubTotal: | [8 empty] | 124.37
MATERIAL | Unid | Código | Coefic. | C. Prod. | Pr. Prod. | Pr. Improd. | Pr. Unit. | Fator Ac. | Subtotal
AREIA LAVADA MEDIA (LABOR) | M3 | '020503 | 0.1162 | 1 | 66.6 | 0 | 66.6 | - | 7.739
CAL HIDRATADO P/ ARGAMASSA CH III (LABOR) | KG | '020505 | 1.45 | 1 | 0.66 | 0 | 0.66 | - | 0.957
CIMENTO PORTLAND CP III - 40 (LABOR) | KG | '020508 | 28.572 | 1 | 0.34 | 0 | 0.34 | - | 9.714
BRITA 1 (LABOR) | M3 | '020517 | 0.0268 | 1 | 64.62 | 0 | 64.62 | - | 1.732
BRITA 2 (LABOR) | M3 | '020518 | 0.0626 | 1 | 64.62 | 0 | 64.62 | - | 4.045
BRITA 3 (LABOR) | M3 | '020519 | 0.0211 | 1 | 69.69 | 0 | 69.69 | - | 1.47
SARRAFO DE MADEIRA 10.0X2.5CM (LABOR) | M | '020985 | 0.2813 | 1 | 5.85 | 0 | 5.85 | - | 1.646
TABUA DE MADEIRA 2.5X30CM (TAIPA DE 1ª) (LABOR) | M2 | '020987 | 0.1685 | 1 | 20.62 | 0 | 20.62 | - | 3.474
ACO CA-60 DE 5.0MM (LABOR) | KG | '021532 | 1.08 | 1 | 4.11 | 0 | 4.11 | - | 4.439
BLOCO CERÂMICO 10 FUROS 09X19X19CM - PRAÇA VITÓRIA (LABOR) | UN | '022585 | 31 | 1 | 0.57 | 0 | 0.57 | - | 17.67
PREGO 18X27 (LABOR) | KG | '026569 | 0.0844 | 1 | 7.08 | 0 | 7.08 | - | 0.598
SubTotal: | [8 empty] | 53.48
EQUIPAMENTO | Unid | Código | Coefic. | C. Prod. | Pr. Prod. | Pr. Improd. | Pr. Unit. | Fator Ac. | Subtotal
BETONEIRA 320 L (E301) (LABOR) | H | '080125 | 0.02 | 1 | 23.43 | 13.18 | 23.43 | - | 0.469
SubTotal: | [8 empty] | 0.47
RESUMO
DISCRIMINAÇÃO |  |  | TAXA(%) | VALORES
Mão-de-Obra(A) |  |  | 128.33 | 124.37
Materiais(B) |  |  |  | 53.48
Equipamentos(C) |  |  |  | 0.47
Produção da Equipe(D) |  |  |  | 1
Custo Horário Total(A+C) |  |  |  | 124.84
Custo Unitário da Execução[(A/D)+(C/D)] = E |  |  |  | 124.84
Custo Direto Total(B+E) |  |  |  | 178.32
Bonificações e Despesas Indiretas - BDI |  |  | 30.9 | 55.1
CUSTO UNITÁRIO (Adotado) |  |  |  | 233.42
Orçamento: 889201 - TABELA CUSTOS LABOR/CT-UFES PADRÃO IOPES JULHO/2019(LS=128,33%;BDI=30,90%; BDI DIF=20,93%)
Órgão Cliente: IOPES |  |  | Órgão Gerente: IOPES |  |  | Data Base: Julho/2019
Planilha: 1 - TABELA CUSTOS LABOR/CT-UFES PADRÃO IOPES JULHO/2019(LS=128,33%; BDI=30,90%; BDI DIF=20,93%
Item: 151003 - Caixa de passagem de alvenaria de blocos cerâmicos 10 furos 10x20x20cm, dimensão de 30x30x30cm, com revestimento interno em chapisco e reboco, tampa de concreto esp. 5cm e lastro de brita 5cm | [6 empty] | Unidade: und
Base: LABOR |  | Código Base: '151003 |  | Fonte: LABOR |  |  | Versão: 2
MÃO DE OBRA | Unid | Código | Coefic. | C. Prod. | Pr. Prod. | Pr. Improd. | Pr. Unit. | Fator Ac. | Subtotal
AJUDANTE (LABOR) | H | '010101 | 0.5 | 1 | 5.67 | 0 | 12.95 | - | 6.475
CARPINTEIRO (LABOR) | H | '010111 | 0.65 | 1 | 6.72 | 0 | 15.34 | - | 9.971
PEDREIRO (LABOR) | H | '010139 | 0.886 | 1 | 6.72 | 0 | 15.34 | - | 13.591
SERVENTE (LABOR) | H | '010146 | 2.0313 | 1 | 4.94 | 0 | 11.28 | - | 22.913
SubTotal: | [8 empty] | 52.95
MATERIAL | Unid | Código | Coefic. | C. Prod. | Pr. Prod. | Pr. Improd. | Pr. Unit. | Fator Ac. | Subtotal
AREIA LAVADA MEDIA (LABOR) | M3 | '020503 | 0.044286 | 1 | 66.6 | 0 | 66.6 | - | 2.949
CAL HIDRATADO P/ ARGAMASSA CH III (LABOR) | KG | '020505 | 0.78036 | 1 | 0.66 | 0 | 0.66 | - | 0.515
CIMENTO PORTLAND CP III - 40 (LABOR) | KG | '020508 | 11.1479 | 1 | 0.34 | 0 | 0.34 | - | 3.79
BRITA 1 (LABOR) | M3 | '020517 | 0.014 | 1 | 64.62 | 0 | 64.62 | - | 0.905
BRITA 2 (LABOR) | M3 | '020518 | 0.0327 | 1 | 64.62 | 0 | 64.62 | - | 2.113
BRITA 3 (LABOR) | M3 | '020519 | 0.011 | 1 | 69.69 | 0 | 69.69 | - | 0.767
SARRAFO DE MADEIRA 10.0X2.5CM (LABOR) | M | '020985 | 0.045 | 1 | 5.85 | 0 | 5.85 | - | 0.263
TABUA DE MADEIRA 2.5X30CM (TAIPA DE 1ª) (LABOR) | M2 | '020987 | 0.027 | 1 | 20.62 | 0 | 20.62 | - | 0.557
ACO CA-50 DE 6.3MM (LABOR) | KG | '021516 | 0.48 | 1 | 4.13 | 0 | 4.13 | - | 1.982
BLOCO CERÂMICO 10 FUROS 09X19X19CM - PRAÇA VITÓRIA (LABOR) | UN | '022585 | 18 | 1 | 0.57 | 0 | 0.57 | - | 10.26
PREGO 18X27 (LABOR) | KG | '026569 | 0.0135 | 1 | 7.08 | 0 | 7.08 | - | 0.096
DESMOLDANTE PARA FORMAS (LABOR) | L | '028008 | 0.036 | 1 | 13.81 | 0 | 13.81 | - | 0.497
SubTotal: | [8 empty] | 24.69
EQUIPAMENTO | Unid | Código | Coefic. | C. Prod. | Pr. Prod. | Pr. Improd. | Pr. Unit. | Fator Ac. | Subtotal
BETONEIRA 320 L (E301) (LABOR) | H | '080125 | 0.0108 | 1 | 23.43 | 13.18 | 23.43 | - | 0.253
SubTotal: | [8 empty] | 0.25
RESUMO
DISCRIMINAÇÃO |  |  | TAXA(%) | VALORES
Mão-de-Obra(A) |  |  | 128.33 | 52.95
Materiais(B) |  |  |  | 24.69
Equipamentos(C) |  |  |  | 0.25
Produção da Equipe(D) |  |  |  | 1
Custo Horário Total(A+C) |  |  |  | 53.2
Custo Unitário da Execução[(A/D)+(C/D)] = E |  |  |  | 53.2
Custo Direto Total(B+E) |  |  |  | 77.89
Bonificações e Despesas Indiretas - BDI |  |  | 30.9 | 24.07
CUSTO UNITÁRIO (Adotado) |  |  |  | 101.96
Orçamento: 889201 - TABELA CUSTOS LABOR/CT-UFES PADRÃO IOPES JULHO/2019(LS=128,33%;BDI=30,90%; BDI DIF=20,93%)
Órgão Cliente: IOPES |  |  | Órgão Gerente: IOPES |  |  | Data Base: Julho/2019
Planilha: 1 - TABELA CUSTOS LABOR/CT-UFES PADRÃO IOPES JULHO/2019(LS=128,33%; BDI=30,90%; BDI DIF=20,93%
Item: 151004 - @(CANCELADA-UTILIZAR SERVIÇO 151002) - Caixa de passagem de alvenaria de blocos cerâmicos 10 furos 10x20x20cm, dimensão de 50x50x50cm, com revestimento interno em chapisco e reboco, tampa de concreto esp. 5cm e lastro de brita 5cm | [6 empty] | Unidade: und
Base: LABOR |  | Código Base: '151004 |  | Fonte: LABOR |  |  | Versão: 3
MÃO DE OBRA | Unid | Código | Coefic. | C. Prod. | Pr. Prod. | Pr. Improd. | Pr. Unit. | Fator Ac. | Subtotal
AJUDANTE (LABOR) | H | '010101 | 1.04 | 1 | 5.67 | 0 | 12.95 | - | 13.468
CARPINTEIRO (LABOR) | H | '010111 | 0.87 | 1 | 6.72 | 0 | 15.34 | - | 13.346
PEDREIRO (LABOR) | H | '010139 | 3 | 1 | 6.72 | 0 | 15.34 | - | 46.02
SERVENTE (LABOR) | H | '010146 | 4.461 | 1 | 4.94 | 0 | 11.28 | - | 50.32
SubTotal: | [8 empty] | 123.15
MATERIAL | Unid | Código | Coefic. | C. Prod. | Pr. Prod. | Pr. Improd. | Pr. Unit. | Fator Ac. | Subtotal
AREIA LAVADA MEDIA (LABOR) | M3 | '020503 | 0.096903 | 1 | 66.6 | 0 | 66.6 | - | 6.454
CAL HIDRATADO P/ ARGAMASSA CH III (LABOR) | KG | '020505 | 2.0076 | 1 | 0.66 | 0 | 0.66 | - | 1.325
CIMENTO PORTLAND CP III - 40 (LABOR) | KG | '020508 | 24.1165 | 1 | 0.34 | 0 | 0.34 | - | 8.2
BRITA 1 (LABOR) | M3 | '020517 | 0.0268 | 1 | 64.62 | 0 | 64.62 | - | 1.732
BRITA 2 (LABOR) | M3 | '020518 | 0.0626 | 1 | 64.62 | 0 | 64.62 | - | 4.045
BRITA 3 (LABOR) | M3 | '020519 | 0.0211 | 1 | 69.69 | 0 | 69.69 | - | 1.47
SARRAFO DE MADEIRA 10.0X2.5CM (LABOR) | M | '020985 | 0.2813 | 1 | 5.85 | 0 | 5.85 | - | 1.646
TABUA DE MADEIRA 2.5X30CM (TAIPA DE 1ª) (LABOR) | M2 | '020987 | 0.1685 | 1 | 20.62 | 0 | 20.62 | - | 3.474
ACO CA-50 DE 6.3MM (LABOR) | KG | '021516 | 1.08 | 1 | 4.13 | 0 | 4.13 | - | 4.46
BLOCO CERÂMICO 10 FUROS 09X19X19CM - PRAÇA VITÓRIA (LABOR) | UN | '022585 | 31 | 1 | 0.57 | 0 | 0.57 | - | 17.67
PREGO 18X27 (LABOR) | KG | '026569 | 0.0844 | 1 | 7.08 | 0 | 7.08 | - | 0.598
SubTotal: | [8 empty] | 51.07
EQUIPAMENTO | Unid | Código | Coefic. | C. Prod. | Pr. Prod. | Pr. Improd. | Pr. Unit. | Fator Ac. | Subtotal
BETONEIRA 320 L (E301) (LABOR) | H | '080125 | 0.02 | 1 | 23.43 | 13.18 | 23.43 | - | 0.469
SubTotal: | [8 empty] | 0.47
RESUMO
DISCRIMINAÇÃO |  |  | TAXA(%) | VALORES
Mão-de-Obra(A) |  |  | 128.33 | 123.15
Materiais(B) |  |  |  | 51.07
Equipamentos(C) |  |  |  | 0.47
Produção da Equipe(D) |  |  |  | 1
Custo Horário Total(A+C) |  |  |  | 123.62
Custo Unitário da Execução[(A/D)+(C/D)] = E |  |  |  | 123.62
Custo Direto Total(B+E) |  |  |  | 174.69
Bonificações e Despesas Indiretas - BDI |  |  | 30.9 | 53.98
CUSTO UNITÁRIO (Adotado) |  |  |  | 228.67
Orçamento: 889201 - TABELA CUSTOS LABOR/CT-UFES PADRÃO IOPES JULHO/2019(LS=128,33%;BDI=30,90%; BDI DIF=20,93%)
Órgão Cliente: IOPES |  |  | Órgão Gerente: IOPES |  |  | Data Base: Julho/2019
Planilha: 1 - TABELA CUSTOS LABOR/CT-UFES PADRÃO IOPES JULHO/2019(LS=128,33%; BDI=30,90%; BDI DIF=20,93%
Item: 151015 - Caixa de inspeção de alvenaria de blocos cerâmicos 10 furos 10x20x20cm dimensões de 30x30x60cm, com revestimento interno em chapisco e reboco, tampa de concreto esp.5cm e lastro de brita 5 cm | [6 empty] | Unidade: und
Base: LABOR |  | Código Base: '151015 |  | Fonte: LABOR |  |  | Versão: 3
MÃO DE OBRA | Unid | Código | Coefic. | C. Prod. | Pr. Prod. | Pr. Improd. | Pr. Unit. | Fator Ac. | Subtotal
AJUDANTE (LABOR) | H | '010101 | 0.236 | 1 | 5.67 | 0 | 12.95 | - | 3.056
CARPINTEIRO (LABOR) | H | '010111 | 0.156 | 1 | 6.72 | 0 | 15.34 | - | 2.393
ARMADOR (LABOR) | H | '010121 | 0.08 | 1 | 6.72 | 0 | 15.34 | - | 1.227
PEDREIRO (LABOR) | H | '010139 | 2.2938 | 1 | 6.72 | 0 | 15.34 | - | 35.187
SERVENTE (LABOR) | H | '010146 | 6.0468 | 1 | 4.94 | 0 | 11.28 | - | 68.207
SubTotal: | [8 empty] | 110.07
MATERIAL | Unid | Código | Coefic. | C. Prod. | Pr. Prod. | Pr. Improd. | Pr. Unit. | Fator Ac. | Subtotal
AREIA LAVADA MEDIA (LABOR) | M3 | '020503 | 0.060596 | 1 | 66.6 | 0 | 66.6 | - | 4.036
CAL HIDRATADO P/ ARGAMASSA CH III (LABOR) | KG | '020505 | 1.8989 | 1 | 0.66 | 0 | 0.66 | - | 1.253
CIMENTO PORTLAND CP III - 40 (LABOR) | KG | '020508 | 15.4506 | 1 | 0.34 | 0 | 0.34 | - | 5.253
BRITA 1 (LABOR) | M3 | '020517 | 0.00722 | 1 | 64.62 | 0 | 64.62 | - | 0.467
BRITA 2 (LABOR) | M3 | '020518 | 0.00722 | 1 | 64.62 | 0 | 64.62 | - | 0.467
BRITA 3 (LABOR) | M3 | '020519 | 0.0432 | 1 | 69.69 | 0 | 69.69 | - | 3.011
SARRAFO DE MADEIRA 10.0X2.5CM (LABOR) | M | '020985 | 0.06 | 1 | 5.85 | 0 | 5.85 | - | 0.351
TABUA DE MADEIRA 2.5X30.0CM (LABOR) | M | '020988 | 0.12 | 1 | 6.19 | 0 | 6.19 | - | 0.743
ACO CA-50 DE 8.0MM (LABOR) | KG | '021517 | 1.1 | 1 | 3.89 | 0 | 3.89 | - | 4.279
BLOCO CERÂMICO 10 FUROS 09X19X19CM - DA FABRICA (LABOR) | UN | '022586 | 24 | 1 | 0.44 | 0 | 0.44 | - | 10.56
SIKA 1 (LABOR) | KG | '024015 | 0.58498 | 1 | 4.71 | 0 | 4.71 | - | 2.755
PREGO 18X27 (LABOR) | KG | '026569 | 0.018 | 1 | 7.08 | 0 | 7.08 | - | 0.127
ARAME RECOZIDO N.18 BWG (LABOR) | KG | '027010 | 0.02 | 1 | 7.47 | 0 | 7.47 | - | 0.149
DESMOLDANTE PARA FORMAS (LABOR) | L | '028008 | 0.048 | 1 | 13.81 | 0 | 13.81 | - | 0.663
SubTotal: | [8 empty] | 34.11
EQUIPAMENTO | Unid | Código | Coefic. | C. Prod. | Pr. Prod. | Pr. Improd. | Pr. Unit. | Fator Ac. | Subtotal
BETONEIRA 320 L (E301) (LABOR) | H | '080125 | 0.013495 | 1 | 23.43 | 13.18 | 23.43 | - | 0.316
SubTotal: | [8 empty] | 0.32
RESUMO
DISCRIMINAÇÃO |  |  | TAXA(%) | VALORES
Mão-de-Obra(A) |  |  | 128.33 | 110.07
Materiais(B) |  |  |  | 34.11
Equipamentos(C) |  |  |  | 0.32
Produção da Equipe(D) |  |  |  | 1
Custo Horário Total(A+C) |  |  |  | 110.39
Custo Unitário da Execução[(A/D)+(C/D)] = E |  |  |  | 110.39
Custo Direto Total(B+E) |  |  |  | 144.5
Bonificações e Despesas Indiretas - BDI |  |  | 30.9 | 44.65
CUSTO UNITÁRIO (Adotado) |  |  |  | 189.15
Orçamento: 889201 - TABELA CUSTOS LABOR/CT-UFES PADRÃO IOPES JULHO/2019(LS=128,33%;BDI=30,90%; BDI DIF=20,93%)
Órgão Cliente: IOPES |  |  | Órgão Gerente: IOPES |  |  | Data Base: Julho/2019
Planilha: 1 - TABELA CUSTOS LABOR/CT-UFES PADRÃO IOPES JULHO/2019(LS=128,33%; BDI=30,90%; BDI DIF=20,93%
Item: 151016 - Caixa de passagem de alvenaria de blocos de concreto 9x19x39cm, dimensões de 80x80x80m, com revestimento interno em chapisco e reboco tampa de concreto esp. 5cm e lastro de brita 5cm | [6 empty] | Unidade: und
Base: LABOR |  | Código Base: '151016 |  | Fonte: LABOR |  |  | Versão: 2
MÃO DE OBRA | Unid | Código | Coefic. | C. Prod. | Pr. Prod. | Pr. Improd. | Pr. Unit. | Fator Ac. | Subtotal
AJUDANTE (LABOR) | H | '010101 | 1.6564 | 1 | 5.67 | 0 | 12.95 | - | 21.45
CARPINTEIRO (LABOR) | H | '010111 | 1.5028 | 1 | 6.72 | 0 | 15.34 | - | 23.053
ARMADOR (LABOR) | H | '010121 | 0.1536 | 1 | 6.72 | 0 | 15.34 | - | 2.356
PEDREIRO (LABOR) | H | '010139 | 5.5877 | 1 | 6.72 | 0 | 15.34 | - | 85.715
SERVENTE (LABOR) | H | '010146 | 15.5861 | 1 | 4.94 | 0 | 11.28 | - | 175.812
SubTotal: | [8 empty] | 308.39
MATERIAL | Unid | Código | Coefic. | C. Prod. | Pr. Prod. | Pr. Improd. | Pr. Unit. | Fator Ac. | Subtotal
AREIA LAVADA MEDIA (LABOR) | M3 | '020503 | 0.14725 | 1 | 66.6 | 0 | 66.6 | - | 9.807
CAL HIDRATADO P/ ARGAMASSA CH III (LABOR) | KG | '020505 | 4.5892 | 1 | 0.66 | 0 | 0.66 | - | 3.029
CIMENTO PORTLAND CP III - 40 (LABOR) | KG | '020508 | 41.5859 | 1 | 0.34 | 0 | 0.34 | - | 14.139
BRITA 1 (LABOR) | M3 | '020517 | 0.019202 | 1 | 64.62 | 0 | 64.62 | - | 1.241
BRITA 2 (LABOR) | M3 | '020518 | 0.019202 | 1 | 64.62 | 0 | 64.62 | - | 1.241
BRITA 3 (LABOR) | M3 | '020519 | 0.0384 | 1 | 69.69 | 0 | 69.69 | - | 2.676
SARRAFO DE MADEIRA 10.0X2.5CM (LABOR) | M | '020985 | 0.578 | 1 | 5.85 | 0 | 5.85 | - | 3.381
TABUA DE MADEIRA 2.5X30.0CM (LABOR) | M | '020988 | 1.156 | 1 | 6.19 | 0 | 6.19 | - | 7.156
ACO CA-50 DE 8.0MM (LABOR) | KG | '021517 | 2.112 | 1 | 3.89 | 0 | 3.89 | - | 8.216
BLOCO DE CONCRETO 9 X 19 X 39CM - VEDACAO (LABOR) | UN | '022502 | 37.3942 | 1 | 1.59 | 0 | 1.59 | - | 59.457
SIKA 1 (LABOR) | KG | '024015 | 1.28 | 1 | 4.71 | 0 | 4.71 | - | 6.029
PREGO 18X27 (LABOR) | KG | '026569 | 0.1734 | 1 | 7.08 | 0 | 7.08 | - | 1.228
ARAME RECOZIDO N.18 BWG (LABOR) | KG | '027010 | 0.0384 | 1 | 7.47 | 0 | 7.47 | - | 0.287
DESMOLDANTE PARA FORMAS (LABOR) | L | '028008 | 0.4624 | 1 | 13.81 | 0 | 13.81 | - | 6.386
SubTotal: | [8 empty] | 124.27
EQUIPAMENTO | Unid | Código | Coefic. | C. Prod. | Pr. Prod. | Pr. Improd. | Pr. Unit. | Fator Ac. | Subtotal
BETONEIRA 320 L (E301) (LABOR) | H | '080125 | 0.035986 | 1 | 23.43 | 13.18 | 23.43 | - | 0.843
SubTotal: | [8 empty] | 0.84
RESUMO
DISCRIMINAÇÃO |  |  | TAXA(%) | VALORES
Mão-de-Obra(A) |  |  | 128.33 | 308.39
Materiais(B) |  |  |  | 124.27
Equipamentos(C) |  |  |  | 0.84
Produção da Equipe(D) |  |  |  | 1
Custo Horário Total(A+C) |  |  |  | 309.23
Custo Unitário da Execução[(A/D)+(C/D)] = E |  |  |  | 309.23
Custo Direto Total(B+E) |  |  |  | 433.5
Bonificações e Despesas Indiretas - BDI |  |  | 30.9 | 133.95
CUSTO UNITÁRIO (Adotado) |  |  |  | 567.45
Orçamento: 889201 - TABELA CUSTOS LABOR/CT-UFES PADRÃO IOPES JULHO/2019(LS=128,33%;BDI=30,90%; BDI DIF=20,93%)
Órgão Cliente: IOPES |  |  | Órgão Gerente: IOPES |  |  | Data Base: Julho/2019
Planilha: 1 - TABELA CUSTOS LABOR/CT-UFES PADRÃO IOPES JULHO/2019(LS=128,33%; BDI=30,90%; BDI DIF=20,93%
Item: 151017 - Caixa de passagem de alvenaria de blocos de concreto 9x19x39cm, dimensões de 1.00x1.00x1.00m, com revestimento interno em chapisco e reboco tampa de concreto esp. 5cm e lastro de brita 5cm | [6 empty] | Unidade: und
Base: LABOR |  | Código Base: '151017 |  | Fonte: LABOR |  |  | Versão: 2
MÃO DE OBRA | Unid | Código | Coefic. | C. Prod. | Pr. Prod. | Pr. Improd. | Pr. Unit. | Fator Ac. | Subtotal
AJUDANTE (LABOR) | H | '010101 | 2.3404 | 1 | 5.67 | 0 | 12.95 | - | 30.308
CARPINTEIRO (LABOR) | H | '010111 | 2.1164 | 1 | 6.72 | 0 | 15.34 | - | 32.466
ARMADOR (LABOR) | H | '010121 | 0.224 | 1 | 6.72 | 0 | 15.34 | - | 3.436
PEDREIRO (LABOR) | H | '010139 | 8.6451 | 1 | 6.72 | 0 | 15.34 | - | 132.616
SERVENTE (LABOR) | H | '010146 | 24.0003 | 1 | 4.94 | 0 | 11.28 | - | 270.723
SubTotal: | [8 empty] | 469.55
MATERIAL | Unid | Código | Coefic. | C. Prod. | Pr. Prod. | Pr. Improd. | Pr. Unit. | Fator Ac. | Subtotal
AREIA LAVADA MEDIA (LABOR) | M3 | '020503 | 0.22581 | 1 | 66.6 | 0 | 66.6 | - | 15.039
CAL HIDRATADO P/ ARGAMASSA CH III (LABOR) | KG | '020505 | 7.1429 | 1 | 0.66 | 0 | 0.66 | - | 4.714
CIMENTO PORTLAND CP III - 40 (LABOR) | KG | '020508 | 63.0334 | 1 | 0.34 | 0 | 0.34 | - | 21.431
BRITA 1 (LABOR) | M3 | '020517 | 0.028004 | 1 | 64.62 | 0 | 64.62 | - | 1.81
BRITA 2 (LABOR) | M3 | '020518 | 0.028004 | 1 | 64.62 | 0 | 64.62 | - | 1.81
BRITA 3 (LABOR) | M3 | '020519 | 0.06 | 1 | 69.69 | 0 | 69.69 | - | 4.181
SARRAFO DE MADEIRA 10.0X2.5CM (LABOR) | M | '020985 | 0.814 | 1 | 5.85 | 0 | 5.85 | - | 4.762
TABUA DE MADEIRA 2.5X30.0CM (LABOR) | M | '020988 | 1.628 | 1 | 6.19 | 0 | 6.19 | - | 10.077
ACO CA-50 DE 8.0MM (LABOR) | KG | '021517 | 3.08 | 1 | 3.89 | 0 | 3.89 | - | 11.981
BLOCO DE CONCRETO 9 X 19 X 39CM - VEDACAO (LABOR) | UN | '022502 | 57.2468 | 1 | 1.59 | 0 | 1.59 | - | 91.022
SIKA 1 (LABOR) | KG | '024015 | 2 | 1 | 4.71 | 0 | 4.71 | - | 9.42
PREGO 18X27 (LABOR) | KG | '026569 | 0.2442 | 1 | 7.08 | 0 | 7.08 | - | 1.729
ARAME RECOZIDO N.18 BWG (LABOR) | KG | '027010 | 0.056 | 1 | 7.47 | 0 | 7.47 | - | 0.418
DESMOLDANTE PARA FORMAS (LABOR) | L | '028008 | 0.6512 | 1 | 13.81 | 0 | 13.81 | - | 8.993
SubTotal: | [8 empty] | 187.39
EQUIPAMENTO | Unid | Código | Coefic. | C. Prod. | Pr. Prod. | Pr. Improd. | Pr. Unit. | Fator Ac. | Subtotal
BETONEIRA 320 L (E301) (LABOR) | H | '080125 | 0.052479 | 1 | 23.43 | 13.18 | 23.43 | - | 1.23
SubTotal: | [8 empty] | 1.23
RESUMO
DISCRIMINAÇÃO |  |  | TAXA(%) | VALORES
Mão-de-Obra(A) |  |  | 128.33 | 469.55
Materiais(B) |  |  |  | 187.39
Equipamentos(C) |  |  |  | 1.23
Produção da Equipe(D) |  |  |  | 1
Custo Horário Total(A+C) |  |  |  | 470.78
Custo Unitário da Execução[(A/D)+(C/D)] = E |  |  |  | 470.78
Custo Direto Total(B+E) |  |  |  | 658.17
Bonificações e Despesas Indiretas - BDI |  |  | 30.9 | 203.37
CUSTO UNITÁRIO (Adotado) |  |  |  | 861.54
Orçamento: 889201 - TABELA CUSTOS LABOR/CT-UFES PADRÃO IOPES JULHO/2019(LS=128,33%;BDI=30,90%; BDI DIF=20,93%)
Órgão Cliente: IOPES |  |  | Órgão Gerente: IOPES |  |  | Data Base: Julho/2019
Planilha: 1 - TABELA CUSTOS LABOR/CT-UFES PADRÃO IOPES JULHO/2019(LS=128,33%; BDI=30,90%; BDI DIF=20,93%
Item: 151125 - Eletroduto de PVC rígido roscável, diâm. 1/2" (20mm), inclusive conexões | [6 empty] | Unidade: m
Base: LABOR |  | Código Base: '151125 |  | Fonte: LABOR |  |  | Versão: 1
MÃO DE OBRA | Unid | Código | Coefic. | C. Prod. | Pr. Prod. | Pr. Improd. | Pr. Unit. | Fator Ac. | Subtotal
AJUDANTE (LABOR) | H | '010101 | 0.3 | 1 | 5.67 | 0 | 12.95 | - | 3.885
ELETRICISTA (LABOR) | H | '010115 | 0.3 | 1 | 6.72 | 0 | 15.34 | - | 4.602
SubTotal: | [8 empty] | 8.49
MATERIAL | Unid | Código | Coefic. | C. Prod. | Pr. Prod. | Pr. Improd. | Pr. Unit. | Fator Ac. | Subtotal
ELETRODUTO DE PVC RIGIDO 1/2" - ROSCAVEL SEM LUVA (LABOR) | M | '042501 | 1.1 | 1 | 2.16 | 0 | 2.16 | - | 2.376
SubTotal: | [8 empty] | 2.38
RESUMO
DISCRIMINAÇÃO |  |  | TAXA(%) | VALORES
Mão-de-Obra(A) |  |  | 128.33 | 8.49
Materiais(B) |  |  |  | 2.38
Equipamentos(C) |  |  |  | 0
Produção da Equipe(D) |  |  |  | 1
Custo Horário Total(A+C) |  |  |  | 8.49
Custo Unitário da Execução[(A/D)+(C/D)] = E |  |  |  | 8.49
Custo Direto Total(B+E) |  |  |  | 10.87
Bonificações e Despesas Indiretas - BDI |  |  | 30.9 | 3.36
CUSTO UNITÁRIO (Adotado) |  |  |  | 14.23
Orçamento: 889201 - TABELA CUSTOS LABOR/CT-UFES PADRÃO IOPES JULHO/2019(LS=128,33%;BDI=30,90%; BDI DIF=20,93%)
Órgão Cliente: IOPES |  |  | Órgão Gerente: IOPES |  |  | Data Base: Julho/2019
Planilha: 1 - TABELA CUSTOS LABOR/CT-UFES PADRÃO IOPES JULHO/2019(LS=128,33%; BDI=30,90%; BDI DIF=20,93%
Item: 151126 - Eletroduto de PVC rígido roscável, diâm. 3/4" (25mm), inclusive conexões | [6 empty] | Unidade: m
Base: LABOR |  | Código Base: '151126 |  | Fonte: LABOR |  |  | Versão: 1
MÃO DE OBRA | Unid | Código | Coefic. | C. Prod. | Pr. Prod. | Pr. Improd. | Pr. Unit. | Fator Ac. | Subtotal
AJUDANTE (LABOR) | H | '010101 | 0.3 | 1 | 5.67 | 0 | 12.95 | - | 3.885
ELETRICISTA (LABOR) | H | '010115 | 0.3 | 1 | 6.72 | 0 | 15.34 | - | 4.602
SubTotal: | [8 empty] | 8.49
MATERIAL | Unid | Código | Coefic. | C. Prod. | Pr. Prod. | Pr. Improd. | Pr. Unit. | Fator Ac. | Subtotal
ELETRODUTO DE PVC RIGIDO 3/4" - ROSCAVEL SEM LUVA (LABOR) | M | '042502 | 1.1 | 1 | 2.55 | 0 | 2.55 | - | 2.805
SubTotal: | [8 empty] | 2.8
RESUMO
DISCRIMINAÇÃO |  |  | TAXA(%) | VALORES
Mão-de-Obra(A) |  |  | 128.33 | 8.49
Materiais(B) |  |  |  | 2.81
Equipamentos(C) |  |  |  | 0
Produção da Equipe(D) |  |  |  | 1
Custo Horário Total(A+C) |  |  |  | 8.49
Custo Unitário da Execução[(A/D)+(C/D)] = E |  |  |  | 8.49
Custo Direto Total(B+E) |  |  |  | 11.3
Bonificações e Despesas Indiretas - BDI |  |  | 30.9 | 3.49
CUSTO UNITÁRIO (Adotado) |  |  |  | 14.79
Orçamento: 889201 - TABELA CUSTOS LABOR/CT-UFES PADRÃO IOPES JULHO/2019(LS=128,33%;BDI=30,90%; BDI DIF=20,93%)
Órgão Cliente: IOPES |  |  | Órgão Gerente: IOPES |  |  | Data Base: Julho/2019
Planilha: 1 - TABELA CUSTOS LABOR/CT-UFES PADRÃO IOPES JULHO/2019(LS=128,33%; BDI=30,90%; BDI DIF=20,93%
Item: 151127 - Eletroduto de PVC rígido roscável, diâm. 1" (32mm), inclusive conexões | [6 empty] | Unidade: m
Base: LABOR |  | Código Base: '151127 |  | Fonte: LABOR |  |  | Versão: 1
MÃO DE OBRA | Unid | Código | Coefic. | C. Prod. | Pr. Prod. | Pr. Improd. | Pr. Unit. | Fator Ac. | Subtotal
AJUDANTE (LABOR) | H | '010101 | 0.45 | 1 | 5.67 | 0 | 12.95 | - | 5.828
ELETRICISTA (LABOR) | H | '010115 | 0.45 | 1 | 6.72 | 0 | 15.34 | - | 6.903
SubTotal: | [8 empty] | 12.73
MATERIAL | Unid | Código | Coefic. | C. Prod. | Pr. Prod. | Pr. Improd. | Pr. Unit. | Fator Ac. | Subtotal
ELETRODUTO DE PVC RIGIDO 1" - ROSCAVEL SEM LUVA (LABOR) | M | '042503 | 1.1 | 1 | 3.63 | 0 | 3.63 | - | 3.993
SubTotal: | [8 empty] | 3.99
RESUMO
DISCRIMINAÇÃO |  |  | TAXA(%) | VALORES
Mão-de-Obra(A) |  |  | 128.33 | 12.73
Materiais(B) |  |  |  | 3.99
Equipamentos(C) |  |  |  | 0
Produção da Equipe(D) |  |  |  | 1
Custo Horário Total(A+C) |  |  |  | 12.73
Custo Unitário da Execução[(A/D)+(C/D)] = E |  |  |  | 12.73
Custo Direto Total(B+E) |  |  |  | 16.72
Bonificações e Despesas Indiretas - BDI |  |  | 30.9 | 5.17
CUSTO UNITÁRIO (Adotado) |  |  |  | 21.89
Orçamento: 889201 - TABELA CUSTOS LABOR/CT-UFES PADRÃO IOPES JULHO/2019(LS=128,33%;BDI=30,90%; BDI DIF=20,93%)
Órgão Cliente: IOPES |  |  | Órgão Gerente: IOPES |  |  | Data Base: Julho/2019
Planilha: 1 - TABELA CUSTOS LABOR/CT-UFES PADRÃO IOPES JULHO/2019(LS=128,33%; BDI=30,90%; BDI DIF=20,93%
Item: 151128 - Eletroduto de PVC rígido roscável, diâm. 1 1/4" (40mm), inclusive conexões | [6 empty] | Unidade: m
Base: LABOR |  | Código Base: '151128 |  | Fonte: LABOR |  |  | Versão: 1
MÃO DE OBRA | Unid | Código | Coefic. | C. Prod. | Pr. Prod. | Pr. Improd. | Pr. Unit. | Fator Ac. | Subtotal
AJUDANTE (LABOR) | H | '010101 | 0.5 | 1 | 5.67 | 0 | 12.95 | - | 6.475
ELETRICISTA (LABOR) | H | '010115 | 0.5 | 1 | 6.72 | 0 | 15.34 | - | 7.67
SubTotal: | [8 empty] | 14.14
MATERIAL | Unid | Código | Coefic. | C. Prod. | Pr. Prod. | Pr. Improd. | Pr. Unit. | Fator Ac. | Subtotal
ELETRODUTO DE PVC RIGIDO 1 1/4" - ROSCAVEL SEM LUVA (LABOR) | M | '042504 | 1.1 | 1 | 5.28 | 0 | 5.28 | - | 5.808
SubTotal: | [8 empty] | 5.81
RESUMO
DISCRIMINAÇÃO |  |  | TAXA(%) | VALORES
Mão-de-Obra(A) |  |  | 128.33 | 14.15
Materiais(B) |  |  |  | 5.81
Equipamentos(C) |  |  |  | 0
Produção da Equipe(D) |  |  |  | 1
Custo Horário Total(A+C) |  |  |  | 14.15
Custo Unitário da Execução[(A/D)+(C/D)] = E |  |  |  | 14.15
Custo Direto Total(B+E) |  |  |  | 19.96
Bonificações e Despesas Indiretas - BDI |  |  | 30.9 | 6.17
CUSTO UNITÁRIO (Adotado) |  |  |  | 26.13
Orçamento: 889201 - TABELA CUSTOS LABOR/CT-UFES PADRÃO IOPES JULHO/2019(LS=128,33%;BDI=30,90%; BDI DIF=20,93%)
Órgão Cliente: IOPES |  |  | Órgão Gerente: IOPES |  |  | Data Base: Julho/2019
Planilha: 1 - TABELA CUSTOS LABOR/CT-UFES PADRÃO IOPES JULHO/2019(LS=128,33%; BDI=30,90%; BDI DIF=20,93%
Item: 151129 - Eletroduto de PVC rígido roscável, diâm. 1 1/2" (50mm), inclusive conexões | [6 empty] | Unidade: m
Base: LABOR |  | Código Base: '151129 |  | Fonte: LABOR |  |  | Versão: 1
MÃO DE OBRA | Unid | Código | Coefic. | C. Prod. | Pr. Prod. | Pr. Improd. | Pr. Unit. | Fator Ac. | Subtotal
AJUDANTE (LABOR) | H | '010101 | 0.6 | 1 | 5.67 | 0 | 12.95 | - | 7.77
ELETRICISTA (LABOR) | H | '010115 | 0.6 | 1 | 6.72 | 0 | 15.34 | - | 9.204
SubTotal: | [8 empty] | 16.97
MATERIAL | Unid | Código | Coefic. | C. Prod. | Pr. Prod. | Pr. Improd. | Pr. Unit. | Fator Ac. | Subtotal
ELETRODUTO DE PVC RIGIDO 1 1/2" - ROSCAVEL SEM LUVA (LABOR) | M | '042505 | 1.1 | 1 | 6.51 | 0 | 6.51 | - | 7.161
SubTotal: | [8 empty] | 7.16
RESUMO
DISCRIMINAÇÃO |  |  | TAXA(%) | VALORES
Mão-de-Obra(A) |  |  | 128.33 | 16.97
Materiais(B) |  |  |  | 7.16
Equipamentos(C) |  |  |  | 0
Produção da Equipe(D) |  |  |  | 1
Custo Horário Total(A+C) |  |  |  | 16.97
Custo Unitário da Execução[(A/D)+(C/D)] = E |  |  |  | 16.97
Custo Direto Total(B+E) |  |  |  | 24.13
Bonificações e Despesas Indiretas - BDI |  |  | 30.9 | 7.46
CUSTO UNITÁRIO (Adotado) |  |  |  | 31.59
Orçamento: 889201 - TABELA CUSTOS LABOR/CT-UFES PADRÃO IOPES JULHO/2019(LS=128,33%;BDI=30,90%; BDI DIF=20,93%)
Órgão Cliente: IOPES |  |  | Órgão Gerente: IOPES |  |  | Data Base: Julho/2019
Planilha: 1 - TABELA CUSTOS LABOR/CT-UFES PADRÃO IOPES JULHO/2019(LS=128,33%; BDI=30,90%; BDI DIF=20,93%
Item: 151130 - Eletroduto de PVC rígido roscável, diâm. 2" (60mm), inclusive conexões | [6 empty] | Unidade: m
Base: LABOR |  | Código Base: '151130 |  | Fonte: LABOR |  |  | Versão: 1
MÃO DE OBRA | Unid | Código | Coefic. | C. Prod. | Pr. Prod. | Pr. Improd. | Pr. Unit. | Fator Ac. | Subtotal
AJUDANTE (LABOR) | H | '010101 | 0.7 | 1 | 5.67 | 0 | 12.95 | - | 9.065
ELETRICISTA (LABOR) | H | '010115 | 0.7 | 1 | 6.72 | 0 | 15.34 | - | 10.738
SubTotal: | [8 empty] | 19.8
MATERIAL | Unid | Código | Coefic. | C. Prod. | Pr. Prod. | Pr. Improd. | Pr. Unit. | Fator Ac. | Subtotal
ELETRODUTO DE PVC RIGIDO 2" - ROSCAVEL SEM LUVA (LABOR) | M | '042506 | 1.1 | 1 | 8.06 | 0 | 8.06 | - | 8.866
SubTotal: | [8 empty] | 8.87
RESUMO
DISCRIMINAÇÃO |  |  | TAXA(%) | VALORES
Mão-de-Obra(A) |  |  | 128.33 | 19.8
Materiais(B) |  |  |  | 8.87
Equipamentos(C) |  |  |  | 0
Produção da Equipe(D) |  |  |  | 1
Custo Horário Total(A+C) |  |  |  | 19.8
Custo Unitário da Execução[(A/D)+(C/D)] = E |  |  |  | 19.8
Custo Direto Total(B+E) |  |  |  | 28.67
Bonificações e Despesas Indiretas - BDI |  |  | 30.9 | 8.86
CUSTO UNITÁRIO (Adotado) |  |  |  | 37.53
Orçamento: 889201 - TABELA CUSTOS LABOR/CT-UFES PADRÃO IOPES JULHO/2019(LS=128,33%;BDI=30,90%; BDI DIF=20,93%)
Órgão Cliente: IOPES |  |  | Órgão Gerente: IOPES |  |  | Data Base: Julho/2019
Planilha: 1 - TABELA CUSTOS LABOR/CT-UFES PADRÃO IOPES JULHO/2019(LS=128,33%; BDI=30,90%; BDI DIF=20,93%
Item: 151131 - Eletroduto de PVC rígido roscável, diâm. 3" (85mm), inclusive conexões | [6 empty] | Unidade: m
Base: LABOR |  | Código Base: '151131 |  | Fonte: LABOR |  |  | Versão: 1
MÃO DE OBRA | Unid | Código | Coefic. | C. Prod. | Pr. Prod. | Pr. Improd. | Pr. Unit. | Fator Ac. | Subtotal
AJUDANTE (LABOR) | H | '010101 | 1 | 1 | 5.67 | 0 | 12.95 | - | 12.95
ELETRICISTA (LABOR) | H | '010115 | 1 | 1 | 6.72 | 0 | 15.34 | - | 15.34
SubTotal: | [8 empty] | 28.29
MATERIAL | Unid | Código | Coefic. | C. Prod. | Pr. Prod. | Pr. Improd. | Pr. Unit. | Fator Ac. | Subtotal
ELETRODUTO DE PVC RIGIDO 3" - ROSCAVEL SEM LUVA (LABOR) | M | '042508 | 1.1 | 1 | 24.22 | 0 | 24.22 | - | 26.642
SubTotal: | [8 empty] | 26.64
RESUMO
DISCRIMINAÇÃO |  |  | TAXA(%) | VALORES
Mão-de-Obra(A) |  |  | 128.33 | 28.29
Materiais(B) |  |  |  | 26.64
Equipamentos(C) |  |  |  | 0
Produção da Equipe(D) |  |  |  | 1
Custo Horário Total(A+C) |  |  |  | 28.29
Custo Unitário da Execução[(A/D)+(C/D)] = E |  |  |  | 28.29
Custo Direto Total(B+E) |  |  |  | 54.93
Bonificações e Despesas Indiretas - BDI |  |  | 30.9 | 16.97
CUSTO UNITÁRIO (Adotado) |  |  |  | 71.9
Orçamento: 889201 - TABELA CUSTOS LABOR/CT-UFES PADRÃO IOPES JULHO/2019(LS=128,33%;BDI=30,90%; BDI DIF=20,93%)
Órgão Cliente: IOPES |  |  | Órgão Gerente: IOPES |  |  | Data Base: Julho/2019
Planilha: 1 - TABELA CUSTOS LABOR/CT-UFES PADRÃO IOPES JULHO/2019(LS=128,33%; BDI=30,90%; BDI DIF=20,93%
Item: 151132 - Eletroduto flexível corrugado 3/4" , marca de referência TIGRE | [6 empty] | Unidade: m
Base: LABOR |  | Código Base: '151132 |  | Fonte: LABOR |  |  | Versão: 1
MÃO DE OBRA | Unid | Código | Coefic. | C. Prod. | Pr. Prod. | Pr. Improd. | Pr. Unit. | Fator Ac. | Subtotal
AJUDANTE (LABOR) | H | '010101 | 0.15 | 1 | 5.67 | 0 | 12.95 | - | 1.943
ELETRICISTA (LABOR) | H | '010115 | 0.15 | 1 | 6.72 | 0 | 15.34 | - | 2.301
SubTotal: | [8 empty] | 4.24
MATERIAL | Unid | Código | Coefic. | C. Prod. | Pr. Prod. | Pr. Improd. | Pr. Unit. | Fator Ac. | Subtotal
ELETRODUTO FLEXIVEL CORRUGADO 3/4" PVC TIGREFLEX (LABOR) | M | '042565 | 1.1 | 1 | 1.5 | 0 | 1.5 | - | 1.65
SubTotal: | [8 empty] | 1.65
RESUMO
DISCRIMINAÇÃO |  |  | TAXA(%) | VALORES
Mão-de-Obra(A) |  |  | 128.33 | 4.24
Materiais(B) |  |  |  | 1.65
Equipamentos(C) |  |  |  | 0
Produção da Equipe(D) |  |  |  | 1
Custo Horário Total(A+C) |  |  |  | 4.24
Custo Unitário da Execução[(A/D)+(C/D)] = E |  |  |  | 4.24
Custo Direto Total(B+E) |  |  |  | 5.89
Bonificações e Despesas Indiretas - BDI |  |  | 30.9 | 1.82
CUSTO UNITÁRIO (Adotado) |  |  |  | 7.71
Orçamento: 889201 - TABELA CUSTOS LABOR/CT-UFES PADRÃO IOPES JULHO/2019(LS=128,33%;BDI=30,90%; BDI DIF=20,93%)
Órgão Cliente: IOPES |  |  | Órgão Gerente: IOPES |  |  | Data Base: Julho/2019
Planilha: 1 - TABELA CUSTOS LABOR/CT-UFES PADRÃO IOPES JULHO/2019(LS=128,33%; BDI=30,90%; BDI DIF=20,93%
Item: 151133 - Eletroduto flexível corrugado 1", marca de referência TIGRE | [6 empty] | Unidade: m
Base: LABOR |  | Código Base: '151133 |  | Fonte: LABOR |  |  | Versão: 1
MÃO DE OBRA | Unid | Código | Coefic. | C. Prod. | Pr. Prod. | Pr. Improd. | Pr. Unit. | Fator Ac. | Subtotal
AJUDANTE (LABOR) | H | '010101 | 0.15 | 1 | 5.67 | 0 | 12.95 | - | 1.943
ELETRICISTA (LABOR) | H | '010115 | 0.15 | 1 | 6.72 | 0 | 15.34 | - | 2.301
SubTotal: | [8 empty] | 4.24
MATERIAL | Unid | Código | Coefic. | C. Prod. | Pr. Prod. | Pr. Improd. | Pr. Unit. | Fator Ac. | Subtotal
ELETRODUTO FLEXIVEL CORRUGADO 1" PVC TIGREFLEX (LABOR) | M | '042588 | 1.1 | 1 | 2.19 | 0 | 2.19 | - | 2.409
SubTotal: | [8 empty] | 2.41
RESUMO
DISCRIMINAÇÃO |  |  | TAXA(%) | VALORES
Mão-de-Obra(A) |  |  | 128.33 | 4.24
Materiais(B) |  |  |  | 2.41
Equipamentos(C) |  |  |  | 0
Produção da Equipe(D) |  |  |  | 1
Custo Horário Total(A+C) |  |  |  | 4.24
Custo Unitário da Execução[(A/D)+(C/D)] = E |  |  |  | 4.24
Custo Direto Total(B+E) |  |  |  | 6.65
Bonificações e Despesas Indiretas - BDI |  |  | 30.9 | 2.05
CUSTO UNITÁRIO (Adotado) |  |  |  | 8.7
Orçamento: 889201 - TABELA CUSTOS LABOR/CT-UFES PADRÃO IOPES JULHO/2019(LS=128,33%;BDI=30,90%; BDI DIF=20,93%)
Órgão Cliente: IOPES |  |  | Órgão Gerente: IOPES |  |  | Data Base: Julho/2019
Planilha: 1 - TABELA CUSTOS LABOR/CT-UFES PADRÃO IOPES JULHO/2019(LS=128,33%; BDI=30,90%; BDI DIF=20,93%
Item: 151135 - Eletroduto de PVC rígido roscável, diâm. 4" (110mm), inclusive conexões | [6 empty] | Unidade: m
Base: LABOR |  | Código Base: '151135 |  | Fonte: LABOR |  |  | Versão: 1
MÃO DE OBRA | Unid | Código | Coefic. | C. Prod. | Pr. Prod. | Pr. Improd. | Pr. Unit. | Fator Ac. | Subtotal
AJUDANTE (LABOR) | H | '010101 | 1.2 | 1 | 5.67 | 0 | 12.95 | - | 15.54
ELETRICISTA (LABOR) | H | '010115 | 1.2 | 1 | 6.72 | 0 | 15.34 | - | 18.408
SubTotal: | [8 empty] | 33.95
MATERIAL | Unid | Código | Coefic. | C. Prod. | Pr. Prod. | Pr. Improd. | Pr. Unit. | Fator Ac. | Subtotal
ELETRODUTO DE PVC RIGIDO 4" - ROSCAVEL SEM LUVA (LABOR) | M | '042509 | 1.1 | 1 | 36.65 | 0 | 36.65 | - | 40.315
SubTotal: | [8 empty] | 40.32
RESUMO
DISCRIMINAÇÃO |  |  | TAXA(%) | VALORES
Mão-de-Obra(A) |  |  | 128.33 | 33.95
Materiais(B) |  |  |  | 40.32
Equipamentos(C) |  |  |  | 0
Produção da Equipe(D) |  |  |  | 1
Custo Horário Total(A+C) |  |  |  | 33.95
Custo Unitário da Execução[(A/D)+(C/D)] = E |  |  |  | 33.95
Custo Direto Total(B+E) |  |  |  | 74.27
Bonificações e Despesas Indiretas - BDI |  |  | 30.9 | 22.95
CUSTO UNITÁRIO (Adotado) |  |  |  | 97.22
Orçamento: 889201 - TABELA CUSTOS LABOR/CT-UFES PADRÃO IOPES JULHO/2019(LS=128,33%;BDI=30,90%; BDI DIF=20,93%)
Órgão Cliente: IOPES |  |  | Órgão Gerente: IOPES |  |  | Data Base: Julho/2019
Planilha: 1 - TABELA CUSTOS LABOR/CT-UFES PADRÃO IOPES JULHO/2019(LS=128,33%; BDI=30,90%; BDI DIF=20,93%
Item: 151136 - Eletroduto de PVC rígido roscável, diâm. 6" (164mm), inclusive conexões | [6 empty] | Unidade: m
Base: LABOR |  | Código Base: '151136 |  | Fonte: LABOR |  |  | Versão: 1
MÃO DE OBRA | Unid | Código | Coefic. | C. Prod. | Pr. Prod. | Pr. Improd. | Pr. Unit. | Fator Ac. | Subtotal
AJUDANTE (LABOR) | H | '010101 | 1.2 | 1 | 5.67 | 0 | 12.95 | - | 15.54
ELETRICISTA (LABOR) | H | '010115 | 1.2 | 1 | 6.72 | 0 | 15.34 | - | 18.408
SubTotal: | [8 empty] | 33.95
MATERIAL | Unid | Código | Coefic. | C. Prod. | Pr. Prod. | Pr. Improd. | Pr. Unit. | Fator Ac. | Subtotal
ELETRODUTO DE PVC RIGIDO 6" (LABOR) | M | '042548 | 1.1 | 1 | 91.87 | 0 | 91.87 | - | 101.057
SubTotal: | [8 empty] | 101.06
RESUMO
DISCRIMINAÇÃO |  |  | TAXA(%) | VALORES
Mão-de-Obra(A) |  |  | 128.33 | 33.95
Materiais(B) |  |  |  | 101.06
Equipamentos(C) |  |  |  | 0
Produção da Equipe(D) |  |  |  | 1
Custo Horário Total(A+C) |  |  |  | 33.95
Custo Unitário da Execução[(A/D)+(C/D)] = E |  |  |  | 33.95
Custo Direto Total(B+E) |  |  |  | 135.01
Bonificações e Despesas Indiretas - BDI |  |  | 30.9 | 41.72
CUSTO UNITÁRIO (Adotado) |  |  |  | 176.73
Orçamento: 889201 - TABELA CUSTOS LABOR/CT-UFES PADRÃO IOPES JULHO/2019(LS=128,33%;BDI=30,90%; BDI DIF=20,93%)
Órgão Cliente: IOPES |  |  | Órgão Gerente: IOPES |  |  | Data Base: Julho/2019
Planilha: 1 - TABELA CUSTOS LABOR/CT-UFES PADRÃO IOPES JULHO/2019(LS=128,33%; BDI=30,90%; BDI DIF=20,93%
Item: 151137 - Eletroduto PEAD, cor preta, diam. 1.1/2", marca ref. Kanaflex ou equivalente | [6 empty] | Unidade: m
Base: LABOR |  | Código Base: '151137 |  | Fonte: LABOR |  |  | Versão: 1
MÃO DE OBRA | Unid | Código | Coefic. | C. Prod. | Pr. Prod. | Pr. Improd. | Pr. Unit. | Fator Ac. | Subtotal
AJUDANTE (LABOR) | H | '010101 | 0.5 | 1 | 5.67 | 0 | 12.95 | - | 6.475
ELETRICISTA (LABOR) | H | '010115 | 0.5 | 1 | 6.72 | 0 | 15.34 | - | 7.67
SubTotal: | [8 empty] | 14.14
MATERIAL | Unid | Código | Coefic. | C. Prod. | Pr. Prod. | Pr. Improd. | Pr. Unit. | Fator Ac. | Subtotal
DUTO CORRUGADO DE PEAD COR PRETA 1 1/2" (LABOR) | M | '042673 | 1 | 1 | 2.44 | 0 | 2.44 | - | 2.44
SubTotal: | [8 empty] | 2.44
RESUMO
DISCRIMINAÇÃO |  |  | TAXA(%) | VALORES
Mão-de-Obra(A) |  |  | 128.33 | 14.15
Materiais(B) |  |  |  | 2.44
Equipamentos(C) |  |  |  | 0
Produção da Equipe(D) |  |  |  | 1
Custo Horário Total(A+C) |  |  |  | 14.15
Custo Unitário da Execução[(A/D)+(C/D)] = E |  |  |  | 14.15
Custo Direto Total(B+E) |  |  |  | 16.59
Bonificações e Despesas Indiretas - BDI |  |  | 30.9 | 5.13
CUSTO UNITÁRIO (Adotado) |  |  |  | 21.72
Orçamento: 889201 - TABELA CUSTOS LABOR/CT-UFES PADRÃO IOPES JULHO/2019(LS=128,33%;BDI=30,90%; BDI DIF=20,93%)
Órgão Cliente: IOPES |  |  | Órgão Gerente: IOPES |  |  | Data Base: Julho/2019
Planilha: 1 - TABELA CUSTOS LABOR/CT-UFES PADRÃO IOPES JULHO/2019(LS=128,33%; BDI=30,90%; BDI DIF=20,93%
Item: 151138 - Eletroduto PEAD, cor preta, diam. 1.1/4", marca ref. Kanaflex ou equivalente | [6 empty] | Unidade: m
Base: LABOR |  | Código Base: '151138 |  | Fonte: LABOR |  |  | Versão: 1
MÃO DE OBRA | Unid | Código | Coefic. | C. Prod. | Pr. Prod. | Pr. Improd. | Pr. Unit. | Fator Ac. | Subtotal
AJUDANTE (LABOR) | H | '010101 | 0.45 | 1 | 5.67 | 0 | 12.95 | - | 5.828
ELETRICISTA (LABOR) | H | '010115 | 0.45 | 1 | 6.72 | 0 | 15.34 | - | 6.903
SubTotal: | [8 empty] | 12.73
MATERIAL | Unid | Código | Coefic. | C. Prod. | Pr. Prod. | Pr. Improd. | Pr. Unit. | Fator Ac. | Subtotal
DUTO CORRUGADO DE PEAD COR PRETA 1 1/4" (LABOR) | M | '042717 | 1 | 1 | 2.06 | 0 | 2.06 | - | 2.06
SubTotal: | [8 empty] | 2.06
RESUMO
DISCRIMINAÇÃO |  |  | TAXA(%) | VALORES
Mão-de-Obra(A) |  |  | 128.33 | 12.73
Materiais(B) |  |  |  | 2.06
Equipamentos(C) |  |  |  | 0
Produção da Equipe(D) |  |  |  | 1
Custo Horário Total(A+C) |  |  |  | 12.73
Custo Unitário da Execução[(A/D)+(C/D)] = E |  |  |  | 12.73
Custo Direto Total(B+E) |  |  |  | 14.79
Bonificações e Despesas Indiretas - BDI |  |  | 30.9 | 4.57
CUSTO UNITÁRIO (Adotado) |  |  |  | 19.36
Orçamento: 889201 - TABELA CUSTOS LABOR/CT-UFES PADRÃO IOPES JULHO/2019(LS=128,33%;BDI=30,90%; BDI DIF=20,93%)
Órgão Cliente: IOPES |  |  | Órgão Gerente: IOPES |  |  | Data Base: Julho/2019
Planilha: 1 - TABELA CUSTOS LABOR/CT-UFES PADRÃO IOPES JULHO/2019(LS=128,33%; BDI=30,90%; BDI DIF=20,93%
Item: 151139 - Eletroduto PEAD, cor preta, diam. 2", marca ref. Kanaflex ou equivalente | [6 empty] | Unidade: m
Base: LABOR |  | Código Base: '151139 |  | Fonte: LABOR |  |  | Versão: 1
MÃO DE OBRA | Unid | Código | Coefic. | C. Prod. | Pr. Prod. | Pr. Improd. | Pr. Unit. | Fator Ac. | Subtotal
AJUDANTE (LABOR) | H | '010101 | 0.5 | 1 | 5.67 | 0 | 12.95 | - | 6.475
ELETRICISTA (LABOR) | H | '010115 | 0.5 | 1 | 6.72 | 0 | 15.34 | - | 7.67
SubTotal: | [8 empty] | 14.14
MATERIAL | Unid | Código | Coefic. | C. Prod. | Pr. Prod. | Pr. Improd. | Pr. Unit. | Fator Ac. | Subtotal
DUTO CORRUGADO DE PEAD COR PRETA 2" (LABOR) | M | '042674 | 1 | 1 | 3.62 | 0 | 3.62 | - | 3.62
SubTotal: | [8 empty] | 3.62
RESUMO
DISCRIMINAÇÃO |  |  | TAXA(%) | VALORES
Mão-de-Obra(A) |  |  | 128.33 | 14.15
Materiais(B) |  |  |  | 3.62
Equipamentos(C) |  |  |  | 0
Produção da Equipe(D) |  |  |  | 1
Custo Horário Total(A+C) |  |  |  | 14.15
Custo Unitário da Execução[(A/D)+(C/D)] = E |  |  |  | 14.15
Custo Direto Total(B+E) |  |  |  | 17.77
Bonificações e Despesas Indiretas - BDI |  |  | 30.9 | 5.49
CUSTO UNITÁRIO (Adotado) |  |  |  | 23.26
Orçamento: 889201 - TABELA CUSTOS LABOR/CT-UFES PADRÃO IOPES JULHO/2019(LS=128,33%;BDI=30,90%; BDI DIF=20,93%)
Órgão Cliente: IOPES |  |  | Órgão Gerente: IOPES |  |  | Data Base: Julho/2019
Planilha: 1 - TABELA CUSTOS LABOR/CT-UFES PADRÃO IOPES JULHO/2019(LS=128,33%; BDI=30,90%; BDI DIF=20,93%
Item: 151140 - Eletroduto PEAD, cor preta, diam. 3", marca ref. Kanaflex ou equivalente | [6 empty] | Unidade: m
Base: LABOR |  | Código Base: '151140 |  | Fonte: LABOR |  |  | Versão: 1
MÃO DE OBRA | Unid | Código | Coefic. | C. Prod. | Pr. Prod. | Pr. Improd. | Pr. Unit. | Fator Ac. | Subtotal
AJUDANTE (LABOR) | H | '010101 | 0.8 | 1 | 5.67 | 0 | 12.95 | - | 10.36
ELETRICISTA (LABOR) | H | '010115 | 0.8 | 1 | 6.72 | 0 | 15.34 | - | 12.272
SubTotal: | [8 empty] | 22.63
MATERIAL | Unid | Código | Coefic. | C. Prod. | Pr. Prod. | Pr. Improd. | Pr. Unit. | Fator Ac. | Subtotal
DUTO CORRUGADO DE PEAD COR PRETA 3" (LABOR) | M | '042701 | 1 | 1 | 5.23 | 0 | 5.23 | - | 5.23
SubTotal: | [8 empty] | 5.23
RESUMO
DISCRIMINAÇÃO |  |  | TAXA(%) | VALORES
Mão-de-Obra(A) |  |  | 128.33 | 22.63
Materiais(B) |  |  |  | 5.23
Equipamentos(C) |  |  |  | 0
Produção da Equipe(D) |  |  |  | 1
Custo Horário Total(A+C) |  |  |  | 22.63
Custo Unitário da Execução[(A/D)+(C/D)] = E |  |  |  | 22.63
Custo Direto Total(B+E) |  |  |  | 27.86
Bonificações e Despesas Indiretas - BDI |  |  | 30.9 | 8.61
CUSTO UNITÁRIO (Adotado) |  |  |  | 36.47
Orçamento: 889201 - TABELA CUSTOS LABOR/CT-UFES PADRÃO IOPES JULHO/2019(LS=128,33%;BDI=30,90%; BDI DIF=20,93%)
Órgão Cliente: IOPES |  |  | Órgão Gerente: IOPES |  |  | Data Base: Julho/2019
Planilha: 1 - TABELA CUSTOS LABOR/CT-UFES PADRÃO IOPES JULHO/2019(LS=128,33%; BDI=30,90%; BDI DIF=20,93%
Item: 151141 - Eletroduto PEAD, cor preta, diam. 4", marca ref. Kanaflex ou equivalente | [6 empty] | Unidade: m
Base: LABOR |  | Código Base: '151141 |  | Fonte: LABOR |  |  | Versão: 1
MÃO DE OBRA | Unid | Código | Coefic. | C. Prod. | Pr. Prod. | Pr. Improd. | Pr. Unit. | Fator Ac. | Subtotal
AJUDANTE (LABOR) | H | '010101 | 1.1 | 1 | 5.67 | 0 | 12.95 | - | 14.245
ELETRICISTA (LABOR) | H | '010115 | 1.1 | 1 | 6.72 | 0 | 15.34 | - | 16.874
SubTotal: | [8 empty] | 31.12
MATERIAL | Unid | Código | Coefic. | C. Prod. | Pr. Prod. | Pr. Improd. | Pr. Unit. | Fator Ac. | Subtotal
DUTO CORRUGADO DE PEAD COR PRETA 4" (LABOR) | M | '042690 | 1 | 1 | 6.96 | 0 | 6.96 | - | 6.96
SubTotal: | [8 empty] | 6.96
RESUMO
DISCRIMINAÇÃO |  |  | TAXA(%) | VALORES
Mão-de-Obra(A) |  |  | 128.33 | 31.12
Materiais(B) |  |  |  | 6.96
Equipamentos(C) |  |  |  | 0
Produção da Equipe(D) |  |  |  | 1
Custo Horário Total(A+C) |  |  |  | 31.12
Custo Unitário da Execução[(A/D)+(C/D)] = E |  |  |  | 31.12
Custo Direto Total(B+E) |  |  |  | 38.08
Bonificações e Despesas Indiretas - BDI |  |  | 30.9 | 11.77
CUSTO UNITÁRIO (Adotado) |  |  |  | 49.85
Orçamento: 889201 - TABELA CUSTOS LABOR/CT-UFES PADRÃO IOPES JULHO/2019(LS=128,33%;BDI=30,90%; BDI DIF=20,93%)
Órgão Cliente: IOPES |  |  | Órgão Gerente: IOPES |  |  | Data Base: Julho/2019
Planilha: 1 - TABELA CUSTOS LABOR/CT-UFES PADRÃO IOPES JULHO/2019(LS=128,33%; BDI=30,90%; BDI DIF=20,93%
Item: 151142 - Eletroduto PEAD, cor preta, diam. 6", marca ref. Kanaflex ou equivalente | [6 empty] | Unidade: m
Base: LABOR |  | Código Base: '151142 |  | Fonte: LABOR |  |  | Versão: 1
MÃO DE OBRA | Unid | Código | Coefic. | C. Prod. | Pr. Prod. | Pr. Improd. | Pr. Unit. | Fator Ac. | Subtotal
AJUDANTE (LABOR) | H | '010101 | 1.8 | 1 | 5.67 | 0 | 12.95 | - | 23.31
ELETRICISTA (LABOR) | H | '010115 | 1.8 | 1 | 6.72 | 0 | 15.34 | - | 27.612
SubTotal: | [8 empty] | 50.92
MATERIAL | Unid | Código | Coefic. | C. Prod. | Pr. Prod. | Pr. Improd. | Pr. Unit. | Fator Ac. | Subtotal
DUTO CORRUGADO DE PEAD COR PRETA 6" (LABOR) | M | '042636 | 1 | 1 | 15.96 | 0 | 15.96 | - | 15.96
SubTotal: | [8 empty] | 15.96
RESUMO
DISCRIMINAÇÃO |  |  | TAXA(%) | VALORES
Mão-de-Obra(A) |  |  | 128.33 | 50.92
Materiais(B) |  |  |  | 15.96
Equipamentos(C) |  |  |  | 0
Produção da Equipe(D) |  |  |  | 1
Custo Horário Total(A+C) |  |  |  | 50.92
Custo Unitário da Execução[(A/D)+(C/D)] = E |  |  |  | 50.92
Custo Direto Total(B+E) |  |  |  | 66.88
Bonificações e Despesas Indiretas - BDI |  |  | 30.9 | 20.67
CUSTO UNITÁRIO (Adotado) |  |  |  | 87.55
Orçamento: 889201 - TABELA CUSTOS LABOR/CT-UFES PADRÃO IOPES JULHO/2019(LS=128,33%;BDI=30,90%; BDI DIF=20,93%)
Órgão Cliente: IOPES |  |  | Órgão Gerente: IOPES |  |  | Data Base: Julho/2019
Planilha: 1 - TABELA CUSTOS LABOR/CT-UFES PADRÃO IOPES JULHO/2019(LS=128,33%; BDI=30,90%; BDI DIF=20,93%
Item: 151301 - Mini-Disjuntor monopolar 16 A, curva C - 5KA 220/127VCA (NBR IEC 60947-2), Ref. Siemens, GE, Schneider ou equivalente | [6 empty] | Unidade: und
Base: LABOR |  | Código Base: '151301 |  | Fonte: LABOR |  |  | Versão: 2
MÃO DE OBRA | Unid | Código | Coefic. | C. Prod. | Pr. Prod. | Pr. Improd. | Pr. Unit. | Fator Ac. | Subtotal
AJUDANTE (LABOR) | H | '010101 | 0.3 | 1 | 5.67 | 0 | 12.95 | - | 3.885
ELETRICISTA (LABOR) | H | '010115 | 0.3 | 1 | 6.72 | 0 | 15.34 | - | 4.602
SubTotal: | [8 empty] | 8.49
MATERIAL | Unid | Código | Coefic. | C. Prod. | Pr. Prod. | Pr. Improd. | Pr. Unit. | Fator Ac. | Subtotal
MINI DISJUNTOR MONOPOLAR 16A CURVA C 5KA 220/127V (LABOR) | UN | '044659 | 1 | 1 | 6.65 | 0 | 6.65 | - | 6.65
SubTotal: | [8 empty] | 6.65
RESUMO
DISCRIMINAÇÃO |  |  | TAXA(%) | VALORES
Mão-de-Obra(A) |  |  | 128.33 | 8.49
Materiais(B) |  |  |  | 6.65
Equipamentos(C) |  |  |  | 0
Produção da Equipe(D) |  |  |  | 1
Custo Horário Total(A+C) |  |  |  | 8.49
Custo Unitário da Execução[(A/D)+(C/D)] = E |  |  |  | 8.49
Custo Direto Total(B+E) |  |  |  | 15.14
Bonificações e Despesas Indiretas - BDI |  |  | 30.9 | 4.68
CUSTO UNITÁRIO (Adotado) |  |  |  | 19.82
Orçamento: 889201 - TABELA CUSTOS LABOR/CT-UFES PADRÃO IOPES JULHO/2019(LS=128,33%;BDI=30,90%; BDI DIF=20,93%)
Órgão Cliente: IOPES |  |  | Órgão Gerente: IOPES |  |  | Data Base: Julho/2019
Planilha: 1 - TABELA CUSTOS LABOR/CT-UFES PADRÃO IOPES JULHO/2019(LS=128,33%; BDI=30,90%; BDI DIF=20,93%
Item: 151302 - Mini-Disjuntor monopolar 20 A, curva C - 5KA 220/127VCA (NBR IEC 60947-2), Ref. Siemens, GE, Schneider ou equivalente | [6 empty] | Unidade: und
Base: LABOR |  | Código Base: '151302 |  | Fonte: LABOR |  |  | Versão: 2
MÃO DE OBRA | Unid | Código | Coefic. | C. Prod. | Pr. Prod. | Pr. Improd. | Pr. Unit. | Fator Ac. | Subtotal
AJUDANTE (LABOR) | H | '010101 | 0.3 | 1 | 5.67 | 0 | 12.95 | - | 3.885
ELETRICISTA (LABOR) | H | '010115 | 0.3 | 1 | 6.72 | 0 | 15.34 | - | 4.602
SubTotal: | [8 empty] | 8.49
MATERIAL | Unid | Código | Coefic. | C. Prod. | Pr. Prod. | Pr. Improd. | Pr. Unit. | Fator Ac. | Subtotal
MINI DISJUNTOR MONOPOLAR 20A CURVA C 5KA 220/127V (LABOR) | UN | '044660 | 1 | 1 | 6.65 | 0 | 6.65 | - | 6.65
SubTotal: | [8 empty] | 6.65
RESUMO
DISCRIMINAÇÃO |  |  | TAXA(%) | VALORES
Mão-de-Obra(A) |  |  | 128.33 | 8.49
Materiais(B) |  |  |  | 6.65
Equipamentos(C) |  |  |  | 0
Produção da Equipe(D) |  |  |  | 1
Custo Horário Total(A+C) |  |  |  | 8.49
Custo Unitário da Execução[(A/D)+(C/D)] = E |  |  |  | 8.49
Custo Direto Total(B+E) |  |  |  | 15.14
Bonificações e Despesas Indiretas - BDI |  |  | 30.9 | 4.68
CUSTO UNITÁRIO (Adotado) |  |  |  | 19.82
Orçamento: 889201 - TABELA CUSTOS LABOR/CT-UFES PADRÃO IOPES JULHO/2019(LS=128,33%;BDI=30,90%; BDI DIF=20,93%)
Órgão Cliente: IOPES |  |  | Órgão Gerente: IOPES |  |  | Data Base: Julho/2019
Planilha: 1 - TABELA CUSTOS LABOR/CT-UFES PADRÃO IOPES JULHO/2019(LS=128,33%; BDI=30,90%; BDI DIF=20,93%
Item: 151303 - Mini-Disjuntor monopolar 25 A, curva C - 5KA 220/127VCA (NBR IEC 60947-2), Ref. Siemens, GE, Schneider ou equivalente | [6 empty] | Unidade: und
Base: LABOR |  | Código Base: '151303 |  | Fonte: LABOR |  |  | Versão: 2
MÃO DE OBRA | Unid | Código | Coefic. | C. Prod. | Pr. Prod. | Pr. Improd. | Pr. Unit. | Fator Ac. | Subtotal
AJUDANTE (LABOR) | H | '010101 | 0.3 | 1 | 5.67 | 0 | 12.95 | - | 3.885
ELETRICISTA (LABOR) | H | '010115 | 0.3 | 1 | 6.72 | 0 | 15.34 | - | 4.602
SubTotal: | [8 empty] | 8.49
MATERIAL | Unid | Código | Coefic. | C. Prod. | Pr. Prod. | Pr. Improd. | Pr. Unit. | Fator Ac. | Subtotal
MINI DISJUNTOR MONOPOLAR 25A CURVA C 5KA 220/127V (LABOR) | UN | '044661 | 1 | 1 | 6.65 | 0 | 6.65 | - | 6.65
SubTotal: | [8 empty] | 6.65
RESUMO
DISCRIMINAÇÃO |  |  | TAXA(%) | VALORES
Mão-de-Obra(A) |  |  | 128.33 | 8.49
Materiais(B) |  |  |  | 6.65
Equipamentos(C) |  |  |  | 0
Produção da Equipe(D) |  |  |  | 1
Custo Horário Total(A+C) |  |  |  | 8.49
Custo Unitário da Execução[(A/D)+(C/D)] = E |  |  |  | 8.49
Custo Direto Total(B+E) |  |  |  | 15.14
Bonificações e Despesas Indiretas - BDI |  |  | 30.9 | 4.68
CUSTO UNITÁRIO (Adotado) |  |  |  | 19.82
Orçamento: 889201 - TABELA CUSTOS LABOR/CT-UFES PADRÃO IOPES JULHO/2019(LS=128,33%;BDI=30,90%; BDI DIF=20,93%)
Órgão Cliente: IOPES |  |  | Órgão Gerente: IOPES |  |  | Data Base: Julho/2019
Planilha: 1 - TABELA CUSTOS LABOR/CT-UFES PADRÃO IOPES JULHO/2019(LS=128,33%; BDI=30,90%; BDI DIF=20,93%
Item: 151304 - Mini-Disjuntor monopolar 32 A, curva C - 5KA 220/127VCA (NBR IEC 60947-2), Ref. Siemens, GE, Schneider ou equivalente | [6 empty] | Unidade: und
Base: LABOR |  | Código Base: '151304 |  | Fonte: LABOR |  |  | Versão: 2
MÃO DE OBRA | Unid | Código | Coefic. | C. Prod. | Pr. Prod. | Pr. Improd. | Pr. Unit. | Fator Ac. | Subtotal
AJUDANTE (LABOR) | H | '010101 | 0.3 | 1 | 5.67 | 0 | 12.95 | - | 3.885
ELETRICISTA (LABOR) | H | '010115 | 0.3 | 1 | 6.72 | 0 | 15.34 | - | 4.602
SubTotal: | [8 empty] | 8.49
MATERIAL | Unid | Código | Coefic. | C. Prod. | Pr. Prod. | Pr. Improd. | Pr. Unit. | Fator Ac. | Subtotal
MINI DISJUNTOR MONOPOLAR 32A CURVA C 5KA 220/127V (LABOR) | UN | '044662 | 1 | 1 | 6.65 | 0 | 6.65 | - | 6.65
SubTotal: | [8 empty] | 6.65
RESUMO
DISCRIMINAÇÃO |  |  | TAXA(%) | VALORES
Mão-de-Obra(A) |  |  | 128.33 | 8.49
Materiais(B) |  |  |  | 6.65
Equipamentos(C) |  |  |  | 0
Produção da Equipe(D) |  |  |  | 1
Custo Horário Total(A+C) |  |  |  | 8.49
Custo Unitário da Execução[(A/D)+(C/D)] = E |  |  |  | 8.49
Custo Direto Total(B+E) |  |  |  | 15.14
Bonificações e Despesas Indiretas - BDI |  |  | 30.9 | 4.68
CUSTO UNITÁRIO (Adotado) |  |  |  | 19.82
Orçamento: 889201 - TABELA CUSTOS LABOR/CT-UFES PADRÃO IOPES JULHO/2019(LS=128,33%;BDI=30,90%; BDI DIF=20,93%)
Órgão Cliente: IOPES |  |  | Órgão Gerente: IOPES |  |  | Data Base: Julho/2019
Planilha: 1 - TABELA CUSTOS LABOR/CT-UFES PADRÃO IOPES JULHO/2019(LS=128,33%; BDI=30,90%; BDI DIF=20,93%
Item: 151305 - Mini-Disjuntor monopolar 40 A, curva C - 5KA 220/127VCA (NBR IEC 60947-2), Ref. Siemens, GE, Schneider ou equivalente | [6 empty] | Unidade: und
Base: LABOR |  | Código Base: '151305 |  | Fonte: LABOR |  |  | Versão: 2
MÃO DE OBRA | Unid | Código | Coefic. | C. Prod. | Pr. Prod. | Pr. Improd. | Pr. Unit. | Fator Ac. | Subtotal
AJUDANTE (LABOR) | H | '010101 | 0.3 | 1 | 5.67 | 0 | 12.95 | - | 3.885
ELETRICISTA (LABOR) | H | '010115 | 0.3 | 1 | 6.72 | 0 | 15.34 | - | 4.602
SubTotal: | [8 empty] | 8.49
MATERIAL | Unid | Código | Coefic. | C. Prod. | Pr. Prod. | Pr. Improd. | Pr. Unit. | Fator Ac. | Subtotal
MINI DISJUNTOR MONOPOLAR 40A CURVA C 5KA 220/127V (LABOR) | UN | '044663 | 1 | 1 | 8.22 | 0 | 8.22 | - | 8.22
SubTotal: | [8 empty] | 8.22
RESUMO
DISCRIMINAÇÃO |  |  | TAXA(%) | VALORES
Mão-de-Obra(A) |  |  | 128.33 | 8.49
Materiais(B) |  |  |  | 8.22
Equipamentos(C) |  |  |  | 0
Produção da Equipe(D) |  |  |  | 1
Custo Horário Total(A+C) |  |  |  | 8.49
Custo Unitário da Execução[(A/D)+(C/D)] = E |  |  |  | 8.49
Custo Direto Total(B+E) |  |  |  | 16.71
Bonificações e Despesas Indiretas - BDI |  |  | 30.9 | 5.16
CUSTO UNITÁRIO (Adotado) |  |  |  | 21.87
Orçamento: 889201 - TABELA CUSTOS LABOR/CT-UFES PADRÃO IOPES JULHO/2019(LS=128,33%;BDI=30,90%; BDI DIF=20,93%)
Órgão Cliente: IOPES |  |  | Órgão Gerente: IOPES |  |  | Data Base: Julho/2019
Planilha: 1 - TABELA CUSTOS LABOR/CT-UFES PADRÃO IOPES JULHO/2019(LS=128,33%; BDI=30,90%; BDI DIF=20,93%
Item: 151306 - Mini-Disjuntor bipolar 16 A, curva C - 5KA 220/127VCA (NBR IEC 60947-2), Ref. Siemens, GE, Schneider ou equivalente | [6 empty] | Unidade: und
Base: LABOR |  | Código Base: '151306 |  | Fonte: LABOR |  |  | Versão: 2
MÃO DE OBRA | Unid | Código | Coefic. | C. Prod. | Pr. Prod. | Pr. Improd. | Pr. Unit. | Fator Ac. | Subtotal
AJUDANTE (LABOR) | H | '010101 | 0.6 | 1 | 5.67 | 0 | 12.95 | - | 7.77
ELETRICISTA (LABOR) | H | '010115 | 0.6 | 1 | 6.72 | 0 | 15.34 | - | 9.204
SubTotal: | [8 empty] | 16.97
MATERIAL | Unid | Código | Coefic. | C. Prod. | Pr. Prod. | Pr. Improd. | Pr. Unit. | Fator Ac. | Subtotal
MINI DISJUNTOR BIPOLAR 16A CURVA C 5KA 220/127V (LABOR) | UN | '044664 | 1 | 1 | 27 | 0 | 27 | - | 27
SubTotal: | [8 empty] | 27
RESUMO
DISCRIMINAÇÃO |  |  | TAXA(%) | VALORES
Mão-de-Obra(A) |  |  | 128.33 | 16.97
Materiais(B) |  |  |  | 27
Equipamentos(C) |  |  |  | 0
Produção da Equipe(D) |  |  |  | 1
Custo Horário Total(A+C) |  |  |  | 16.97
Custo Unitário da Execução[(A/D)+(C/D)] = E |  |  |  | 16.97
Custo Direto Total(B+E) |  |  |  | 43.97
Bonificações e Despesas Indiretas - BDI |  |  | 30.9 | 13.59
CUSTO UNITÁRIO (Adotado) |  |  |  | 57.56
Orçamento: 889201 - TABELA CUSTOS LABOR/CT-UFES PADRÃO IOPES JULHO/2019(LS=128,33%;BDI=30,90%; BDI DIF=20,93%)
Órgão Cliente: IOPES |  |  | Órgão Gerente: IOPES |  |  | Data Base: Julho/2019
Planilha: 1 - TABELA CUSTOS LABOR/CT-UFES PADRÃO IOPES JULHO/2019(LS=128,33%; BDI=30,90%; BDI DIF=20,93%
Item: 151307 - Mini-Disjuntor bipolar 20 A, curva C - 5KA 220/127VCA (NBR IEC 60947-2), Ref. Siemens, GE, Schneider ou equivalente | [6 empty] | Unidade: und
Base: LABOR |  | Código Base: '151307 |  | Fonte: LABOR |  |  | Versão: 2
MÃO DE OBRA | Unid | Código | Coefic. | C. Prod. | Pr. Prod. | Pr. Improd. | Pr. Unit. | Fator Ac. | Subtotal
AJUDANTE (LABOR) | H | '010101 | 0.6 | 1 | 5.67 | 0 | 12.95 | - | 7.77
ELETRICISTA (LABOR) | H | '010115 | 0.6 | 1 | 6.72 | 0 | 15.34 | - | 9.204
SubTotal: | [8 empty] | 16.97
MATERIAL | Unid | Código | Coefic. | C. Prod. | Pr. Prod. | Pr. Improd. | Pr. Unit. | Fator Ac. | Subtotal
MINI DISJUNTOR BIPOLAR 20A CURVA C 5KA 220/127V (LABOR) | UN | '044665 | 1 | 1 | 27 | 0 | 27 | - | 27
SubTotal: | [8 empty] | 27
RESUMO
DISCRIMINAÇÃO |  |  | TAXA(%) | VALORES
Mão-de-Obra(A) |  |  | 128.33 | 16.97
Materiais(B) |  |  |  | 27
Equipamentos(C) |  |  |  | 0
Produção da Equipe(D) |  |  |  | 1
Custo Horário Total(A+C) |  |  |  | 16.97
Custo Unitário da Execução[(A/D)+(C/D)] = E |  |  |  | 16.97
Custo Direto Total(B+E) |  |  |  | 43.97
Bonificações e Despesas Indiretas - BDI |  |  | 30.9 | 13.59
CUSTO UNITÁRIO (Adotado) |  |  |  | 57.56
Orçamento: 889201 - TABELA CUSTOS LABOR/CT-UFES PADRÃO IOPES JULHO/2019(LS=128,33%;BDI=30,90%; BDI DIF=20,93%)
Órgão Cliente: IOPES |  |  | Órgão Gerente: IOPES |  |  | Data Base: Julho/2019
Planilha: 1 - TABELA CUSTOS LABOR/CT-UFES PADRÃO IOPES JULHO/2019(LS=128,33%; BDI=30,90%; BDI DIF=20,93%
Item: 151308 - Mini-Disjuntor bipolar 50 A, curva C - 5KA 220/127VCA (NBR IEC 60947-2), Ref. Siemens, GE, Schneider ou equivalente | [6 empty] | Unidade: und
Base: LABOR |  | Código Base: '151308 |  | Fonte: LABOR |  |  | Versão: 2
MÃO DE OBRA | Unid | Código | Coefic. | C. Prod. | Pr. Prod. | Pr. Improd. | Pr. Unit. | Fator Ac. | Subtotal
AJUDANTE (LABOR) | H | '010101 | 0.6 | 1 | 5.67 | 0 | 12.95 | - | 7.77
ELETRICISTA (LABOR) | H | '010115 | 0.6 | 1 | 6.72 | 0 | 15.34 | - | 9.204
SubTotal: | [8 empty] | 16.97
MATERIAL | Unid | Código | Coefic. | C. Prod. | Pr. Prod. | Pr. Improd. | Pr. Unit. | Fator Ac. | Subtotal
MINI DISJUNTOR BIPOLAR 50A CURVA C 5KA 220/127V (LABOR) | UN | '044669 | 1 | 1 | 28.41 | 0 | 28.41 | - | 28.41
SubTotal: | [8 empty] | 28.41
RESUMO
DISCRIMINAÇÃO |  |  | TAXA(%) | VALORES
Mão-de-Obra(A) |  |  | 128.33 | 16.97
Materiais(B) |  |  |  | 28.41
Equipamentos(C) |  |  |  | 0
Produção da Equipe(D) |  |  |  | 1
Custo Horário Total(A+C) |  |  |  | 16.97
Custo Unitário da Execução[(A/D)+(C/D)] = E |  |  |  | 16.97
Custo Direto Total(B+E) |  |  |  | 45.38
Bonificações e Despesas Indiretas - BDI |  |  | 30.9 | 14.02
CUSTO UNITÁRIO (Adotado) |  |  |  | 59.4
Orçamento: 889201 - TABELA CUSTOS LABOR/CT-UFES PADRÃO IOPES JULHO/2019(LS=128,33%;BDI=30,90%; BDI DIF=20,93%)
Órgão Cliente: IOPES |  |  | Órgão Gerente: IOPES |  |  | Data Base: Julho/2019
Planilha: 1 - TABELA CUSTOS LABOR/CT-UFES PADRÃO IOPES JULHO/2019(LS=128,33%; BDI=30,90%; BDI DIF=20,93%
Item: 151309 - Mini-Disjuntor tripolar 16 A, curva C - 5KA 220/127VCA (NBR IEC 60947-2), Ref. Siemens, GE, Schneider ou equivalente | [6 empty] | Unidade: und
Base: LABOR |  | Código Base: '151309 |  | Fonte: LABOR |  |  | Versão: 2
MÃO DE OBRA | Unid | Código | Coefic. | C. Prod. | Pr. Prod. | Pr. Improd. | Pr. Unit. | Fator Ac. | Subtotal
AJUDANTE (LABOR) | H | '010101 | 0.9 | 1 | 5.67 | 0 | 12.95 | - | 11.655
ELETRICISTA (LABOR) | H | '010115 | 0.9 | 1 | 6.72 | 0 | 15.34 | - | 13.806
SubTotal: | [8 empty] | 25.46
MATERIAL | Unid | Código | Coefic. | C. Prod. | Pr. Prod. | Pr. Improd. | Pr. Unit. | Fator Ac. | Subtotal
MINI DISJUNTOR TRIPOLAR 16A CURVA C 5KA 220/127V (LABOR) | UN | '044670 | 1 | 1 | 37.39 | 0 | 37.39 | - | 37.39
SubTotal: | [8 empty] | 37.39
RESUMO
DISCRIMINAÇÃO |  |  | TAXA(%) | VALORES
Mão-de-Obra(A) |  |  | 128.33 | 25.46
Materiais(B) |  |  |  | 37.39
Equipamentos(C) |  |  |  | 0
Produção da Equipe(D) |  |  |  | 1
Custo Horário Total(A+C) |  |  |  | 25.46
Custo Unitário da Execução[(A/D)+(C/D)] = E |  |  |  | 25.46
Custo Direto Total(B+E) |  |  |  | 62.85
Bonificações e Despesas Indiretas - BDI |  |  | 30.9 | 19.42
CUSTO UNITÁRIO (Adotado) |  |  |  | 82.27
Orçamento: 889201 - TABELA CUSTOS LABOR/CT-UFES PADRÃO IOPES JULHO/2019(LS=128,33%;BDI=30,90%; BDI DIF=20,93%)
Órgão Cliente: IOPES |  |  | Órgão Gerente: IOPES |  |  | Data Base: Julho/2019
Planilha: 1 - TABELA CUSTOS LABOR/CT-UFES PADRÃO IOPES JULHO/2019(LS=128,33%; BDI=30,90%; BDI DIF=20,93%
Item: 151310 - Mini-Disjuntor tripolar 40 A, curva C - 5KA 220/127VCA (NBR IEC 60947-2), Ref. Siemens, GE, Schneider ou equivalente | [6 empty] | Unidade: und
Base: LABOR |  | Código Base: '151310 |  | Fonte: LABOR |  |  | Versão: 2
MÃO DE OBRA | Unid | Código | Coefic. | C. Prod. | Pr. Prod. | Pr. Improd. | Pr. Unit. | Fator Ac. | Subtotal
AJUDANTE (LABOR) | H | '010101 | 0.9 | 1 | 5.67 | 0 | 12.95 | - | 11.655
ELETRICISTA (LABOR) | H | '010115 | 0.9 | 1 | 6.72 | 0 | 15.34 | - | 13.806
SubTotal: | [8 empty] | 25.46
MATERIAL | Unid | Código | Coefic. | C. Prod. | Pr. Prod. | Pr. Improd. | Pr. Unit. | Fator Ac. | Subtotal
MINI DISJUNTOR TRIPOLAR 40A CURVA C 5KA 220/127V (LABOR) | UN | '044674 | 1 | 1 | 48.51 | 0 | 48.51 | - | 48.51
SubTotal: | [8 empty] | 48.51
RESUMO
DISCRIMINAÇÃO |  |  | TAXA(%) | VALORES
Mão-de-Obra(A) |  |  | 128.33 | 25.46
Materiais(B) |  |  |  | 48.51
Equipamentos(C) |  |  |  | 0
Produção da Equipe(D) |  |  |  | 1
Custo Horário Total(A+C) |  |  |  | 25.46
Custo Unitário da Execução[(A/D)+(C/D)] = E |  |  |  | 25.46
Custo Direto Total(B+E) |  |  |  | 73.97
Bonificações e Despesas Indiretas - BDI |  |  | 30.9 | 22.86
CUSTO UNITÁRIO (Adotado) |  |  |  | 96.83
Orçamento: 889201 - TABELA CUSTOS LABOR/CT-UFES PADRÃO IOPES JULHO/2019(LS=128,33%;BDI=30,90%; BDI DIF=20,93%)
Órgão Cliente: IOPES |  |  | Órgão Gerente: IOPES |  |  | Data Base: Julho/2019
Planilha: 1 - TABELA CUSTOS LABOR/CT-UFES PADRÃO IOPES JULHO/2019(LS=128,33%; BDI=30,90%; BDI DIF=20,93%
Item: 151311 - Mini-Disjuntor tripolar 50 A, curva C - 5KA 220/127VCA (NBR IEC 60947-2), Ref. Siemens, GE, Schneider ou equivalente | [6 empty] | Unidade: und
Base: LABOR |  | Código Base: '151311 |  | Fonte: LABOR |  |  | Versão: 2
MÃO DE OBRA | Unid | Código | Coefic. | C. Prod. | Pr. Prod. | Pr. Improd. | Pr. Unit. | Fator Ac. | Subtotal
AJUDANTE (LABOR) | H | '010101 | 0.9 | 1 | 5.67 | 0 | 12.95 | - | 11.655
ELETRICISTA (LABOR) | H | '010115 | 0.9 | 1 | 6.72 | 0 | 15.34 | - | 13.806
SubTotal: | [8 empty] | 25.46
MATERIAL | Unid | Código | Coefic. | C. Prod. | Pr. Prod. | Pr. Improd. | Pr. Unit. | Fator Ac. | Subtotal
MINI DISJUNTOR TRIPOLAR 50A CURVA C 5KA 220/127V (LABOR) | UN | '044675 | 1 | 1 | 48.51 | 0 | 48.51 | - | 48.51
SubTotal: | [8 empty] | 48.51
RESUMO
DISCRIMINAÇÃO |  |  | TAXA(%) | VALORES
Mão-de-Obra(A) |  |  | 128.33 | 25.46
Materiais(B) |  |  |  | 48.51
Equipamentos(C) |  |  |  | 0
Produção da Equipe(D) |  |  |  | 1
Custo Horário Total(A+C) |  |  |  | 25.46
Custo Unitário da Execução[(A/D)+(C/D)] = E |  |  |  | 25.46
Custo Direto Total(B+E) |  |  |  | 73.97
Bonificações e Despesas Indiretas - BDI |  |  | 30.9 | 22.86
CUSTO UNITÁRIO (Adotado) |  |  |  | 96.83
Orçamento: 889201 - TABELA CUSTOS LABOR/CT-UFES PADRÃO IOPES JULHO/2019(LS=128,33%;BDI=30,90%; BDI DIF=20,93%)
Órgão Cliente: IOPES |  |  | Órgão Gerente: IOPES |  |  | Data Base: Julho/2019
Planilha: 1 - TABELA CUSTOS LABOR/CT-UFES PADRÃO IOPES JULHO/2019(LS=128,33%; BDI=30,90%; BDI DIF=20,93%
Item: 151313 - Mini-Disjuntor tripolar 90 A, curva C - 5KA 220/127VCA (NBR IEC 60947-2), Ref. Siemens, GE, Schneider ou equivalente | [6 empty] | Unidade: und
Base: LABOR |  | Código Base: '151313 |  | Fonte: LABOR |  |  | Versão: 2
MÃO DE OBRA | Unid | Código | Coefic. | C. Prod. | Pr. Prod. | Pr. Improd. | Pr. Unit. | Fator Ac. | Subtotal
AJUDANTE (LABOR) | H | '010101 | 0.9 | 1 | 5.67 | 0 | 12.95 | - | 11.655
ELETRICISTA (LABOR) | H | '010115 | 0.9 | 1 | 6.72 | 0 | 15.34 | - | 13.806
SubTotal: | [8 empty] | 25.46
MATERIAL | Unid | Código | Coefic. | C. Prod. | Pr. Prod. | Pr. Improd. | Pr. Unit. | Fator Ac. | Subtotal
MINI DISJUNTOR TRIPOLAR 90A CURVA C 5KA 220/127V (LABOR) | UN | '044562 | 1 | 1 | 103.64 | 0 | 103.64 | - | 103.64
SubTotal: | [8 empty] | 103.64
RESUMO
DISCRIMINAÇÃO |  |  | TAXA(%) | VALORES
Mão-de-Obra(A) |  |  | 128.33 | 25.46
Materiais(B) |  |  |  | 103.64
Equipamentos(C) |  |  |  | 0
Produção da Equipe(D) |  |  |  | 1
Custo Horário Total(A+C) |  |  |  | 25.46
Custo Unitário da Execução[(A/D)+(C/D)] = E |  |  |  | 25.46
Custo Direto Total(B+E) |  |  |  | 129.1
Bonificações e Despesas Indiretas - BDI |  |  | 30.9 | 39.89
CUSTO UNITÁRIO (Adotado) |  |  |  | 168.99
Orçamento: 889201 - TABELA CUSTOS LABOR/CT-UFES PADRÃO IOPES JULHO/2019(LS=128,33%;BDI=30,90%; BDI DIF=20,93%)
Órgão Cliente: IOPES |  |  | Órgão Gerente: IOPES |  |  | Data Base: Julho/2019
Planilha: 1 - TABELA CUSTOS LABOR/CT-UFES PADRÃO IOPES JULHO/2019(LS=128,33%; BDI=30,90%; BDI DIF=20,93%
Item: 151314 - Disjuntor Compacto em caixa moldada tripolar 100 A, curva C - 15KA 240VCA (NBR IEC 60947-2), Ref. Siemens, GE, Schneider ou equivalente | [6 empty] | Unidade: und
Base: LABOR |  | Código Base: '151314 |  | Fonte: LABOR |  |  | Versão: 2
MÃO DE OBRA | Unid | Código | Coefic. | C. Prod. | Pr. Prod. | Pr. Improd. | Pr. Unit. | Fator Ac. | Subtotal
AJUDANTE (LABOR) | H | '010101 | 0.9 | 1 | 5.67 | 0 | 12.95 | - | 11.655
ELETRICISTA (LABOR) | H | '010115 | 0.9 | 1 | 6.72 | 0 | 15.34 | - | 13.806
SubTotal: | [8 empty] | 25.46
MATERIAL | Unid | Código | Coefic. | C. Prod. | Pr. Prod. | Pr. Improd. | Pr. Unit. | Fator Ac. | Subtotal
MINI DISJUNTOR TRIPOLAR 100A CURVA C 15KA 220/127V (LABOR) | UN | '044561 | 1 | 1 | 227.62 | 0 | 227.62 | - | 227.62
SubTotal: | [8 empty] | 227.62
RESUMO
DISCRIMINAÇÃO |  |  | TAXA(%) | VALORES
Mão-de-Obra(A) |  |  | 128.33 | 25.46
Materiais(B) |  |  |  | 227.62
Equipamentos(C) |  |  |  | 0
Produção da Equipe(D) |  |  |  | 1
Custo Horário Total(A+C) |  |  |  | 25.46
Custo Unitário da Execução[(A/D)+(C/D)] = E |  |  |  | 25.46
Custo Direto Total(B+E) |  |  |  | 253.08
Bonificações e Despesas Indiretas - BDI |  |  | 30.9 | 78.2
CUSTO UNITÁRIO (Adotado) |  |  |  | 331.28
Orçamento: 889201 - TABELA CUSTOS LABOR/CT-UFES PADRÃO IOPES JULHO/2019(LS=128,33%;BDI=30,90%; BDI DIF=20,93%)
Órgão Cliente: IOPES |  |  | Órgão Gerente: IOPES |  |  | Data Base: Julho/2019
Planilha: 1 - TABELA CUSTOS LABOR/CT-UFES PADRÃO IOPES JULHO/2019(LS=128,33%; BDI=30,90%; BDI DIF=20,93%
Item: 151315 - Chave blindada 600V / 160A, com terminais para cabo 70 mm2 | [6 empty] | Unidade: und
Base: LABOR |  | Código Base: '151315 |  | Fonte: LABOR |  |  | Versão: 1
MÃO DE OBRA | Unid | Código | Coefic. | C. Prod. | Pr. Prod. | Pr. Improd. | Pr. Unit. | Fator Ac. | Subtotal
AJUDANTE (LABOR) | H | '010101 | 0.8 | 1 | 5.67 | 0 | 12.95 | - | 10.36
ELETRICISTA (LABOR) | H | '010115 | 0.7 | 1 | 6.72 | 0 | 15.34 | - | 10.738
SubTotal: | [8 empty] | 21.1
MATERIAL | Unid | Código | Coefic. | C. Prod. | Pr. Prod. | Pr. Improd. | Pr. Unit. | Fator Ac. | Subtotal
CHAVE BLINDADA 600V 160A C/ TERMINAIS P/CABO 70MM2 (LABOR) | UN | '043540 | 1 | 1 | 2183.33 | 0 | 2183.33 | - | 2183.33
SubTotal: | [8 empty] | 2183.33
RESUMO
DISCRIMINAÇÃO |  |  | TAXA(%) | VALORES
Mão-de-Obra(A) |  |  | 128.33 | 21.1
Materiais(B) |  |  |  | 2183.33
Equipamentos(C) |  |  |  | 0
Produção da Equipe(D) |  |  |  | 1
Custo Horário Total(A+C) |  |  |  | 21.1
Custo Unitário da Execução[(A/D)+(C/D)] = E |  |  |  | 21.1
Custo Direto Total(B+E) |  |  |  | 2204.43
Bonificações e Despesas Indiretas - BDI |  |  | 30.9 | 681.17
CUSTO UNITÁRIO (Adotado) |  |  |  | 2885.6
Orçamento: 889201 - TABELA CUSTOS LABOR/CT-UFES PADRÃO IOPES JULHO/2019(LS=128,33%;BDI=30,90%; BDI DIF=20,93%)
Órgão Cliente: IOPES |  |  | Órgão Gerente: IOPES |  |  | Data Base: Julho/2019
Planilha: 1 - TABELA CUSTOS LABOR/CT-UFES PADRÃO IOPES JULHO/2019(LS=128,33%; BDI=30,90%; BDI DIF=20,93%
Item: 151316 - Mini-Disjuntor tripolar 70 A, curva C - 5KA 220/127VCA (NBR IEC 60947-2), Ref. Siemens, GE, Schneider ou equivalente | [6 empty] | Unidade: und
Base: LABOR |  | Código Base: '151316 |  | Fonte: LABOR |  |  | Versão: 2
MÃO DE OBRA | Unid | Código | Coefic. | C. Prod. | Pr. Prod. | Pr. Improd. | Pr. Unit. | Fator Ac. | Subtotal
AJUDANTE (LABOR) | H | '010101 | 0.9 | 1 | 5.67 | 0 | 12.95 | - | 11.655
ELETRICISTA (LABOR) | H | '010115 | 0.9 | 1 | 6.72 | 0 | 15.34 | - | 13.806
SubTotal: | [8 empty] | 25.46
MATERIAL | Unid | Código | Coefic. | C. Prod. | Pr. Prod. | Pr. Improd. | Pr. Unit. | Fator Ac. | Subtotal
MINI DISJUNTOR TRIPOLAR 70A CURVA C 5KA 220/127V (LABOR) | UN | '044676 | 1 | 1 | 103.64 | 0 | 103.64 | - | 103.64
SubTotal: | [8 empty] | 103.64
RESUMO
DISCRIMINAÇÃO |  |  | TAXA(%) | VALORES
Mão-de-Obra(A) |  |  | 128.33 | 25.46
Materiais(B) |  |  |  | 103.64
Equipamentos(C) |  |  |  | 0
Produção da Equipe(D) |  |  |  | 1
Custo Horário Total(A+C) |  |  |  | 25.46
Custo Unitário da Execução[(A/D)+(C/D)] = E |  |  |  | 25.46
Custo Direto Total(B+E) |  |  |  | 129.1
Bonificações e Despesas Indiretas - BDI |  |  | 30.9 | 39.89
CUSTO UNITÁRIO (Adotado) |  |  |  | 168.99
Orçamento: 889201 - TABELA CUSTOS LABOR/CT-UFES PADRÃO IOPES JULHO/2019(LS=128,33%;BDI=30,90%; BDI DIF=20,93%)
Órgão Cliente: IOPES |  |  | Órgão Gerente: IOPES |  |  | Data Base: Julho/2019
Planilha: 1 - TABELA CUSTOS LABOR/CT-UFES PADRÃO IOPES JULHO/2019(LS=128,33%; BDI=30,90%; BDI DIF=20,93%
Item: 151317 - Mini-Disjuntor monopolar 50 A, curva C - 5KA 220/127VCA (NBR IEC 60947-2), Ref. Siemens, GE, Schneider ou equivalente | [6 empty] | Unidade: und
Base: LABOR |  | Código Base: '151317 |  | Fonte: LABOR |  |  | Versão: 3
MÃO DE OBRA | Unid | Código | Coefic. | C. Prod. | Pr. Prod. | Pr. Improd. | Pr. Unit. | Fator Ac. | Subtotal
AJUDANTE (LABOR) | H | '010101 | 0.3 | 1 | 5.67 | 0 | 12.95 | - | 3.885
ELETRICISTA (LABOR) | H | '010115 | 0.3 | 1 | 6.72 | 0 | 15.34 | - | 4.602
SubTotal: | [8 empty] | 8.49
MATERIAL | Unid | Código | Coefic. | C. Prod. | Pr. Prod. | Pr. Improd. | Pr. Unit. | Fator Ac. | Subtotal
MINI DISJUNTOR MONOPOLAR 50A CURVA C 5KA 220/127V (LABOR) | UN | '044781 | 1 | 1 | 8.46 | 0 | 8.46 | - | 8.46
SubTotal: | [8 empty] | 8.46
RESUMO
DISCRIMINAÇÃO |  |  | TAXA(%) | VALORES
Mão-de-Obra(A) |  |  | 128.33 | 8.49
Materiais(B) |  |  |  | 8.46
Equipamentos(C) |  |  |  | 0
Produção da Equipe(D) |  |  |  | 1
Custo Horário Total(A+C) |  |  |  | 8.49
Custo Unitário da Execução[(A/D)+(C/D)] = E |  |  |  | 8.49
Custo Direto Total(B+E) |  |  |  | 16.95
Bonificações e Despesas Indiretas - BDI |  |  | 30.9 | 5.24
CUSTO UNITÁRIO (Adotado) |  |  |  | 22.19
Orçamento: 889201 - TABELA CUSTOS LABOR/CT-UFES PADRÃO IOPES JULHO/2019(LS=128,33%;BDI=30,90%; BDI DIF=20,93%)
Órgão Cliente: IOPES |  |  | Órgão Gerente: IOPES |  |  | Data Base: Julho/2019
Planilha: 1 - TABELA CUSTOS LABOR/CT-UFES PADRÃO IOPES JULHO/2019(LS=128,33%; BDI=30,90%; BDI DIF=20,93%
Item: 151318 - Mini-Disjuntor monopolar 63 A, curva C - 5KA 220/127VCA (NBR IEC 60947-2), Ref. Siemens, GE, Schneider ou equivalente | [6 empty] | Unidade: und
Base: LABOR |  | Código Base: '151318 |  | Fonte: LABOR |  |  | Versão: 2
MÃO DE OBRA | Unid | Código | Coefic. | C. Prod. | Pr. Prod. | Pr. Improd. | Pr. Unit. | Fator Ac. | Subtotal
AJUDANTE (LABOR) | H | '010101 | 0.3 | 1 | 5.67 | 0 | 12.95 | - | 3.885
ELETRICISTA (LABOR) | H | '010115 | 0.3 | 1 | 6.72 | 0 | 15.34 | - | 4.602
SubTotal: | [8 empty] | 8.49
MATERIAL | Unid | Código | Coefic. | C. Prod. | Pr. Prod. | Pr. Improd. | Pr. Unit. | Fator Ac. | Subtotal
MINI DISJUNTOR MONOPOLAR 63A CURVA C 5KA 220/127V (LABOR) | UN | '044740 | 1 | 1 | 11.37 | 0 | 11.37 | - | 11.37
SubTotal: | [8 empty] | 11.37
RESUMO
DISCRIMINAÇÃO |  |  | TAXA(%) | VALORES
Mão-de-Obra(A) |  |  | 128.33 | 8.49
Materiais(B) |  |  |  | 11.37
Equipamentos(C) |  |  |  | 0
Produção da Equipe(D) |  |  |  | 1
Custo Horário Total(A+C) |  |  |  | 8.49
Custo Unitário da Execução[(A/D)+(C/D)] = E |  |  |  | 8.49
Custo Direto Total(B+E) |  |  |  | 19.86
Bonificações e Despesas Indiretas - BDI |  |  | 30.9 | 6.14
CUSTO UNITÁRIO (Adotado) |  |  |  | 26
Orçamento: 889201 - TABELA CUSTOS LABOR/CT-UFES PADRÃO IOPES JULHO/2019(LS=128,33%;BDI=30,90%; BDI DIF=20,93%)
Órgão Cliente: IOPES |  |  | Órgão Gerente: IOPES |  |  | Data Base: Julho/2019
Planilha: 1 - TABELA CUSTOS LABOR/CT-UFES PADRÃO IOPES JULHO/2019(LS=128,33%; BDI=30,90%; BDI DIF=20,93%
Item: 151319 - Mini-Disjuntor monopolar 70 A, curva C - 5KA 220/127VCA (NBR IEC 60947-2), Ref. Siemens, GE, Schneider ou equivalente | [6 empty] | Unidade: und
Base: LABOR |  | Código Base: '151319 |  | Fonte: LABOR |  |  | Versão: 2
MÃO DE OBRA | Unid | Código | Coefic. | C. Prod. | Pr. Prod. | Pr. Improd. | Pr. Unit. | Fator Ac. | Subtotal
AJUDANTE (LABOR) | H | '010101 | 0.3 | 1 | 5.67 | 0 | 12.95 | - | 3.885
ELETRICISTA (LABOR) | H | '010115 | 0.3 | 1 | 6.72 | 0 | 15.34 | - | 4.602
SubTotal: | [8 empty] | 8.49
MATERIAL | Unid | Código | Coefic. | C. Prod. | Pr. Prod. | Pr. Improd. | Pr. Unit. | Fator Ac. | Subtotal
MINI DISJUNTOR MONOPOLAR 70A CURVA C 5KA 220/127V (LABOR) | UN | '044833 | 1 | 1 | 11.37 | 0 | 11.37 | - | 11.37
SubTotal: | [8 empty] | 11.37
RESUMO
DISCRIMINAÇÃO |  |  | TAXA(%) | VALORES
Mão-de-Obra(A) |  |  | 128.33 | 8.49
Materiais(B) |  |  |  | 11.37
Equipamentos(C) |  |  |  | 0
Produção da Equipe(D) |  |  |  | 1
Custo Horário Total(A+C) |  |  |  | 8.49
Custo Unitário da Execução[(A/D)+(C/D)] = E |  |  |  | 8.49
Custo Direto Total(B+E) |  |  |  | 19.86
Bonificações e Despesas Indiretas - BDI |  |  | 30.9 | 6.14
CUSTO UNITÁRIO (Adotado) |  |  |  | 26
Orçamento: 889201 - TABELA CUSTOS LABOR/CT-UFES PADRÃO IOPES JULHO/2019(LS=128,33%;BDI=30,90%; BDI DIF=20,93%)
Órgão Cliente: IOPES |  |  | Órgão Gerente: IOPES |  |  | Data Base: Julho/2019
Planilha: 1 - TABELA CUSTOS LABOR/CT-UFES PADRÃO IOPES JULHO/2019(LS=128,33%; BDI=30,90%; BDI DIF=20,93%
Item: 151320 - Mini-Disjuntor monopolar 80 A, curva C - 10KA 240VCA (NBR IEC 60947-2), Ref. Siemens, GE, Schneider ou equivalente | [6 empty] | Unidade: und
Base: LABOR |  | Código Base: '151320 |  | Fonte: LABOR |  |  | Versão: 2
MÃO DE OBRA | Unid | Código | Coefic. | C. Prod. | Pr. Prod. | Pr. Improd. | Pr. Unit. | Fator Ac. | Subtotal
AJUDANTE (LABOR) | H | '010101 | 0.3 | 1 | 5.67 | 0 | 12.95 | - | 3.885
ELETRICISTA (LABOR) | H | '010115 | 0.3 | 1 | 6.72 | 0 | 15.34 | - | 4.602
SubTotal: | [8 empty] | 8.49
MATERIAL | Unid | Código | Coefic. | C. Prod. | Pr. Prod. | Pr. Improd. | Pr. Unit. | Fator Ac. | Subtotal
MINI DISJUNTOR MONOPOLAR 80A CURVA C 5KA 220/127V (LABOR) | UN | '044851 | 1 | 1 | 11.37 | 0 | 11.37 | - | 11.37
SubTotal: | [8 empty] | 11.37
RESUMO
DISCRIMINAÇÃO |  |  | TAXA(%) | VALORES
Mão-de-Obra(A) |  |  | 128.33 | 8.49
Materiais(B) |  |  |  | 11.37
Equipamentos(C) |  |  |  | 0
Produção da Equipe(D) |  |  |  | 1
Custo Horário Total(A+C) |  |  |  | 8.49
Custo Unitário da Execução[(A/D)+(C/D)] = E |  |  |  | 8.49
Custo Direto Total(B+E) |  |  |  | 19.86
Bonificações e Despesas Indiretas - BDI |  |  | 30.9 | 6.14
CUSTO UNITÁRIO (Adotado) |  |  |  | 26
Orçamento: 889201 - TABELA CUSTOS LABOR/CT-UFES PADRÃO IOPES JULHO/2019(LS=128,33%;BDI=30,90%; BDI DIF=20,93%)
Órgão Cliente: IOPES |  |  | Órgão Gerente: IOPES |  |  | Data Base: Julho/2019
Planilha: 1 - TABELA CUSTOS LABOR/CT-UFES PADRÃO IOPES JULHO/2019(LS=128,33%; BDI=30,90%; BDI DIF=20,93%
Item: 151321 - Mini-Disjuntor bipolar 25 A, curva C - 5KA 220/127VCA (NBR IEC 60947-2), Ref. Siemens, GE, Schneider ou equivalente | [6 empty] | Unidade: und
Base: LABOR |  | Código Base: '151321 |  | Fonte: LABOR |  |  | Versão: 2
MÃO DE OBRA | Unid | Código | Coefic. | C. Prod. | Pr. Prod. | Pr. Improd. | Pr. Unit. | Fator Ac. | Subtotal
AJUDANTE (LABOR) | H | '010101 | 0.6 | 1 | 5.67 | 0 | 12.95 | - | 7.77
ELETRICISTA (LABOR) | H | '010115 | 0.6 | 1 | 6.72 | 0 | 15.34 | - | 9.204
SubTotal: | [8 empty] | 16.97
MATERIAL | Unid | Código | Coefic. | C. Prod. | Pr. Prod. | Pr. Improd. | Pr. Unit. | Fator Ac. | Subtotal
MINI DISJUNTOR BIPOLAR 25A CURVA C 5KA 220/127V (LABOR) | UN | '044666 | 1 | 1 | 27 | 0 | 27 | - | 27
SubTotal: | [8 empty] | 27
RESUMO
DISCRIMINAÇÃO |  |  | TAXA(%) | VALORES
Mão-de-Obra(A) |  |  | 128.33 | 16.97
Materiais(B) |  |  |  | 27
Equipamentos(C) |  |  |  | 0
Produção da Equipe(D) |  |  |  | 1
Custo Horário Total(A+C) |  |  |  | 16.97
Custo Unitário da Execução[(A/D)+(C/D)] = E |  |  |  | 16.97
Custo Direto Total(B+E) |  |  |  | 43.97
Bonificações e Despesas Indiretas - BDI |  |  | 30.9 | 13.59
CUSTO UNITÁRIO (Adotado) |  |  |  | 57.56
Orçamento: 889201 - TABELA CUSTOS LABOR/CT-UFES PADRÃO IOPES JULHO/2019(LS=128,33%;BDI=30,90%; BDI DIF=20,93%)
Órgão Cliente: IOPES |  |  | Órgão Gerente: IOPES |  |  | Data Base: Julho/2019
Planilha: 1 - TABELA CUSTOS LABOR/CT-UFES PADRÃO IOPES JULHO/2019(LS=128,33%; BDI=30,90%; BDI DIF=20,93%
Item: 151322 - Mini-Disjuntor bipolar 32 A, curva C - 5KA 220/127VCA (NBR IEC 60947-2), Ref. Siemens, GE, Schneider ou equivalente | [6 empty] | Unidade: und
Base: LABOR |  | Código Base: '151322 |  | Fonte: LABOR |  |  | Versão: 2
MÃO DE OBRA | Unid | Código | Coefic. | C. Prod. | Pr. Prod. | Pr. Improd. | Pr. Unit. | Fator Ac. | Subtotal
AJUDANTE (LABOR) | H | '010101 | 0.6 | 1 | 5.67 | 0 | 12.95 | - | 7.77
ELETRICISTA (LABOR) | H | '010115 | 0.6 | 1 | 6.72 | 0 | 15.34 | - | 9.204
SubTotal: | [8 empty] | 16.97
MATERIAL | Unid | Código | Coefic. | C. Prod. | Pr. Prod. | Pr. Improd. | Pr. Unit. | Fator Ac. | Subtotal
MINI DISJUNTOR BIPOLAR 32A CURVA C 5KA 220/127V (LABOR) | UN | '044667 | 1 | 1 | 27 | 0 | 27 | - | 27
SubTotal: | [8 empty] | 27
RESUMO
DISCRIMINAÇÃO |  |  | TAXA(%) | VALORES
Mão-de-Obra(A) |  |  | 128.33 | 16.97
Materiais(B) |  |  |  | 27
Equipamentos(C) |  |  |  | 0
Produção da Equipe(D) |  |  |  | 1
Custo Horário Total(A+C) |  |  |  | 16.97
Custo Unitário da Execução[(A/D)+(C/D)] = E |  |  |  | 16.97
Custo Direto Total(B+E) |  |  |  | 43.97
Bonificações e Despesas Indiretas - BDI |  |  | 30.9 | 13.59
CUSTO UNITÁRIO (Adotado) |  |  |  | 57.56
Orçamento: 889201 - TABELA CUSTOS LABOR/CT-UFES PADRÃO IOPES JULHO/2019(LS=128,33%;BDI=30,90%; BDI DIF=20,93%)
Órgão Cliente: IOPES |  |  | Órgão Gerente: IOPES |  |  | Data Base: Julho/2019
Planilha: 1 - TABELA CUSTOS LABOR/CT-UFES PADRÃO IOPES JULHO/2019(LS=128,33%; BDI=30,90%; BDI DIF=20,93%
Item: 151323 - Mini-Disjuntor bipolar 40 A, curva C - 5KA 220/127VCA (NBR IEC 60947-2), Ref. Siemens, GE, Schneider ou equivalente | [6 empty] | Unidade: und
Base: LABOR |  | Código Base: '151323 |  | Fonte: LABOR |  |  | Versão: 2
MÃO DE OBRA | Unid | Código | Coefic. | C. Prod. | Pr. Prod. | Pr. Improd. | Pr. Unit. | Fator Ac. | Subtotal
AJUDANTE (LABOR) | H | '010101 | 0.6 | 1 | 5.67 | 0 | 12.95 | - | 7.77
ELETRICISTA (LABOR) | H | '010115 | 0.6 | 1 | 6.72 | 0 | 15.34 | - | 9.204
SubTotal: | [8 empty] | 16.97
MATERIAL | Unid | Código | Coefic. | C. Prod. | Pr. Prod. | Pr. Improd. | Pr. Unit. | Fator Ac. | Subtotal
MINI DISJUNTOR BIPOLAR 40A CURVA C 5KA 220/127V (LABOR) | UN | '044668 | 1 | 1 | 28.41 | 0 | 28.41 | - | 28.41
SubTotal: | [8 empty] | 28.41
RESUMO
DISCRIMINAÇÃO |  |  | TAXA(%) | VALORES
Mão-de-Obra(A) |  |  | 128.33 | 16.97
Materiais(B) |  |  |  | 28.41
Equipamentos(C) |  |  |  | 0
Produção da Equipe(D) |  |  |  | 1
Custo Horário Total(A+C) |  |  |  | 16.97
Custo Unitário da Execução[(A/D)+(C/D)] = E |  |  |  | 16.97
Custo Direto Total(B+E) |  |  |  | 45.38
Bonificações e Despesas Indiretas - BDI |  |  | 30.9 | 14.02
CUSTO UNITÁRIO (Adotado) |  |  |  | 59.4
Orçamento: 889201 - TABELA CUSTOS LABOR/CT-UFES PADRÃO IOPES JULHO/2019(LS=128,33%;BDI=30,90%; BDI DIF=20,93%)
Órgão Cliente: IOPES |  |  | Órgão Gerente: IOPES |  |  | Data Base: Julho/2019
Planilha: 1 - TABELA CUSTOS LABOR/CT-UFES PADRÃO IOPES JULHO/2019(LS=128,33%; BDI=30,90%; BDI DIF=20,93%
Item: 151324 - Mini-Disjuntor bipolar 63 A, curva C - 5KA 220/127VCA (NBR IEC 60947-2), Ref. Siemens, GE, Schneider ou equivalente | [6 empty] | Unidade: und
Base: LABOR |  | Código Base: '151324 |  | Fonte: LABOR |  |  | Versão: 2
MÃO DE OBRA | Unid | Código | Coefic. | C. Prod. | Pr. Prod. | Pr. Improd. | Pr. Unit. | Fator Ac. | Subtotal
AJUDANTE (LABOR) | H | '010101 | 0.6 | 1 | 5.67 | 0 | 12.95 | - | 7.77
ELETRICISTA (LABOR) | H | '010115 | 0.6 | 1 | 6.72 | 0 | 15.34 | - | 9.204
SubTotal: | [8 empty] | 16.97
MATERIAL | Unid | Código | Coefic. | C. Prod. | Pr. Prod. | Pr. Improd. | Pr. Unit. | Fator Ac. | Subtotal
MINI DISJUNTOR BIPOLAR 63A CURVA C 5KA 220/127V (LABOR) | UN | '044852 | 1 | 1 | 43.93 | 0 | 43.93 | - | 43.93
SubTotal: | [8 empty] | 43.93
RESUMO
DISCRIMINAÇÃO |  |  | TAXA(%) | VALORES
Mão-de-Obra(A) |  |  | 128.33 | 16.97
Materiais(B) |  |  |  | 43.93
Equipamentos(C) |  |  |  | 0
Produção da Equipe(D) |  |  |  | 1
Custo Horário Total(A+C) |  |  |  | 16.97
Custo Unitário da Execução[(A/D)+(C/D)] = E |  |  |  | 16.97
Custo Direto Total(B+E) |  |  |  | 60.9
Bonificações e Despesas Indiretas - BDI |  |  | 30.9 | 18.82
CUSTO UNITÁRIO (Adotado) |  |  |  | 79.72
Orçamento: 889201 - TABELA CUSTOS LABOR/CT-UFES PADRÃO IOPES JULHO/2019(LS=128,33%;BDI=30,90%; BDI DIF=20,93%)
Órgão Cliente: IOPES |  |  | Órgão Gerente: IOPES |  |  | Data Base: Julho/2019
Planilha: 1 - TABELA CUSTOS LABOR/CT-UFES PADRÃO IOPES JULHO/2019(LS=128,33%; BDI=30,90%; BDI DIF=20,93%
Item: 151325 - Mini-Disjuntor bipolar 70 A, curva C - 5KA 220/127VCA (NBR IEC 60947-2), Ref. Siemens, GE, Schneider ou equivalente | [6 empty] | Unidade: und
Base: LABOR |  | Código Base: '151325 |  | Fonte: LABOR |  |  | Versão: 2
MÃO DE OBRA | Unid | Código | Coefic. | C. Prod. | Pr. Prod. | Pr. Improd. | Pr. Unit. | Fator Ac. | Subtotal
AJUDANTE (LABOR) | H | '010101 | 0.6 | 1 | 5.67 | 0 | 12.95 | - | 7.77
ELETRICISTA (LABOR) | H | '010115 | 0.6 | 1 | 6.72 | 0 | 15.34 | - | 9.204
SubTotal: | [8 empty] | 16.97
MATERIAL | Unid | Código | Coefic. | C. Prod. | Pr. Prod. | Pr. Improd. | Pr. Unit. | Fator Ac. | Subtotal
MINI DISJUNTOR BIPOLAR 70A CURVA C 5KA 220/127V (LABOR) | UN | '044871 | 1 | 1 | 69.1 | 0 | 69.1 | - | 69.1
SubTotal: | [8 empty] | 69.1
RESUMO
DISCRIMINAÇÃO |  |  | TAXA(%) | VALORES
Mão-de-Obra(A) |  |  | 128.33 | 16.97
Materiais(B) |  |  |  | 69.1
Equipamentos(C) |  |  |  | 0
Produção da Equipe(D) |  |  |  | 1
Custo Horário Total(A+C) |  |  |  | 16.97
Custo Unitário da Execução[(A/D)+(C/D)] = E |  |  |  | 16.97
Custo Direto Total(B+E) |  |  |  | 86.07
Bonificações e Despesas Indiretas - BDI |  |  | 30.9 | 26.6
CUSTO UNITÁRIO (Adotado) |  |  |  | 112.67
Orçamento: 889201 - TABELA CUSTOS LABOR/CT-UFES PADRÃO IOPES JULHO/2019(LS=128,33%;BDI=30,90%; BDI DIF=20,93%)
Órgão Cliente: IOPES |  |  | Órgão Gerente: IOPES |  |  | Data Base: Julho/2019
Planilha: 1 - TABELA CUSTOS LABOR/CT-UFES PADRÃO IOPES JULHO/2019(LS=128,33%; BDI=30,90%; BDI DIF=20,93%
Item: 151326 - Mini-Disjuntor bipolar 80 A, curva C - 5KA 240VCA (NBR IEC 60947-2), Ref. Siemens, GE, Schneider ou equivalente | [6 empty] | Unidade: und
Base: LABOR |  | Código Base: '151326 |  | Fonte: LABOR |  |  | Versão: 3
MÃO DE OBRA | Unid | Código | Coefic. | C. Prod. | Pr. Prod. | Pr. Improd. | Pr. Unit. | Fator Ac. | Subtotal
AJUDANTE (LABOR) | H | '010101 | 0.6 | 1 | 5.67 | 0 | 12.95 | - | 7.77
ELETRICISTA (LABOR) | H | '010115 | 0.6 | 1 | 6.72 | 0 | 15.34 | - | 9.204
SubTotal: | [8 empty] | 16.97
MATERIAL | Unid | Código | Coefic. | C. Prod. | Pr. Prod. | Pr. Improd. | Pr. Unit. | Fator Ac. | Subtotal
MINI DISJUNTOR BIPOLAR 80A CURVA C 5KA 220/127V (LABOR) | UN | '044905 | 1 | 1 | 69.1 | 0 | 69.1 | - | 69.1
SubTotal: | [8 empty] | 69.1
RESUMO
DISCRIMINAÇÃO |  |  | TAXA(%) | VALORES
Mão-de-Obra(A) |  |  | 128.33 | 16.97
Materiais(B) |  |  |  | 69.1
Equipamentos(C) |  |  |  | 0
Produção da Equipe(D) |  |  |  | 1
Custo Horário Total(A+C) |  |  |  | 16.97
Custo Unitário da Execução[(A/D)+(C/D)] = E |  |  |  | 16.97
Custo Direto Total(B+E) |  |  |  | 86.07
Bonificações e Despesas Indiretas - BDI |  |  | 30.9 | 26.6
CUSTO UNITÁRIO (Adotado) |  |  |  | 112.67
Orçamento: 889201 - TABELA CUSTOS LABOR/CT-UFES PADRÃO IOPES JULHO/2019(LS=128,33%;BDI=30,90%; BDI DIF=20,93%)
Órgão Cliente: IOPES |  |  | Órgão Gerente: IOPES |  |  | Data Base: Julho/2019
Planilha: 1 - TABELA CUSTOS LABOR/CT-UFES PADRÃO IOPES JULHO/2019(LS=128,33%; BDI=30,90%; BDI DIF=20,93%
Item: 151327 - Mini-Disjuntor tripolar 20 A, curva C - 5KA 220/127VCA (NBR IEC 60947-2), Ref. Siemens, GE, Schneider ou equivalente | [6 empty] | Unidade: und
Base: LABOR |  | Código Base: '151327 |  | Fonte: LABOR |  |  | Versão: 2
MÃO DE OBRA | Unid | Código | Coefic. | C. Prod. | Pr. Prod. | Pr. Improd. | Pr. Unit. | Fator Ac. | Subtotal
AJUDANTE (LABOR) | H | '010101 | 0.9 | 1 | 5.67 | 0 | 12.95 | - | 11.655
ELETRICISTA (LABOR) | H | '010115 | 0.9 | 1 | 6.72 | 0 | 15.34 | - | 13.806
SubTotal: | [8 empty] | 25.46
MATERIAL | Unid | Código | Coefic. | C. Prod. | Pr. Prod. | Pr. Improd. | Pr. Unit. | Fator Ac. | Subtotal
MINI DISJUNTOR TRIPOLAR 20A CURVA C 5KA 220/127V (LABOR) | UN | '044671 | 1 | 1 | 37.39 | 0 | 37.39 | - | 37.39
SubTotal: | [8 empty] | 37.39
RESUMO
DISCRIMINAÇÃO |  |  | TAXA(%) | VALORES
Mão-de-Obra(A) |  |  | 128.33 | 25.46
Materiais(B) |  |  |  | 37.39
Equipamentos(C) |  |  |  | 0
Produção da Equipe(D) |  |  |  | 1
Custo Horário Total(A+C) |  |  |  | 25.46
Custo Unitário da Execução[(A/D)+(C/D)] = E |  |  |  | 25.46
Custo Direto Total(B+E) |  |  |  | 62.85
Bonificações e Despesas Indiretas - BDI |  |  | 30.9 | 19.42
CUSTO UNITÁRIO (Adotado) |  |  |  | 82.27
Orçamento: 889201 - TABELA CUSTOS LABOR/CT-UFES PADRÃO IOPES JULHO/2019(LS=128,33%;BDI=30,90%; BDI DIF=20,93%)
Órgão Cliente: IOPES |  |  | Órgão Gerente: IOPES |  |  | Data Base: Julho/2019
Planilha: 1 - TABELA CUSTOS LABOR/CT-UFES PADRÃO IOPES JULHO/2019(LS=128,33%; BDI=30,90%; BDI DIF=20,93%
Item: 151328 - Mini-Disjuntor tripolar 25 A, curva C - 5KA 220/127VCA (NBR IEC 60947-2), Ref. Siemens, GE, Schneider ou equivalente | [6 empty] | Unidade: und
Base: LABOR |  | Código Base: '151328 |  | Fonte: LABOR |  |  | Versão: 2
MÃO DE OBRA | Unid | Código | Coefic. | C. Prod. | Pr. Prod. | Pr. Improd. | Pr. Unit. | Fator Ac. | Subtotal
AJUDANTE (LABOR) | H | '010101 | 0.9 | 1 | 5.67 | 0 | 12.95 | - | 11.655
ELETRICISTA (LABOR) | H | '010115 | 0.9 | 1 | 6.72 | 0 | 15.34 | - | 13.806
SubTotal: | [8 empty] | 25.46
MATERIAL | Unid | Código | Coefic. | C. Prod. | Pr. Prod. | Pr. Improd. | Pr. Unit. | Fator Ac. | Subtotal
MINI DISJUNTOR TRIPOLAR 25A CURVA C 5KA 220/127V (LABOR) | UN | '044672 | 1 | 1 | 37.39 | 0 | 37.39 | - | 37.39
SubTotal: | [8 empty] | 37.39
RESUMO
DISCRIMINAÇÃO |  |  | TAXA(%) | VALORES
Mão-de-Obra(A) |  |  | 128.33 | 25.46
Materiais(B) |  |  |  | 37.39
Equipamentos(C) |  |  |  | 0
Produção da Equipe(D) |  |  |  | 1
Custo Horário Total(A+C) |  |  |  | 25.46
Custo Unitário da Execução[(A/D)+(C/D)] = E |  |  |  | 25.46
Custo Direto Total(B+E) |  |  |  | 62.85
Bonificações e Despesas Indiretas - BDI |  |  | 30.9 | 19.42
CUSTO UNITÁRIO (Adotado) |  |  |  | 82.27
Orçamento: 889201 - TABELA CUSTOS LABOR/CT-UFES PADRÃO IOPES JULHO/2019(LS=128,33%;BDI=30,90%; BDI DIF=20,93%)
Órgão Cliente: IOPES |  |  | Órgão Gerente: IOPES |  |  | Data Base: Julho/2019
Planilha: 1 - TABELA CUSTOS LABOR/CT-UFES PADRÃO IOPES JULHO/2019(LS=128,33%; BDI=30,90%; BDI DIF=20,93%
Item: 151329 - Mini-Disjuntor tripolar 32 A, curva C - 5KA 220/127VCA (NBR IEC 60947-2), Ref. Siemens, GE, Schneider ou equivalente | [6 empty] | Unidade: und
Base: LABOR |  | Código Base: '151329 |  | Fonte: LABOR |  |  | Versão: 3
MÃO DE OBRA | Unid | Código | Coefic. | C. Prod. | Pr. Prod. | Pr. Improd. | Pr. Unit. | Fator Ac. | Subtotal
AJUDANTE (LABOR) | H | '010101 | 0.9 | 1 | 5.67 | 0 | 12.95 | - | 11.655
ELETRICISTA (LABOR) | H | '010115 | 0.9 | 1 | 6.72 | 0 | 15.34 | - | 13.806
SubTotal: | [8 empty] | 25.46
MATERIAL | Unid | Código | Coefic. | C. Prod. | Pr. Prod. | Pr. Improd. | Pr. Unit. | Fator Ac. | Subtotal
MINI DISJUNTOR TRIPOLAR 32A CURVA C 5KA 220/127V (LABOR) | UN | '044673 | 1 | 1 | 37.39 | 0 | 37.39 | - | 37.39
SubTotal: | [8 empty] | 37.39
RESUMO
DISCRIMINAÇÃO |  |  | TAXA(%) | VALORES
Mão-de-Obra(A) |  |  | 128.33 | 25.46
Materiais(B) |  |  |  | 37.39
Equipamentos(C) |  |  |  | 0
Produção da Equipe(D) |  |  |  | 1
Custo Horário Total(A+C) |  |  |  | 25.46
Custo Unitário da Execução[(A/D)+(C/D)] = E |  |  |  | 25.46
Custo Direto Total(B+E) |  |  |  | 62.85
Bonificações e Despesas Indiretas - BDI |  |  | 30.9 | 19.42
CUSTO UNITÁRIO (Adotado) |  |  |  | 82.27
Orçamento: 889201 - TABELA CUSTOS LABOR/CT-UFES PADRÃO IOPES JULHO/2019(LS=128,33%;BDI=30,90%; BDI DIF=20,93%)
Órgão Cliente: IOPES |  |  | Órgão Gerente: IOPES |  |  | Data Base: Julho/2019
Planilha: 1 - TABELA CUSTOS LABOR/CT-UFES PADRÃO IOPES JULHO/2019(LS=128,33%; BDI=30,90%; BDI DIF=20,93%
Item: 151330 - Mini-Disjuntor tripolar 63 A, curva C - 5KA 220/127VCA (NBR IEC 60947-2), Ref. Siemens, GE, Schneider ou equivalente | [6 empty] | Unidade: und
Base: LABOR |  | Código Base: '151330 |  | Fonte: LABOR |  |  | Versão: 2
MÃO DE OBRA | Unid | Código | Coefic. | C. Prod. | Pr. Prod. | Pr. Improd. | Pr. Unit. | Fator Ac. | Subtotal
AJUDANTE (LABOR) | H | '010101 | 0.9 | 1 | 5.67 | 0 | 12.95 | - | 11.655
ELETRICISTA (LABOR) | H | '010115 | 0.9 | 1 | 6.72 | 0 | 15.34 | - | 13.806
SubTotal: | [8 empty] | 25.46
MATERIAL | Unid | Código | Coefic. | C. Prod. | Pr. Prod. | Pr. Improd. | Pr. Unit. | Fator Ac. | Subtotal
MINI DISJUNTOR TRIPOLAR 63A CURVA C 5KA 220/127V (LABOR) | UN | '044712 | 1 | 1 | 58.93 | 0 | 58.93 | - | 58.93
SubTotal: | [8 empty] | 58.93
RESUMO
DISCRIMINAÇÃO |  |  | TAXA(%) | VALORES
Mão-de-Obra(A) |  |  | 128.33 | 25.46
Materiais(B) |  |  |  | 58.93
Equipamentos(C) |  |  |  | 0
Produção da Equipe(D) |  |  |  | 1
Custo Horário Total(A+C) |  |  |  | 25.46
Custo Unitário da Execução[(A/D)+(C/D)] = E |  |  |  | 25.46
Custo Direto Total(B+E) |  |  |  | 84.39
Bonificações e Despesas Indiretas - BDI |  |  | 30.9 | 26.08
CUSTO UNITÁRIO (Adotado) |  |  |  | 110.47
Orçamento: 889201 - TABELA CUSTOS LABOR/CT-UFES PADRÃO IOPES JULHO/2019(LS=128,33%;BDI=30,90%; BDI DIF=20,93%)
Órgão Cliente: IOPES |  |  | Órgão Gerente: IOPES |  |  | Data Base: Julho/2019
Planilha: 1 - TABELA CUSTOS LABOR/CT-UFES PADRÃO IOPES JULHO/2019(LS=128,33%; BDI=30,90%; BDI DIF=20,93%
Item: 151331 - Mini-Disjuntor tripolar 80 A, curva C - 5KA 240VCA (NBR IEC 60947-2), Ref. Siemens, GE, Schneider ou equivalente | [6 empty] | Unidade: und
Base: LABOR |  | Código Base: '151331 |  | Fonte: LABOR |  |  | Versão: 3
MÃO DE OBRA | Unid | Código | Coefic. | C. Prod. | Pr. Prod. | Pr. Improd. | Pr. Unit. | Fator Ac. | Subtotal
AJUDANTE (LABOR) | H | '010101 | 0.9 | 1 | 5.67 | 0 | 12.95 | - | 11.655
ELETRICISTA (LABOR) | H | '010115 | 0.9 | 1 | 6.72 | 0 | 15.34 | - | 13.806
SubTotal: | [8 empty] | 25.46
MATERIAL | Unid | Código | Coefic. | C. Prod. | Pr. Prod. | Pr. Improd. | Pr. Unit. | Fator Ac. | Subtotal
MINI DISJUNTOR TRIPOLAR 80A CURVA C 5KA 220/127V (LABOR) | UN | '044711 | 1 | 1 | 103.64 | 0 | 103.64 | - | 103.64
SubTotal: | [8 empty] | 103.64
RESUMO
DISCRIMINAÇÃO |  |  | TAXA(%) | VALORES
Mão-de-Obra(A) |  |  | 128.33 | 25.46
Materiais(B) |  |  |  | 103.64
Equipamentos(C) |  |  |  | 0
Produção da Equipe(D) |  |  |  | 1
Custo Horário Total(A+C) |  |  |  | 25.46
Custo Unitário da Execução[(A/D)+(C/D)] = E |  |  |  | 25.46
Custo Direto Total(B+E) |  |  |  | 129.1
Bonificações e Despesas Indiretas - BDI |  |  | 30.9 | 39.89
CUSTO UNITÁRIO (Adotado) |  |  |  | 168.99
Orçamento: 889201 - TABELA CUSTOS LABOR/CT-UFES PADRÃO IOPES JULHO/2019(LS=128,33%;BDI=30,90%; BDI DIF=20,93%)
Órgão Cliente: IOPES |  |  | Órgão Gerente: IOPES |  |  | Data Base: Julho/2019
Planilha: 1 - TABELA CUSTOS LABOR/CT-UFES PADRÃO IOPES JULHO/2019(LS=128,33%; BDI=30,90%; BDI DIF=20,93%
Item: 151332 - Disjuntor caixa moldada termomagnético tripolar 125 A | [6 empty] | Unidade: und
Base: LABOR |  | Código Base: '151332 |  | Fonte: LABOR |  |  | Versão: 2
MÃO DE OBRA | Unid | Código | Coefic. | C. Prod. | Pr. Prod. | Pr. Improd. | Pr. Unit. | Fator Ac. | Subtotal
AJUDANTE (LABOR) | H | '010101 | 0.9 | 1 | 5.67 | 0 | 12.95 | - | 11.655
ELETRICISTA (LABOR) | H | '010115 | 0.9 | 1 | 6.72 | 0 | 15.34 | - | 13.806
SubTotal: | [8 empty] | 25.46
MATERIAL | Unid | Código | Coefic. | C. Prod. | Pr. Prod. | Pr. Improd. | Pr. Unit. | Fator Ac. | Subtotal
DISJUNTOR CX MOLDADA TERMOMAG.125A (LABOR) | UN | '044582 | 1 | 1 | 284.28 | 0 | 284.28 | - | 284.28
SubTotal: | [8 empty] | 284.28
RESUMO
DISCRIMINAÇÃO |  |  | TAXA(%) | VALORES
Mão-de-Obra(A) |  |  | 128.33 | 25.46
Materiais(B) |  |  |  | 284.28
Equipamentos(C) |  |  |  | 0
Produção da Equipe(D) |  |  |  | 1
Custo Horário Total(A+C) |  |  |  | 25.46
Custo Unitário da Execução[(A/D)+(C/D)] = E |  |  |  | 25.46
Custo Direto Total(B+E) |  |  |  | 309.74
Bonificações e Despesas Indiretas - BDI |  |  | 30.9 | 95.71
CUSTO UNITÁRIO (Adotado) |  |  |  | 405.45
Orçamento: 889201 - TABELA CUSTOS LABOR/CT-UFES PADRÃO IOPES JULHO/2019(LS=128,33%;BDI=30,90%; BDI DIF=20,93%)
Órgão Cliente: IOPES |  |  | Órgão Gerente: IOPES |  |  | Data Base: Julho/2019
Planilha: 1 - TABELA CUSTOS LABOR/CT-UFES PADRÃO IOPES JULHO/2019(LS=128,33%; BDI=30,90%; BDI DIF=20,93%
Item: 151333 - Disjuntor Compacto em caixa moldada tripolar 175 A, 50KA 220/240V / 25KA 380/415V (NBR IEC 60947-2), Ref. Siemens, GE, Schneider ou equivalente | [6 empty] | Unidade: und
Base: LABOR |  | Código Base: '151333 |  | Fonte: LABOR |  |  | Versão: 2
MÃO DE OBRA | Unid | Código | Coefic. | C. Prod. | Pr. Prod. | Pr. Improd. | Pr. Unit. | Fator Ac. | Subtotal
AJUDANTE (LABOR) | H | '010101 | 2 | 1 | 5.67 | 0 | 12.95 | - | 25.9
ELETRICISTA (LABOR) | H | '010115 | 2 | 1 | 6.72 | 0 | 15.34 | - | 30.68
SubTotal: | [8 empty] | 56.58
MATERIAL | Unid | Código | Coefic. | C. Prod. | Pr. Prod. | Pr. Improd. | Pr. Unit. | Fator Ac. | Subtotal
DISJUNTOR TERMOMAG.TIPO TED,3POLOS,175A,GE/SIMILAR (LABOR) | UN | '044805 | 1 | 1 | 464.48 | 0 | 464.48 | - | 464.48
SubTotal: | [8 empty] | 464.48
RESUMO
DISCRIMINAÇÃO |  |  | TAXA(%) | VALORES
Mão-de-Obra(A) |  |  | 128.33 | 56.58
Materiais(B) |  |  |  | 464.48
Equipamentos(C) |  |  |  | 0
Produção da Equipe(D) |  |  |  | 1
Custo Horário Total(A+C) |  |  |  | 56.58
Custo Unitário da Execução[(A/D)+(C/D)] = E |  |  |  | 56.58
Custo Direto Total(B+E) |  |  |  | 521.06
Bonificações e Despesas Indiretas - BDI |  |  | 30.9 | 161.01
CUSTO UNITÁRIO (Adotado) |  |  |  | 682.07
Orçamento: 889201 - TABELA CUSTOS LABOR/CT-UFES PADRÃO IOPES JULHO/2019(LS=128,33%;BDI=30,90%; BDI DIF=20,93%)
Órgão Cliente: IOPES |  |  | Órgão Gerente: IOPES |  |  | Data Base: Julho/2019
Planilha: 1 - TABELA CUSTOS LABOR/CT-UFES PADRÃO IOPES JULHO/2019(LS=128,33%; BDI=30,90%; BDI DIF=20,93%
Item: 151334 - Disjuntor Compacto em caixa moldada tripolar 200 A, 50KA 220/240V / 25KA 380/415V 20KA/440V (NBR IEC 60947-2), Ref. Siemens, GE, Schneider ou equivalente | [6 empty] | Unidade: und
Base: LABOR |  | Código Base: '151334 |  | Fonte: LABOR |  |  | Versão: 2
MÃO DE OBRA | Unid | Código | Coefic. | C. Prod. | Pr. Prod. | Pr. Improd. | Pr. Unit. | Fator Ac. | Subtotal
AJUDANTE (LABOR) | H | '010101 | 2 | 1 | 5.67 | 0 | 12.95 | - | 25.9
ELETRICISTA (LABOR) | H | '010115 | 2 | 1 | 6.72 | 0 | 15.34 | - | 30.68
SubTotal: | [8 empty] | 56.58
MATERIAL | Unid | Código | Coefic. | C. Prod. | Pr. Prod. | Pr. Improd. | Pr. Unit. | Fator Ac. | Subtotal
DISJUNTOR 3P CX MOLDADA 200A - 50KA/240V 25KA/415V (LABOR) | UN | '044793 | 1 | 1 | 1290.18 | 0 | 1290.18 | - | 1290.18
SubTotal: | [8 empty] | 1290.18
RESUMO
DISCRIMINAÇÃO |  |  | TAXA(%) | VALORES
Mão-de-Obra(A) |  |  | 128.33 | 56.58
Materiais(B) |  |  |  | 1290.18
Equipamentos(C) |  |  |  | 0
Produção da Equipe(D) |  |  |  | 1
Custo Horário Total(A+C) |  |  |  | 56.58
Custo Unitário da Execução[(A/D)+(C/D)] = E |  |  |  | 56.58
Custo Direto Total(B+E) |  |  |  | 1346.76
Bonificações e Despesas Indiretas - BDI |  |  | 30.9 | 416.15
CUSTO UNITÁRIO (Adotado) |  |  |  | 1762.91
Orçamento: 889201 - TABELA CUSTOS LABOR/CT-UFES PADRÃO IOPES JULHO/2019(LS=128,33%;BDI=30,90%; BDI DIF=20,93%)
Órgão Cliente: IOPES |  |  | Órgão Gerente: IOPES |  |  | Data Base: Julho/2019
Planilha: 1 - TABELA CUSTOS LABOR/CT-UFES PADRÃO IOPES JULHO/2019(LS=128,33%; BDI=30,90%; BDI DIF=20,93%
Item: 151335 - Disjuntor Compacto em caixa moldada tripolar 400 A, 65KA 220/240V / 36KA 380/415V 35KA 440/460V 25KA 600V (NBR IEC 60947-2), Ref. Siemens, GE, Schneider ou equivalente | [6 empty] | Unidade: und
Base: LABOR |  | Código Base: '151335 |  | Fonte: LABOR |  |  | Versão: 2
MÃO DE OBRA | Unid | Código | Coefic. | C. Prod. | Pr. Prod. | Pr. Improd. | Pr. Unit. | Fator Ac. | Subtotal
AJUDANTE (LABOR) | H | '010101 | 2 | 1 | 5.67 | 0 | 12.95 | - | 25.9
ELETRICISTA (LABOR) | H | '010115 | 2 | 1 | 6.72 | 0 | 15.34 | - | 30.68
SubTotal: | [8 empty] | 56.58
MATERIAL | Unid | Código | Coefic. | C. Prod. | Pr. Prod. | Pr. Improd. | Pr. Unit. | Fator Ac. | Subtotal
DISJ TERMOMAG TRIP CX MOLD 400A 65KA 600VCA (LABOR) | UN | '044481 | 1 | 1 | 2283.31 | 0 | 2283.31 | - | 2283.31
SubTotal: | [8 empty] | 2283.31
RESUMO
DISCRIMINAÇÃO |  |  | TAXA(%) | VALORES
Mão-de-Obra(A) |  |  | 128.33 | 56.58
Materiais(B) |  |  |  | 2283.31
Equipamentos(C) |  |  |  | 0
Produção da Equipe(D) |  |  |  | 1
Custo Horário Total(A+C) |  |  |  | 56.58
Custo Unitário da Execução[(A/D)+(C/D)] = E |  |  |  | 56.58
Custo Direto Total(B+E) |  |  |  | 2339.89
Bonificações e Despesas Indiretas - BDI |  |  | 30.9 | 723.03
CUSTO UNITÁRIO (Adotado) |  |  |  | 3062.92
Orçamento: 889201 - TABELA CUSTOS LABOR/CT-UFES PADRÃO IOPES JULHO/2019(LS=128,33%;BDI=30,90%; BDI DIF=20,93%)
Órgão Cliente: IOPES |  |  | Órgão Gerente: IOPES |  |  | Data Base: Julho/2019
Planilha: 1 - TABELA CUSTOS LABOR/CT-UFES PADRÃO IOPES JULHO/2019(LS=128,33%; BDI=30,90%; BDI DIF=20,93%
Item: 151336 - Disjuntor DR bipolar 16A a 25A, corrente nominal 30 mA | [6 empty] | Unidade: und
Base: LABOR |  | Código Base: '151336 |  | Fonte: LABOR |  |  | Versão: 3
MÃO DE OBRA | Unid | Código | Coefic. | C. Prod. | Pr. Prod. | Pr. Improd. | Pr. Unit. | Fator Ac. | Subtotal
AJUDANTE (LABOR) | H | '010101 | 0.6 | 1 | 5.67 | 0 | 12.95 | - | 7.77
ELETRICISTA (LABOR) | H | '010115 | 0.6 | 1 | 6.72 | 0 | 15.34 | - | 9.204
SubTotal: | [8 empty] | 16.97
MATERIAL | Unid | Código | Coefic. | C. Prod. | Pr. Prod. | Pr. Improd. | Pr. Unit. | Fator Ac. | Subtotal
DISPOSITIVO INTERRUPTOR DR BIPOLAR 16 A 25A - 30 MA (LABOR) | UN | '044735 | 1 | 1 | 106.78 | 0 | 106.78 | - | 106.78
SubTotal: | [8 empty] | 106.78
RESUMO
DISCRIMINAÇÃO |  |  | TAXA(%) | VALORES
Mão-de-Obra(A) |  |  | 128.33 | 16.97
Materiais(B) |  |  |  | 106.78
Equipamentos(C) |  |  |  | 0
Produção da Equipe(D) |  |  |  | 1
Custo Horário Total(A+C) |  |  |  | 16.97
Custo Unitário da Execução[(A/D)+(C/D)] = E |  |  |  | 16.97
Custo Direto Total(B+E) |  |  |  | 123.75
Bonificações e Despesas Indiretas - BDI |  |  | 30.9 | 38.24
CUSTO UNITÁRIO (Adotado) |  |  |  | 161.99
Orçamento: 889201 - TABELA CUSTOS LABOR/CT-UFES PADRÃO IOPES JULHO/2019(LS=128,33%;BDI=30,90%; BDI DIF=20,93%)
Órgão Cliente: IOPES |  |  | Órgão Gerente: IOPES |  |  | Data Base: Julho/2019
Planilha: 1 - TABELA CUSTOS LABOR/CT-UFES PADRÃO IOPES JULHO/2019(LS=128,33%; BDI=30,90%; BDI DIF=20,93%
Item: 151337 - Dispositivo de proteção contra surto (DPS) bipolar, tensão nominal máxima 275VCA, corente de surto máxima 40KA. | [6 empty] | Unidade: und
Base: LABOR |  | Código Base: '151337 |  | Fonte: LABOR |  |  | Versão: 1
MÃO DE OBRA | Unid | Código | Coefic. | C. Prod. | Pr. Prod. | Pr. Improd. | Pr. Unit. | Fator Ac. | Subtotal
AJUDANTE (LABOR) | H | '010101 | 2 | 1 | 5.67 | 0 | 12.95 | - | 25.9
ELETRICISTA (LABOR) | H | '010115 | 2 | 1 | 6.72 | 0 | 15.34 | - | 30.68
SubTotal: | [8 empty] | 56.58
MATERIAL | Unid | Código | Coefic. | C. Prod. | Pr. Prod. | Pr. Improd. | Pr. Unit. | Fator Ac. | Subtotal
DISP PROT CONTR SURTOS DPS BIPOLAR 275VCA COR 40KA (LABOR) | UN | '047855 | 1 | 1 | 80.5 | 0 | 80.5 | - | 80.5
SubTotal: | [8 empty] | 80.5
RESUMO
DISCRIMINAÇÃO |  |  | TAXA(%) | VALORES
Mão-de-Obra(A) |  |  | 128.33 | 56.58
Materiais(B) |  |  |  | 80.5
Equipamentos(C) |  |  |  | 0
Produção da Equipe(D) |  |  |  | 1
Custo Horário Total(A+C) |  |  |  | 56.58
Custo Unitário da Execução[(A/D)+(C/D)] = E |  |  |  | 56.58
Custo Direto Total(B+E) |  |  |  | 137.08
Bonificações e Despesas Indiretas - BDI |  |  | 30.9 | 42.36
CUSTO UNITÁRIO (Adotado) |  |  |  | 179.44
Orçamento: 889201 - TABELA CUSTOS LABOR/CT-UFES PADRÃO IOPES JULHO/2019(LS=128,33%;BDI=30,90%; BDI DIF=20,93%)
Órgão Cliente: IOPES |  |  | Órgão Gerente: IOPES |  |  | Data Base: Julho/2019
Planilha: 1 - TABELA CUSTOS LABOR/CT-UFES PADRÃO IOPES JULHO/2019(LS=128,33%; BDI=30,90%; BDI DIF=20,93%
Item: 151338 - Mini-Disjuntor monopolar 10 A, curva C - 5KA 220/127VCA (NBR IEC 60947-2), Ref. Siemens, GE, Schneider ou equivalente | [6 empty] | Unidade: und
Base: LABOR |  | Código Base: '151338 |  | Fonte: LABOR |  |  | Versão: 2
MÃO DE OBRA | Unid | Código | Coefic. | C. Prod. | Pr. Prod. | Pr. Improd. | Pr. Unit. | Fator Ac. | Subtotal
AJUDANTE (LABOR) | H | '010101 | 0.3 | 1 | 5.67 | 0 | 12.95 | - | 3.885
ELETRICISTA (LABOR) | H | '010115 | 0.3 | 1 | 6.72 | 0 | 15.34 | - | 4.602
SubTotal: | [8 empty] | 8.49
MATERIAL | Unid | Código | Coefic. | C. Prod. | Pr. Prod. | Pr. Improd. | Pr. Unit. | Fator Ac. | Subtotal
MINI DISJUNTOR MONOPOLAR 10A CURVA C 5KA 220/127V (LABOR) | UN | '044715 | 1 | 1 | 6.65 | 0 | 6.65 | - | 6.65
SubTotal: | [8 empty] | 6.65
RESUMO
DISCRIMINAÇÃO |  |  | TAXA(%) | VALORES
Mão-de-Obra(A) |  |  | 128.33 | 8.49
Materiais(B) |  |  |  | 6.65
Equipamentos(C) |  |  |  | 0
Produção da Equipe(D) |  |  |  | 1
Custo Horário Total(A+C) |  |  |  | 8.49
Custo Unitário da Execução[(A/D)+(C/D)] = E |  |  |  | 8.49
Custo Direto Total(B+E) |  |  |  | 15.14
Bonificações e Despesas Indiretas - BDI |  |  | 30.9 | 4.68
CUSTO UNITÁRIO (Adotado) |  |  |  | 19.82
Orçamento: 889201 - TABELA CUSTOS LABOR/CT-UFES PADRÃO IOPES JULHO/2019(LS=128,33%;BDI=30,90%; BDI DIF=20,93%)
Órgão Cliente: IOPES |  |  | Órgão Gerente: IOPES |  |  | Data Base: Julho/2019
Planilha: 1 - TABELA CUSTOS LABOR/CT-UFES PADRÃO IOPES JULHO/2019(LS=128,33%; BDI=30,90%; BDI DIF=20,93%
Item: 151339 - Mini-Disjuntor tripolar 125 A, curva C - 15KA 240VCA (NBR IEC 60947-2), Ref. Siemens, GE, Schneider ou equivalente | [6 empty] | Unidade: und
Base: LABOR |  | Código Base: '151339 |  | Fonte: LABOR |  |  | Versão: 2
MÃO DE OBRA | Unid | Código | Coefic. | C. Prod. | Pr. Prod. | Pr. Improd. | Pr. Unit. | Fator Ac. | Subtotal
AJUDANTE (LABOR) | H | '010101 | 0.9 | 1 | 5.67 | 0 | 12.95 | - | 11.655
ELETRICISTA (LABOR) | H | '010115 | 0.9 | 1 | 6.72 | 0 | 15.34 | - | 13.806
SubTotal: | [8 empty] | 25.46
MATERIAL | Unid | Código | Coefic. | C. Prod. | Pr. Prod. | Pr. Improd. | Pr. Unit. | Fator Ac. | Subtotal
MINI DISJUNTOR TRIPOLAR 125A CURVA C 15KA 220/127V (LABOR) | UN | '044783 | 1 | 1 | 241.42 | 0 | 241.42 | - | 241.42
SubTotal: | [8 empty] | 241.42
RESUMO
DISCRIMINAÇÃO |  |  | TAXA(%) | VALORES
Mão-de-Obra(A) |  |  | 128.33 | 25.46
Materiais(B) |  |  |  | 241.42
Equipamentos(C) |  |  |  | 0
Produção da Equipe(D) |  |  |  | 1
Custo Horário Total(A+C) |  |  |  | 25.46
Custo Unitário da Execução[(A/D)+(C/D)] = E |  |  |  | 25.46
Custo Direto Total(B+E) |  |  |  | 266.88
Bonificações e Despesas Indiretas - BDI |  |  | 30.9 | 82.47
CUSTO UNITÁRIO (Adotado) |  |  |  | 349.35
Orçamento: 889201 - TABELA CUSTOS LABOR/CT-UFES PADRÃO IOPES JULHO/2019(LS=128,33%;BDI=30,90%; BDI DIF=20,93%)
Órgão Cliente: IOPES |  |  | Órgão Gerente: IOPES |  |  | Data Base: Julho/2019
Planilha: 1 - TABELA CUSTOS LABOR/CT-UFES PADRÃO IOPES JULHO/2019(LS=128,33%; BDI=30,90%; BDI DIF=20,93%
Item: 151340 - Chave blindada tripolar 600V/125A | [6 empty] | Unidade: und
Base: LABOR |  | Código Base: '151340 |  | Fonte: LABOR |  |  | Versão: 2
MÃO DE OBRA | Unid | Código | Coefic. | C. Prod. | Pr. Prod. | Pr. Improd. | Pr. Unit. | Fator Ac. | Subtotal
AJUDANTE (LABOR) | H | '010101 | 0.9 | 1 | 5.67 | 0 | 12.95 | - | 11.655
ELETRICISTA (LABOR) | H | '010115 | 0.9 | 1 | 6.72 | 0 | 15.34 | - | 13.806
SubTotal: | [8 empty] | 25.46
MATERIAL | Unid | Código | Coefic. | C. Prod. | Pr. Prod. | Pr. Improd. | Pr. Unit. | Fator Ac. | Subtotal
CHAVE BLINDADA TRIPOLAR 600V/125A (LABOR) | UN | '043627 | 1 | 1 | 883.67 | 0 | 883.67 | - | 883.67
SubTotal: | [8 empty] | 883.67
RESUMO
DISCRIMINAÇÃO |  |  | TAXA(%) | VALORES
Mão-de-Obra(A) |  |  | 128.33 | 25.46
Materiais(B) |  |  |  | 883.67
Equipamentos(C) |  |  |  | 0
Produção da Equipe(D) |  |  |  | 1
Custo Horário Total(A+C) |  |  |  | 25.46
Custo Unitário da Execução[(A/D)+(C/D)] = E |  |  |  | 25.46
Custo Direto Total(B+E) |  |  |  | 909.13
Bonificações e Despesas Indiretas - BDI |  |  | 30.9 | 280.92
CUSTO UNITÁRIO (Adotado) |  |  |  | 1190.05
Orçamento: 889201 - TABELA CUSTOS LABOR/CT-UFES PADRÃO IOPES JULHO/2019(LS=128,33%;BDI=30,90%; BDI DIF=20,93%)
Órgão Cliente: IOPES |  |  | Órgão Gerente: IOPES |  |  | Data Base: Julho/2019
Planilha: 1 - TABELA CUSTOS LABOR/CT-UFES PADRÃO IOPES JULHO/2019(LS=128,33%; BDI=30,90%; BDI DIF=20,93%
Item: 151341 - Chave blindada tripolar 600V/200A | [6 empty] | Unidade: und
Base: LABOR |  | Código Base: '151341 |  | Fonte: LABOR |  |  | Versão: 2
MÃO DE OBRA | Unid | Código | Coefic. | C. Prod. | Pr. Prod. | Pr. Improd. | Pr. Unit. | Fator Ac. | Subtotal
AJUDANTE (LABOR) | H | '010101 | 2 | 1 | 5.67 | 0 | 12.95 | - | 25.9
ELETRICISTA (LABOR) | H | '010115 | 2 | 1 | 6.72 | 0 | 15.34 | - | 30.68
SubTotal: | [8 empty] | 56.58
MATERIAL | Unid | Código | Coefic. | C. Prod. | Pr. Prod. | Pr. Improd. | Pr. Unit. | Fator Ac. | Subtotal
CHAVE BLINDADA TRIPOLAR 600V/200A (LABOR) | UN | '043585 | 1 | 1 | 2216.67 | 0 | 2216.67 | - | 2216.67
SubTotal: | [8 empty] | 2216.67
RESUMO
DISCRIMINAÇÃO |  |  | TAXA(%) | VALORES
Mão-de-Obra(A) |  |  | 128.33 | 56.58
Materiais(B) |  |  |  | 2216.67
Equipamentos(C) |  |  |  | 0
Produção da Equipe(D) |  |  |  | 1
Custo Horário Total(A+C) |  |  |  | 56.58
Custo Unitário da Execução[(A/D)+(C/D)] = E |  |  |  | 56.58
Custo Direto Total(B+E) |  |  |  | 2273.25
Bonificações e Despesas Indiretas - BDI |  |  | 30.9 | 702.43
CUSTO UNITÁRIO (Adotado) |  |  |  | 2975.68
Orçamento: 889201 - TABELA CUSTOS LABOR/CT-UFES PADRÃO IOPES JULHO/2019(LS=128,33%;BDI=30,90%; BDI DIF=20,93%)
Órgão Cliente: IOPES |  |  | Órgão Gerente: IOPES |  |  | Data Base: Julho/2019
Planilha: 1 - TABELA CUSTOS LABOR/CT-UFES PADRÃO IOPES JULHO/2019(LS=128,33%; BDI=30,90%; BDI DIF=20,93%
Item: 151342 - Chave blindada tripolar 600V/400A | [6 empty] | Unidade: und
Base: LABOR |  | Código Base: '151342 |  | Fonte: LABOR |  |  | Versão: 2
MÃO DE OBRA | Unid | Código | Coefic. | C. Prod. | Pr. Prod. | Pr. Improd. | Pr. Unit. | Fator Ac. | Subtotal
AJUDANTE (LABOR) | H | '010101 | 2 | 1 | 5.67 | 0 | 12.95 | - | 25.9
ELETRICISTA (LABOR) | H | '010115 | 2 | 1 | 6.72 | 0 | 15.34 | - | 30.68
SubTotal: | [8 empty] | 56.58
MATERIAL | Unid | Código | Coefic. | C. Prod. | Pr. Prod. | Pr. Improd. | Pr. Unit. | Fator Ac. | Subtotal
CHAVE BLINDADA TRIPOLAR 600V/400A (LABOR) | UN | '043587 | 1 | 1 | 2769.67 | 0 | 2769.67 | - | 2769.67
SubTotal: | [8 empty] | 2769.67
RESUMO
DISCRIMINAÇÃO |  |  | TAXA(%) | VALORES
Mão-de-Obra(A) |  |  | 128.33 | 56.58
Materiais(B) |  |  |  | 2769.67
Equipamentos(C) |  |  |  | 0
Produção da Equipe(D) |  |  |  | 1
Custo Horário Total(A+C) |  |  |  | 56.58
Custo Unitário da Execução[(A/D)+(C/D)] = E |  |  |  | 56.58
Custo Direto Total(B+E) |  |  |  | 2826.25
Bonificações e Despesas Indiretas - BDI |  |  | 30.9 | 873.31
CUSTO UNITÁRIO (Adotado) |  |  |  | 3699.56
Orçamento: 889201 - TABELA CUSTOS LABOR/CT-UFES PADRÃO IOPES JULHO/2019(LS=128,33%;BDI=30,90%; BDI DIF=20,93%)
Órgão Cliente: IOPES |  |  | Órgão Gerente: IOPES |  |  | Data Base: Julho/2019
Planilha: 1 - TABELA CUSTOS LABOR/CT-UFES PADRÃO IOPES JULHO/2019(LS=128,33%; BDI=30,90%; BDI DIF=20,93%
Item: 151343 - Chave blindada tripolar 600V/800A | [6 empty] | Unidade: und
Base: LABOR |  | Código Base: '151343 |  | Fonte: LABOR |  |  | Versão: 2
MÃO DE OBRA | Unid | Código | Coefic. | C. Prod. | Pr. Prod. | Pr. Improd. | Pr. Unit. | Fator Ac. | Subtotal
AJUDANTE (LABOR) | H | '010101 | 2 | 1 | 5.67 | 0 | 12.95 | - | 25.9
ELETRICISTA (LABOR) | H | '010115 | 2 | 1 | 6.72 | 0 | 15.34 | - | 30.68
SubTotal: | [8 empty] | 56.58
MATERIAL | Unid | Código | Coefic. | C. Prod. | Pr. Prod. | Pr. Improd. | Pr. Unit. | Fator Ac. | Subtotal
CHAVE BLINDADA TRIPOLAR 600V/800A (LABOR) | UN | '043657 | 1 | 1 | 6935 | 0 | 6935 | - | 6935
SubTotal: | [8 empty] | 6935
RESUMO
DISCRIMINAÇÃO |  |  | TAXA(%) | VALORES
Mão-de-Obra(A) |  |  | 128.33 | 56.58
Materiais(B) |  |  |  | 6935
Equipamentos(C) |  |  |  | 0
Produção da Equipe(D) |  |  |  | 1
Custo Horário Total(A+C) |  |  |  | 56.58
Custo Unitário da Execução[(A/D)+(C/D)] = E |  |  |  | 56.58
Custo Direto Total(B+E) |  |  |  | 6991.58
Bonificações e Despesas Indiretas - BDI |  |  | 30.9 | 2160.4
CUSTO UNITÁRIO (Adotado) |  |  |  | 9151.98
Orçamento: 889201 - TABELA CUSTOS LABOR/CT-UFES PADRÃO IOPES JULHO/2019(LS=128,33%;BDI=30,90%; BDI DIF=20,93%)
Órgão Cliente: IOPES |  |  | Órgão Gerente: IOPES |  |  | Data Base: Julho/2019
Planilha: 1 - TABELA CUSTOS LABOR/CT-UFES PADRÃO IOPES JULHO/2019(LS=128,33%; BDI=30,90%; BDI DIF=20,93%
Item: 151344 - Fusivel NH 100A, tamanho 01 | [6 empty] | Unidade: und
Base: LABOR |  | Código Base: '151344 |  | Fonte: LABOR |  |  | Versão: 1
MÃO DE OBRA | Unid | Código | Coefic. | C. Prod. | Pr. Prod. | Pr. Improd. | Pr. Unit. | Fator Ac. | Subtotal
AJUDANTE (LABOR) | H | '010101 | 0.2 | 1 | 5.67 | 0 | 12.95 | - | 2.59
ELETRICISTA (LABOR) | H | '010115 | 0.2 | 1 | 6.72 | 0 | 15.34 | - | 3.068
SubTotal: | [8 empty] | 5.66
MATERIAL | Unid | Código | Coefic. | C. Prod. | Pr. Prod. | Pr. Improd. | Pr. Unit. | Fator Ac. | Subtotal
FUSIVEL NH - 01 RETARDADO, IN=100A (LABOR) | UN | '044014 | 1 | 1 | 28.75 | 0 | 28.75 | - | 28.75
SubTotal: | [8 empty] | 28.75
RESUMO
DISCRIMINAÇÃO |  |  | TAXA(%) | VALORES
Mão-de-Obra(A) |  |  | 128.33 | 5.66
Materiais(B) |  |  |  | 28.75
Equipamentos(C) |  |  |  | 0
Produção da Equipe(D) |  |  |  | 1
Custo Horário Total(A+C) |  |  |  | 5.66
Custo Unitário da Execução[(A/D)+(C/D)] = E |  |  |  | 5.66
Custo Direto Total(B+E) |  |  |  | 34.41
Bonificações e Despesas Indiretas - BDI |  |  | 30.9 | 10.63
CUSTO UNITÁRIO (Adotado) |  |  |  | 45.04
Orçamento: 889201 - TABELA CUSTOS LABOR/CT-UFES PADRÃO IOPES JULHO/2019(LS=128,33%;BDI=30,90%; BDI DIF=20,93%)
Órgão Cliente: IOPES |  |  | Órgão Gerente: IOPES |  |  | Data Base: Julho/2019
Planilha: 1 - TABELA CUSTOS LABOR/CT-UFES PADRÃO IOPES JULHO/2019(LS=128,33%; BDI=30,90%; BDI DIF=20,93%
Item: 151345 - Fusive NH 160A, tamanho 01 | [6 empty] | Unidade: und
Base: LABOR |  | Código Base: '151345 |  | Fonte: LABOR |  |  | Versão: 1
MÃO DE OBRA | Unid | Código | Coefic. | C. Prod. | Pr. Prod. | Pr. Improd. | Pr. Unit. | Fator Ac. | Subtotal
AJUDANTE (LABOR) | H | '010101 | 0.2 | 1 | 5.67 | 0 | 12.95 | - | 2.59
ELETRICISTA (LABOR) | H | '010115 | 0.2 | 1 | 6.72 | 0 | 15.34 | - | 3.068
SubTotal: | [8 empty] | 5.66
MATERIAL | Unid | Código | Coefic. | C. Prod. | Pr. Prod. | Pr. Improd. | Pr. Unit. | Fator Ac. | Subtotal
FUSIVEL NH - 01 RETARDADO, IN=160A (LABOR) | UN | '044034 | 1 | 1 | 28.75 | 0 | 28.75 | - | 28.75
SubTotal: | [8 empty] | 28.75
RESUMO
DISCRIMINAÇÃO |  |  | TAXA(%) | VALORES
Mão-de-Obra(A) |  |  | 128.33 | 5.66
Materiais(B) |  |  |  | 28.75
Equipamentos(C) |  |  |  | 0
Produção da Equipe(D) |  |  |  | 1
Custo Horário Total(A+C) |  |  |  | 5.66
Custo Unitário da Execução[(A/D)+(C/D)] = E |  |  |  | 5.66
Custo Direto Total(B+E) |  |  |  | 34.41
Bonificações e Despesas Indiretas - BDI |  |  | 30.9 | 10.63
CUSTO UNITÁRIO (Adotado) |  |  |  | 45.04
Orçamento: 889201 - TABELA CUSTOS LABOR/CT-UFES PADRÃO IOPES JULHO/2019(LS=128,33%;BDI=30,90%; BDI DIF=20,93%)
Órgão Cliente: IOPES |  |  | Órgão Gerente: IOPES |  |  | Data Base: Julho/2019
Planilha: 1 - TABELA CUSTOS LABOR/CT-UFES PADRÃO IOPES JULHO/2019(LS=128,33%; BDI=30,90%; BDI DIF=20,93%
Item: 151346 - Fusive NH 250A, tamanho 02 | [6 empty] | Unidade: und
Base: LABOR |  | Código Base: '151346 |  | Fonte: LABOR |  |  | Versão: 1
MÃO DE OBRA | Unid | Código | Coefic. | C. Prod. | Pr. Prod. | Pr. Improd. | Pr. Unit. | Fator Ac. | Subtotal
AJUDANTE (LABOR) | H | '010101 | 0.5 | 1 | 5.67 | 0 | 12.95 | - | 6.475
ELETRICISTA (LABOR) | H | '010115 | 0.5 | 1 | 6.72 | 0 | 15.34 | - | 7.67
SubTotal: | [8 empty] | 14.14
MATERIAL | Unid | Código | Coefic. | C. Prod. | Pr. Prod. | Pr. Improd. | Pr. Unit. | Fator Ac. | Subtotal
FUSÍVEL NH-02 RETARDADO, IN=250A (LABOR) | UN | '044112 | 1 | 1 | 48.11 | 0 | 48.11 | - | 48.11
SubTotal: | [8 empty] | 48.11
RESUMO
DISCRIMINAÇÃO |  |  | TAXA(%) | VALORES
Mão-de-Obra(A) |  |  | 128.33 | 14.15
Materiais(B) |  |  |  | 48.11
Equipamentos(C) |  |  |  | 0
Produção da Equipe(D) |  |  |  | 1
Custo Horário Total(A+C) |  |  |  | 14.15
Custo Unitário da Execução[(A/D)+(C/D)] = E |  |  |  | 14.15
Custo Direto Total(B+E) |  |  |  | 62.26
Bonificações e Despesas Indiretas - BDI |  |  | 30.9 | 19.24
CUSTO UNITÁRIO (Adotado) |  |  |  | 81.5
Orçamento: 889201 - TABELA CUSTOS LABOR/CT-UFES PADRÃO IOPES JULHO/2019(LS=128,33%;BDI=30,90%; BDI DIF=20,93%)
Órgão Cliente: IOPES |  |  | Órgão Gerente: IOPES |  |  | Data Base: Julho/2019
Planilha: 1 - TABELA CUSTOS LABOR/CT-UFES PADRÃO IOPES JULHO/2019(LS=128,33%; BDI=30,90%; BDI DIF=20,93%
Item: 151347 - Fusive NH 300A, tamanho 02 | [6 empty] | Unidade: und
Base: LABOR |  | Código Base: '151347 |  | Fonte: LABOR |  |  | Versão: 1
MÃO DE OBRA | Unid | Código | Coefic. | C. Prod. | Pr. Prod. | Pr. Improd. | Pr. Unit. | Fator Ac. | Subtotal
AJUDANTE (LABOR) | H | '010101 | 0.5 | 1 | 5.67 | 0 | 12.95 | - | 6.475
ELETRICISTA (LABOR) | H | '010115 | 0.5 | 1 | 6.72 | 0 | 15.34 | - | 7.67
SubTotal: | [8 empty] | 14.14
MATERIAL | Unid | Código | Coefic. | C. Prod. | Pr. Prod. | Pr. Improd. | Pr. Unit. | Fator Ac. | Subtotal
FUSÍVEL NH-02 RETARDADO, IN=300A (LABOR) | UN | '044097 | 1 | 1 | 48.68 | 0 | 48.68 | - | 48.68
SubTotal: | [8 empty] | 48.68
RESUMO
DISCRIMINAÇÃO |  |  | TAXA(%) | VALORES
Mão-de-Obra(A) |  |  | 128.33 | 14.15
Materiais(B) |  |  |  | 48.68
Equipamentos(C) |  |  |  | 0
Produção da Equipe(D) |  |  |  | 1
Custo Horário Total(A+C) |  |  |  | 14.15
Custo Unitário da Execução[(A/D)+(C/D)] = E |  |  |  | 14.15
Custo Direto Total(B+E) |  |  |  | 62.83
Bonificações e Despesas Indiretas - BDI |  |  | 30.9 | 19.41
CUSTO UNITÁRIO (Adotado) |  |  |  | 82.24
Orçamento: 889201 - TABELA CUSTOS LABOR/CT-UFES PADRÃO IOPES JULHO/2019(LS=128,33%;BDI=30,90%; BDI DIF=20,93%)
Órgão Cliente: IOPES |  |  | Órgão Gerente: IOPES |  |  | Data Base: Julho/2019
Planilha: 1 - TABELA CUSTOS LABOR/CT-UFES PADRÃO IOPES JULHO/2019(LS=128,33%; BDI=30,90%; BDI DIF=20,93%
Item: 151348 - Fusive NH 355A, tamanho 02 | [6 empty] | Unidade: und
Base: LABOR |  | Código Base: '151348 |  | Fonte: LABOR |  |  | Versão: 1
MÃO DE OBRA | Unid | Código | Coefic. | C. Prod. | Pr. Prod. | Pr. Improd. | Pr. Unit. | Fator Ac. | Subtotal
AJUDANTE (LABOR) | H | '010101 | 0.5 | 1 | 5.67 | 0 | 12.95 | - | 6.475
ELETRICISTA (LABOR) | H | '010115 | 0.5 | 1 | 6.72 | 0 | 15.34 | - | 7.67
SubTotal: | [8 empty] | 14.14
MATERIAL | Unid | Código | Coefic. | C. Prod. | Pr. Prod. | Pr. Improd. | Pr. Unit. | Fator Ac. | Subtotal
FUSÍVEL NH-02 RETARDADO, IN=355A (LABOR) | UN | '044128 | 1 | 1 | 50.65 | 0 | 50.65 | - | 50.65
SubTotal: | [8 empty] | 50.65
RESUMO
DISCRIMINAÇÃO |  |  | TAXA(%) | VALORES
Mão-de-Obra(A) |  |  | 128.33 | 14.15
Materiais(B) |  |  |  | 50.65
Equipamentos(C) |  |  |  | 0
Produção da Equipe(D) |  |  |  | 1
Custo Horário Total(A+C) |  |  |  | 14.15
Custo Unitário da Execução[(A/D)+(C/D)] = E |  |  |  | 14.15
Custo Direto Total(B+E) |  |  |  | 64.8
Bonificações e Despesas Indiretas - BDI |  |  | 30.9 | 20.02
CUSTO UNITÁRIO (Adotado) |  |  |  | 84.82
Orçamento: 889201 - TABELA CUSTOS LABOR/CT-UFES PADRÃO IOPES JULHO/2019(LS=128,33%;BDI=30,90%; BDI DIF=20,93%)
Órgão Cliente: IOPES |  |  | Órgão Gerente: IOPES |  |  | Data Base: Julho/2019
Planilha: 1 - TABELA CUSTOS LABOR/CT-UFES PADRÃO IOPES JULHO/2019(LS=128,33%; BDI=30,90%; BDI DIF=20,93%
Item: 151349 - Fusive NH 125A, tamanho 01 | [6 empty] | Unidade: und
Base: LABOR |  | Código Base: '151349 |  | Fonte: LABOR |  |  | Versão: 1
MÃO DE OBRA | Unid | Código | Coefic. | C. Prod. | Pr. Prod. | Pr. Improd. | Pr. Unit. | Fator Ac. | Subtotal
AJUDANTE (LABOR) | H | '010101 | 0.2 | 1 | 5.67 | 0 | 12.95 | - | 2.59
ELETRICISTA (LABOR) | H | '010115 | 0.2 | 1 | 6.72 | 0 | 15.34 | - | 3.068
SubTotal: | [8 empty] | 5.66
MATERIAL | Unid | Código | Coefic. | C. Prod. | Pr. Prod. | Pr. Improd. | Pr. Unit. | Fator Ac. | Subtotal
FUSIVEL NH 01 RETARDADO IN 125 A (LABOR) | UN | '044059 | 1 | 1 | 28.75 | 0 | 28.75 | - | 28.75
SubTotal: | [8 empty] | 28.75
RESUMO
DISCRIMINAÇÃO |  |  | TAXA(%) | VALORES
Mão-de-Obra(A) |  |  | 128.33 | 5.66
Materiais(B) |  |  |  | 28.75
Equipamentos(C) |  |  |  | 0
Produção da Equipe(D) |  |  |  | 1
Custo Horário Total(A+C) |  |  |  | 5.66
Custo Unitário da Execução[(A/D)+(C/D)] = E |  |  |  | 5.66
Custo Direto Total(B+E) |  |  |  | 34.41
Bonificações e Despesas Indiretas - BDI |  |  | 30.9 | 10.63
CUSTO UNITÁRIO (Adotado) |  |  |  | 45.04
Orçamento: 889201 - TABELA CUSTOS LABOR/CT-UFES PADRÃO IOPES JULHO/2019(LS=128,33%;BDI=30,90%; BDI DIF=20,93%)
Órgão Cliente: IOPES |  |  | Órgão Gerente: IOPES |  |  | Data Base: Julho/2019
Planilha: 1 - TABELA CUSTOS LABOR/CT-UFES PADRÃO IOPES JULHO/2019(LS=128,33%; BDI=30,90%; BDI DIF=20,93%
Item: 151350 - Interruptor Diferencial DR 16A a 25A, 30mA, 2 módulos | [6 empty] | Unidade: und
Base: LABOR |  | Código Base: '151350 |  | Fonte: LABOR |  |  | Versão: 2
MÃO DE OBRA | Unid | Código | Coefic. | C. Prod. | Pr. Prod. | Pr. Improd. | Pr. Unit. | Fator Ac. | Subtotal
AJUDANTE (LABOR) | H | '010101 | 0.6 | 1 | 5.67 | 0 | 12.95 | - | 7.77
ELETRICISTA (LABOR) | H | '010115 | 0.6 | 1 | 6.72 | 0 | 15.34 | - | 9.204
SubTotal: | [8 empty] | 16.97
MATERIAL | Unid | Código | Coefic. | C. Prod. | Pr. Prod. | Pr. Improd. | Pr. Unit. | Fator Ac. | Subtotal
DISPOSITIVO INTERRUPTOR DR BIPOLAR 16 A 25A - 30 MA (LABOR) | UN | '044735 | 1 | 1 | 106.78 | 0 | 106.78 | - | 106.78
SubTotal: | [8 empty] | 106.78
RESUMO
DISCRIMINAÇÃO |  |  | TAXA(%) | VALORES
Mão-de-Obra(A) |  |  | 128.33 | 16.97
Materiais(B) |  |  |  | 106.78
Equipamentos(C) |  |  |  | 0
Produção da Equipe(D) |  |  |  | 1
Custo Horário Total(A+C) |  |  |  | 16.97
Custo Unitário da Execução[(A/D)+(C/D)] = E |  |  |  | 16.97
Custo Direto Total(B+E) |  |  |  | 123.75
Bonificações e Despesas Indiretas - BDI |  |  | 30.9 | 38.24
CUSTO UNITÁRIO (Adotado) |  |  |  | 161.99
Orçamento: 889201 - TABELA CUSTOS LABOR/CT-UFES PADRÃO IOPES JULHO/2019(LS=128,33%;BDI=30,90%; BDI DIF=20,93%)
Órgão Cliente: IOPES |  |  | Órgão Gerente: IOPES |  |  | Data Base: Julho/2019
Planilha: 1 - TABELA CUSTOS LABOR/CT-UFES PADRÃO IOPES JULHO/2019(LS=128,33%; BDI=30,90%; BDI DIF=20,93%
Item: 151351 - Interruptor Diferencial DR 30A a 40A, 30mA, 2 módulos | [6 empty] | Unidade: und
Base: LABOR |  | Código Base: '151351 |  | Fonte: LABOR |  |  | Versão: 2
MÃO DE OBRA | Unid | Código | Coefic. | C. Prod. | Pr. Prod. | Pr. Improd. | Pr. Unit. | Fator Ac. | Subtotal
AJUDANTE (LABOR) | H | '010101 | 0.6 | 1 | 5.67 | 0 | 12.95 | - | 7.77
ELETRICISTA (LABOR) | H | '010115 | 0.6 | 1 | 6.72 | 0 | 15.34 | - | 9.204
SubTotal: | [8 empty] | 16.97
MATERIAL | Unid | Código | Coefic. | C. Prod. | Pr. Prod. | Pr. Improd. | Pr. Unit. | Fator Ac. | Subtotal
DISPOSITIVO INTERRUPTOR DR BIPOLAR 30A A 40A - 30 MA (LABOR) | UN | '044736 | 1 | 1 | 106.78 | 0 | 106.78 | - | 106.78
SubTotal: | [8 empty] | 106.78
RESUMO
DISCRIMINAÇÃO |  |  | TAXA(%) | VALORES
Mão-de-Obra(A) |  |  | 128.33 | 16.97
Materiais(B) |  |  |  | 106.78
Equipamentos(C) |  |  |  | 0
Produção da Equipe(D) |  |  |  | 1
Custo Horário Total(A+C) |  |  |  | 16.97
Custo Unitário da Execução[(A/D)+(C/D)] = E |  |  |  | 16.97
Custo Direto Total(B+E) |  |  |  | 123.75
Bonificações e Despesas Indiretas - BDI |  |  | 30.9 | 38.24
CUSTO UNITÁRIO (Adotado) |  |  |  | 161.99
Orçamento: 889201 - TABELA CUSTOS LABOR/CT-UFES PADRÃO IOPES JULHO/2019(LS=128,33%;BDI=30,90%; BDI DIF=20,93%)
Órgão Cliente: IOPES |  |  | Órgão Gerente: IOPES |  |  | Data Base: Julho/2019
Planilha: 1 - TABELA CUSTOS LABOR/CT-UFES PADRÃO IOPES JULHO/2019(LS=128,33%; BDI=30,90%; BDI DIF=20,93%
Item: 151401 - Fio de cobre termoplástico, com isolamento para 750V, seção de 1.5 mm2 | [6 empty] | Unidade: m
Base: LABOR |  | Código Base: '151401 |  | Fonte: LABOR |  |  | Versão: 1
MÃO DE OBRA | Unid | Código | Coefic. | C. Prod. | Pr. Prod. | Pr. Improd. | Pr. Unit. | Fator Ac. | Subtotal
AJUDANTE (LABOR) | H | '010101 | 0.1 | 1 | 5.67 | 0 | 12.95 | - | 1.295
ELETRICISTA (LABOR) | H | '010115 | 0.1 | 1 | 6.72 | 0 | 15.34 | - | 1.534
SubTotal: | [8 empty] | 2.83
MATERIAL | Unid | Código | Coefic. | C. Prod. | Pr. Prod. | Pr. Improd. | Pr. Unit. | Fator Ac. | Subtotal
CABO FLEX ISOL. TERMOPLAST. 750V - 1,5 MM2 - 70º (LABOR) | M | '043004 | 1.02 | 1 | 0.67 | 0 | 0.67 | - | 0.683
SubTotal: | [8 empty] | 0.68
RESUMO
DISCRIMINAÇÃO |  |  | TAXA(%) | VALORES
Mão-de-Obra(A) |  |  | 128.33 | 2.83
Materiais(B) |  |  |  | 0.68
Equipamentos(C) |  |  |  | 0
Produção da Equipe(D) |  |  |  | 1
Custo Horário Total(A+C) |  |  |  | 2.83
Custo Unitário da Execução[(A/D)+(C/D)] = E |  |  |  | 2.83
Custo Direto Total(B+E) |  |  |  | 3.51
Bonificações e Despesas Indiretas - BDI |  |  | 30.9 | 1.08
CUSTO UNITÁRIO (Adotado) |  |  |  | 4.59
Orçamento: 889201 - TABELA CUSTOS LABOR/CT-UFES PADRÃO IOPES JULHO/2019(LS=128,33%;BDI=30,90%; BDI DIF=20,93%)
Órgão Cliente: IOPES |  |  | Órgão Gerente: IOPES |  |  | Data Base: Julho/2019
Planilha: 1 - TABELA CUSTOS LABOR/CT-UFES PADRÃO IOPES JULHO/2019(LS=128,33%; BDI=30,90%; BDI DIF=20,93%
Item: 151402 - Fio de cobre termoplástico, com isolamento para 750V, seção de 2.5 mm2 | [6 empty] | Unidade: m
Base: LABOR |  | Código Base: '151402 |  | Fonte: LABOR |  |  | Versão: 1
MÃO DE OBRA | Unid | Código | Coefic. | C. Prod. | Pr. Prod. | Pr. Improd. | Pr. Unit. | Fator Ac. | Subtotal
AJUDANTE (LABOR) | H | '010101 | 0.11 | 1 | 5.67 | 0 | 12.95 | - | 1.425
ELETRICISTA (LABOR) | H | '010115 | 0.11 | 1 | 6.72 | 0 | 15.34 | - | 1.687
SubTotal: | [8 empty] | 3.11
MATERIAL | Unid | Código | Coefic. | C. Prod. | Pr. Prod. | Pr. Improd. | Pr. Unit. | Fator Ac. | Subtotal
CABO FLEX ISOL. TERMOPLAST. 750V - 2,50 MM2 - 70º (LABOR) | M | '043005 | 1.02 | 1 | 1.18 | 0 | 1.18 | - | 1.204
SubTotal: | [8 empty] | 1.2
RESUMO
DISCRIMINAÇÃO |  |  | TAXA(%) | VALORES
Mão-de-Obra(A) |  |  | 128.33 | 3.11
Materiais(B) |  |  |  | 1.2
Equipamentos(C) |  |  |  | 0
Produção da Equipe(D) |  |  |  | 1
Custo Horário Total(A+C) |  |  |  | 3.11
Custo Unitário da Execução[(A/D)+(C/D)] = E |  |  |  | 3.11
Custo Direto Total(B+E) |  |  |  | 4.31
Bonificações e Despesas Indiretas - BDI |  |  | 30.9 | 1.33
CUSTO UNITÁRIO (Adotado) |  |  |  | 5.64
Orçamento: 889201 - TABELA CUSTOS LABOR/CT-UFES PADRÃO IOPES JULHO/2019(LS=128,33%;BDI=30,90%; BDI DIF=20,93%)
Órgão Cliente: IOPES |  |  | Órgão Gerente: IOPES |  |  | Data Base: Julho/2019
Planilha: 1 - TABELA CUSTOS LABOR/CT-UFES PADRÃO IOPES JULHO/2019(LS=128,33%; BDI=30,90%; BDI DIF=20,93%
Item: 151403 - Fio ou cabo de cobre termoplástico, com isolamento para 750V, seção de 4.0 mm2 | [6 empty] | Unidade: m
Base: LABOR |  | Código Base: '151403 |  | Fonte: LABOR |  |  | Versão: 1
MÃO DE OBRA | Unid | Código | Coefic. | C. Prod. | Pr. Prod. | Pr. Improd. | Pr. Unit. | Fator Ac. | Subtotal
AJUDANTE (LABOR) | H | '010101 | 0.12 | 1 | 5.67 | 0 | 12.95 | - | 1.554
ELETRICISTA (LABOR) | H | '010115 | 0.12 | 1 | 6.72 | 0 | 15.34 | - | 1.841
SubTotal: | [8 empty] | 3.4
MATERIAL | Unid | Código | Coefic. | C. Prod. | Pr. Prod. | Pr. Improd. | Pr. Unit. | Fator Ac. | Subtotal
CABO FLEX ISOL. TERMOPLAST. 750V - 4,00 MM2 - 70º (LABOR) | M | '043006 | 1.02 | 1 | 1.79 | 0 | 1.79 | - | 1.826
SubTotal: | [8 empty] | 1.83
RESUMO
DISCRIMINAÇÃO |  |  | TAXA(%) | VALORES
Mão-de-Obra(A) |  |  | 128.33 | 3.4
Materiais(B) |  |  |  | 1.83
Equipamentos(C) |  |  |  | 0
Produção da Equipe(D) |  |  |  | 1
Custo Horário Total(A+C) |  |  |  | 3.4
Custo Unitário da Execução[(A/D)+(C/D)] = E |  |  |  | 3.4
Custo Direto Total(B+E) |  |  |  | 5.23
Bonificações e Despesas Indiretas - BDI |  |  | 30.9 | 1.62
CUSTO UNITÁRIO (Adotado) |  |  |  | 6.85
Orçamento: 889201 - TABELA CUSTOS LABOR/CT-UFES PADRÃO IOPES JULHO/2019(LS=128,33%;BDI=30,90%; BDI DIF=20,93%)
Órgão Cliente: IOPES |  |  | Órgão Gerente: IOPES |  |  | Data Base: Julho/2019
Planilha: 1 - TABELA CUSTOS LABOR/CT-UFES PADRÃO IOPES JULHO/2019(LS=128,33%; BDI=30,90%; BDI DIF=20,93%
Item: 151404 - Fio ou cabo de cobre termoplástico, com isolamento para 750V, seção de 6.0 mm2 | [6 empty] | Unidade: m
Base: LABOR |  | Código Base: '151404 |  | Fonte: LABOR |  |  | Versão: 1
MÃO DE OBRA | Unid | Código | Coefic. | C. Prod. | Pr. Prod. | Pr. Improd. | Pr. Unit. | Fator Ac. | Subtotal
AJUDANTE (LABOR) | H | '010101 | 0.13 | 1 | 5.67 | 0 | 12.95 | - | 1.684
ELETRICISTA (LABOR) | H | '010115 | 0.13 | 1 | 6.72 | 0 | 15.34 | - | 1.994
SubTotal: | [8 empty] | 3.68
MATERIAL | Unid | Código | Coefic. | C. Prod. | Pr. Prod. | Pr. Improd. | Pr. Unit. | Fator Ac. | Subtotal
CABO FLEX ISOL. TERMOPLAST. 750V - 6,00 MM2 - 70º (LABOR) | M | '043007 | 1.02 | 1 | 2.52 | 0 | 2.52 | - | 2.57
SubTotal: | [8 empty] | 2.57
RESUMO
DISCRIMINAÇÃO |  |  | TAXA(%) | VALORES
Mão-de-Obra(A) |  |  | 128.33 | 3.68
Materiais(B) |  |  |  | 2.57
Equipamentos(C) |  |  |  | 0
Produção da Equipe(D) |  |  |  | 1
Custo Horário Total(A+C) |  |  |  | 3.68
Custo Unitário da Execução[(A/D)+(C/D)] = E |  |  |  | 3.68
Custo Direto Total(B+E) |  |  |  | 6.25
Bonificações e Despesas Indiretas - BDI |  |  | 30.9 | 1.93
CUSTO UNITÁRIO (Adotado) |  |  |  | 8.18
Orçamento: 889201 - TABELA CUSTOS LABOR/CT-UFES PADRÃO IOPES JULHO/2019(LS=128,33%;BDI=30,90%; BDI DIF=20,93%)
Órgão Cliente: IOPES |  |  | Órgão Gerente: IOPES |  |  | Data Base: Julho/2019
Planilha: 1 - TABELA CUSTOS LABOR/CT-UFES PADRÃO IOPES JULHO/2019(LS=128,33%; BDI=30,90%; BDI DIF=20,93%
Item: 151405 - Fio ou cabo de cobre termoplástico, com isolamento para 750V, seção de 10.0 mm2 | [6 empty] | Unidade: m
Base: LABOR |  | Código Base: '151405 |  | Fonte: LABOR |  |  | Versão: 1
MÃO DE OBRA | Unid | Código | Coefic. | C. Prod. | Pr. Prod. | Pr. Improd. | Pr. Unit. | Fator Ac. | Subtotal
AJUDANTE (LABOR) | H | '010101 | 0.14 | 1 | 5.67 | 0 | 12.95 | - | 1.813
ELETRICISTA (LABOR) | H | '010115 | 0.14 | 1 | 6.72 | 0 | 15.34 | - | 2.148
SubTotal: | [8 empty] | 3.96
MATERIAL | Unid | Código | Coefic. | C. Prod. | Pr. Prod. | Pr. Improd. | Pr. Unit. | Fator Ac. | Subtotal
CABO FLEX ISOL. TERMOPLAST. 750V - 10MM2 - 70º (LABOR) | M | '043193 | 1.02 | 1 | 4.5 | 0 | 4.5 | - | 4.59
SubTotal: | [8 empty] | 4.59
RESUMO
DISCRIMINAÇÃO |  |  | TAXA(%) | VALORES
Mão-de-Obra(A) |  |  | 128.33 | 3.96
Materiais(B) |  |  |  | 4.59
Equipamentos(C) |  |  |  | 0
Produção da Equipe(D) |  |  |  | 1
Custo Horário Total(A+C) |  |  |  | 3.96
Custo Unitário da Execução[(A/D)+(C/D)] = E |  |  |  | 3.96
Custo Direto Total(B+E) |  |  |  | 8.55
Bonificações e Despesas Indiretas - BDI |  |  | 30.9 | 2.64
CUSTO UNITÁRIO (Adotado) |  |  |  | 11.19
Orçamento: 889201 - TABELA CUSTOS LABOR/CT-UFES PADRÃO IOPES JULHO/2019(LS=128,33%;BDI=30,90%; BDI DIF=20,93%)
Órgão Cliente: IOPES |  |  | Órgão Gerente: IOPES |  |  | Data Base: Julho/2019
Planilha: 1 - TABELA CUSTOS LABOR/CT-UFES PADRÃO IOPES JULHO/2019(LS=128,33%; BDI=30,90%; BDI DIF=20,93%
Item: 151406 - Fio ou cabo de cobre termoplástico, com isolamento para 750V, seção de 16.0 mm2 | [6 empty] | Unidade: m
Base: LABOR |  | Código Base: '151406 |  | Fonte: LABOR |  |  | Versão: 1
MÃO DE OBRA | Unid | Código | Coefic. | C. Prod. | Pr. Prod. | Pr. Improd. | Pr. Unit. | Fator Ac. | Subtotal
AJUDANTE (LABOR) | H | '010101 | 0.16 | 1 | 5.67 | 0 | 12.95 | - | 2.072
ELETRICISTA (LABOR) | H | '010115 | 0.16 | 1 | 6.72 | 0 | 15.34 | - | 2.454
SubTotal: | [8 empty] | 4.53
MATERIAL | Unid | Código | Coefic. | C. Prod. | Pr. Prod. | Pr. Improd. | Pr. Unit. | Fator Ac. | Subtotal
CABO FLEX ISOL. TERMOPLAST. 750V - 16MM2 - 70º (LABOR) | M | '043015 | 1.02 | 1 | 6.76 | 0 | 6.76 | - | 6.895
SubTotal: | [8 empty] | 6.9
RESUMO
DISCRIMINAÇÃO |  |  | TAXA(%) | VALORES
Mão-de-Obra(A) |  |  | 128.33 | 4.53
Materiais(B) |  |  |  | 6.9
Equipamentos(C) |  |  |  | 0
Produção da Equipe(D) |  |  |  | 1
Custo Horário Total(A+C) |  |  |  | 4.53
Custo Unitário da Execução[(A/D)+(C/D)] = E |  |  |  | 4.53
Custo Direto Total(B+E) |  |  |  | 11.43
Bonificações e Despesas Indiretas - BDI |  |  | 30.9 | 3.53
CUSTO UNITÁRIO (Adotado) |  |  |  | 14.96
Orçamento: 889201 - TABELA CUSTOS LABOR/CT-UFES PADRÃO IOPES JULHO/2019(LS=128,33%;BDI=30,90%; BDI DIF=20,93%)
Órgão Cliente: IOPES |  |  | Órgão Gerente: IOPES |  |  | Data Base: Julho/2019
Planilha: 1 - TABELA CUSTOS LABOR/CT-UFES PADRÃO IOPES JULHO/2019(LS=128,33%; BDI=30,90%; BDI DIF=20,93%
Item: 151407 - Cabo de cobre termoplástico, com isolamento para 750V, seção de 25.0 mm2 | [6 empty] | Unidade: m
Base: LABOR |  | Código Base: '151407 |  | Fonte: LABOR |  |  | Versão: 1
MÃO DE OBRA | Unid | Código | Coefic. | C. Prod. | Pr. Prod. | Pr. Improd. | Pr. Unit. | Fator Ac. | Subtotal
AJUDANTE (LABOR) | H | '010101 | 0.17 | 1 | 5.67 | 0 | 12.95 | - | 2.202
ELETRICISTA (LABOR) | H | '010115 | 0.17 | 1 | 6.72 | 0 | 15.34 | - | 2.608
SubTotal: | [8 empty] | 4.81
MATERIAL | Unid | Código | Coefic. | C. Prod. | Pr. Prod. | Pr. Improd. | Pr. Unit. | Fator Ac. | Subtotal
CABO FLEX ISOL. TERMOPLAST. 750V - 25MM2 - 70º (LABOR) | M | '043016 | 1.02 | 1 | 10.71 | 0 | 10.71 | - | 10.924
SubTotal: | [8 empty] | 10.92
RESUMO
DISCRIMINAÇÃO |  |  | TAXA(%) | VALORES
Mão-de-Obra(A) |  |  | 128.33 | 4.81
Materiais(B) |  |  |  | 10.92
Equipamentos(C) |  |  |  | 0
Produção da Equipe(D) |  |  |  | 1
Custo Horário Total(A+C) |  |  |  | 4.81
Custo Unitário da Execução[(A/D)+(C/D)] = E |  |  |  | 4.81
Custo Direto Total(B+E) |  |  |  | 15.73
Bonificações e Despesas Indiretas - BDI |  |  | 30.9 | 4.86
CUSTO UNITÁRIO (Adotado) |  |  |  | 20.59
Orçamento: 889201 - TABELA CUSTOS LABOR/CT-UFES PADRÃO IOPES JULHO/2019(LS=128,33%;BDI=30,90%; BDI DIF=20,93%)
Órgão Cliente: IOPES |  |  | Órgão Gerente: IOPES |  |  | Data Base: Julho/2019
Planilha: 1 - TABELA CUSTOS LABOR/CT-UFES PADRÃO IOPES JULHO/2019(LS=128,33%; BDI=30,90%; BDI DIF=20,93%
Item: 151413 - Cabo de cobre nú, seção de 25.0 mm2 | [6 empty] | Unidade: m
Base: LABOR |  | Código Base: '151413 |  | Fonte: LABOR |  |  | Versão: 1
MÃO DE OBRA | Unid | Código | Coefic. | C. Prod. | Pr. Prod. | Pr. Improd. | Pr. Unit. | Fator Ac. | Subtotal
AJUDANTE (LABOR) | H | '010101 | 0.17 | 1 | 5.67 | 0 | 12.95 | - | 2.202
ELETRICISTA (LABOR) | H | '010115 | 0.17 | 1 | 6.72 | 0 | 15.34 | - | 2.608
SubTotal: | [8 empty] | 4.81
MATERIAL | Unid | Código | Coefic. | C. Prod. | Pr. Prod. | Pr. Improd. | Pr. Unit. | Fator Ac. | Subtotal
CABO COBRE NU TEMPERA MEIO DURA 25MM2 (LABOR) | M | '043040 | 1.02 | 1 | 11.22 | 0 | 11.22 | - | 11.444
SubTotal: | [8 empty] | 11.44
RESUMO
DISCRIMINAÇÃO |  |  | TAXA(%) | VALORES
Mão-de-Obra(A) |  |  | 128.33 | 4.81
Materiais(B) |  |  |  | 11.44
Equipamentos(C) |  |  |  | 0
Produção da Equipe(D) |  |  |  | 1
Custo Horário Total(A+C) |  |  |  | 4.81
Custo Unitário da Execução[(A/D)+(C/D)] = E |  |  |  | 4.81
Custo Direto Total(B+E) |  |  |  | 16.25
Bonificações e Despesas Indiretas - BDI |  |  | 30.9 | 5.02
CUSTO UNITÁRIO (Adotado) |  |  |  | 21.27
Orçamento: 889201 - TABELA CUSTOS LABOR/CT-UFES PADRÃO IOPES JULHO/2019(LS=128,33%;BDI=30,90%; BDI DIF=20,93%)
Órgão Cliente: IOPES |  |  | Órgão Gerente: IOPES |  |  | Data Base: Julho/2019
Planilha: 1 - TABELA CUSTOS LABOR/CT-UFES PADRÃO IOPES JULHO/2019(LS=128,33%; BDI=30,90%; BDI DIF=20,93%
Item: 151414 - Cabo de cobre nú, seção de 10.0 mm2 | [6 empty] | Unidade: m
Base: LABOR |  | Código Base: '151414 |  | Fonte: LABOR |  |  | Versão: 2
MÃO DE OBRA | Unid | Código | Coefic. | C. Prod. | Pr. Prod. | Pr. Improd. | Pr. Unit. | Fator Ac. | Subtotal
AJUDANTE (LABOR) | H | '010101 | 0.14 | 1 | 5.67 | 0 | 12.95 | - | 1.813
ELETRICISTA (LABOR) | H | '010115 | 0.14 | 1 | 6.72 | 0 | 15.34 | - | 2.148
SubTotal: | [8 empty] | 3.96
MATERIAL | Unid | Código | Coefic. | C. Prod. | Pr. Prod. | Pr. Improd. | Pr. Unit. | Fator Ac. | Subtotal
CABO DE COBRE NU TEMPERA MEIO DURA 10 MM2 (LABOR) | M | '043039 | 1.02 | 1 | 4.98 | 0 | 4.98 | - | 5.08
SubTotal: | [8 empty] | 5.08
RESUMO
DISCRIMINAÇÃO |  |  | TAXA(%) | VALORES
Mão-de-Obra(A) |  |  | 128.33 | 3.96
Materiais(B) |  |  |  | 5.08
Equipamentos(C) |  |  |  | 0
Produção da Equipe(D) |  |  |  | 1
Custo Horário Total(A+C) |  |  |  | 3.96
Custo Unitário da Execução[(A/D)+(C/D)] = E |  |  |  | 3.96
Custo Direto Total(B+E) |  |  |  | 9.04
Bonificações e Despesas Indiretas - BDI |  |  | 30.9 | 2.79
CUSTO UNITÁRIO (Adotado) |  |  |  | 11.83
Orçamento: 889201 - TABELA CUSTOS LABOR/CT-UFES PADRÃO IOPES JULHO/2019(LS=128,33%;BDI=30,90%; BDI DIF=20,93%)
Órgão Cliente: IOPES |  |  | Órgão Gerente: IOPES |  |  | Data Base: Julho/2019
Planilha: 1 - TABELA CUSTOS LABOR/CT-UFES PADRÃO IOPES JULHO/2019(LS=128,33%; BDI=30,90%; BDI DIF=20,93%
Item: 151417 - Cabo de cobre termoplástico, com isolamento para 1000V, seção de 2.5 mm2 | [6 empty] | Unidade: m
Base: LABOR |  | Código Base: '151417 |  | Fonte: LABOR |  |  | Versão: 1
MÃO DE OBRA | Unid | Código | Coefic. | C. Prod. | Pr. Prod. | Pr. Improd. | Pr. Unit. | Fator Ac. | Subtotal
AJUDANTE (LABOR) | H | '010101 | 0.11 | 1 | 5.67 | 0 | 12.95 | - | 1.425
ELETRICISTA (LABOR) | H | '010115 | 0.11 | 1 | 6.72 | 0 | 15.34 | - | 1.687
SubTotal: | [8 empty] | 3.11
MATERIAL | Unid | Código | Coefic. | C. Prod. | Pr. Prod. | Pr. Improd. | Pr. Unit. | Fator Ac. | Subtotal
CABO FLEX ISOL. TERMOPLAST. 0,6/1KV - 2,5MM2 - 70º (LABOR) | M | '043205 | 1.02 | 1 | 1.46 | 0 | 1.46 | - | 1.489
SubTotal: | [8 empty] | 1.49
RESUMO
DISCRIMINAÇÃO |  |  | TAXA(%) | VALORES
Mão-de-Obra(A) |  |  | 128.33 | 3.11
Materiais(B) |  |  |  | 1.49
Equipamentos(C) |  |  |  | 0
Produção da Equipe(D) |  |  |  | 1
Custo Horário Total(A+C) |  |  |  | 3.11
Custo Unitário da Execução[(A/D)+(C/D)] = E |  |  |  | 3.11
Custo Direto Total(B+E) |  |  |  | 4.6
Bonificações e Despesas Indiretas - BDI |  |  | 30.9 | 1.42
CUSTO UNITÁRIO (Adotado) |  |  |  | 6.02
Orçamento: 889201 - TABELA CUSTOS LABOR/CT-UFES PADRÃO IOPES JULHO/2019(LS=128,33%;BDI=30,90%; BDI DIF=20,93%)
Órgão Cliente: IOPES |  |  | Órgão Gerente: IOPES |  |  | Data Base: Julho/2019
Planilha: 1 - TABELA CUSTOS LABOR/CT-UFES PADRÃO IOPES JULHO/2019(LS=128,33%; BDI=30,90%; BDI DIF=20,93%
Item: 151418 - Cabo de cobre termoplástico, com isolamento para 1000V, seção de 4.0 mm2 | [6 empty] | Unidade: m
Base: LABOR |  | Código Base: '151418 |  | Fonte: LABOR |  |  | Versão: 1
MÃO DE OBRA | Unid | Código | Coefic. | C. Prod. | Pr. Prod. | Pr. Improd. | Pr. Unit. | Fator Ac. | Subtotal
AJUDANTE (LABOR) | H | '010101 | 0.12 | 1 | 5.67 | 0 | 12.95 | - | 1.554
ELETRICISTA (LABOR) | H | '010115 | 0.12 | 1 | 6.72 | 0 | 15.34 | - | 1.841
SubTotal: | [8 empty] | 3.4
MATERIAL | Unid | Código | Coefic. | C. Prod. | Pr. Prod. | Pr. Improd. | Pr. Unit. | Fator Ac. | Subtotal
CABO FLEX ISOL. TERMOPLAST. 0,6/1KV - 4,0MM2 - 70º (LABOR) | M | '043206 | 1.02 | 1 | 2.17 | 0 | 2.17 | - | 2.213
SubTotal: | [8 empty] | 2.21
RESUMO
DISCRIMINAÇÃO |  |  | TAXA(%) | VALORES
Mão-de-Obra(A) |  |  | 128.33 | 3.4
Materiais(B) |  |  |  | 2.21
Equipamentos(C) |  |  |  | 0
Produção da Equipe(D) |  |  |  | 1
Custo Horário Total(A+C) |  |  |  | 3.4
Custo Unitário da Execução[(A/D)+(C/D)] = E |  |  |  | 3.4
Custo Direto Total(B+E) |  |  |  | 5.61
Bonificações e Despesas Indiretas - BDI |  |  | 30.9 | 1.73
CUSTO UNITÁRIO (Adotado) |  |  |  | 7.34
Orçamento: 889201 - TABELA CUSTOS LABOR/CT-UFES PADRÃO IOPES JULHO/2019(LS=128,33%;BDI=30,90%; BDI DIF=20,93%)
Órgão Cliente: IOPES |  |  | Órgão Gerente: IOPES |  |  | Data Base: Julho/2019
Planilha: 1 - TABELA CUSTOS LABOR/CT-UFES PADRÃO IOPES JULHO/2019(LS=128,33%; BDI=30,90%; BDI DIF=20,93%
Item: 151419 - Fio ou cabo de cobre termoplástico, com isolamento para 1000V, seção de 6.0 mm2 | [6 empty] | Unidade: m
Base: LABOR |  | Código Base: '151419 |  | Fonte: LABOR |  |  | Versão: 1
MÃO DE OBRA | Unid | Código | Coefic. | C. Prod. | Pr. Prod. | Pr. Improd. | Pr. Unit. | Fator Ac. | Subtotal
AJUDANTE (LABOR) | H | '010101 | 0.13 | 1 | 5.67 | 0 | 12.95 | - | 1.684
ELETRICISTA (LABOR) | H | '010115 | 0.13 | 1 | 6.72 | 0 | 15.34 | - | 1.994
SubTotal: | [8 empty] | 3.68
MATERIAL | Unid | Código | Coefic. | C. Prod. | Pr. Prod. | Pr. Improd. | Pr. Unit. | Fator Ac. | Subtotal
CABO FLEX ISOL. TERMOPLAST. 0,6/1KV - 6,0MM2 - 70º (LABOR) | M | '043175 | 1.02 | 1 | 3.06 | 0 | 3.06 | - | 3.121
SubTotal: | [8 empty] | 3.12
RESUMO
DISCRIMINAÇÃO |  |  | TAXA(%) | VALORES
Mão-de-Obra(A) |  |  | 128.33 | 3.68
Materiais(B) |  |  |  | 3.12
Equipamentos(C) |  |  |  | 0
Produção da Equipe(D) |  |  |  | 1
Custo Horário Total(A+C) |  |  |  | 3.68
Custo Unitário da Execução[(A/D)+(C/D)] = E |  |  |  | 3.68
Custo Direto Total(B+E) |  |  |  | 6.8
Bonificações e Despesas Indiretas - BDI |  |  | 30.9 | 2.1
CUSTO UNITÁRIO (Adotado) |  |  |  | 8.9
Orçamento: 889201 - TABELA CUSTOS LABOR/CT-UFES PADRÃO IOPES JULHO/2019(LS=128,33%;BDI=30,90%; BDI DIF=20,93%)
Órgão Cliente: IOPES |  |  | Órgão Gerente: IOPES |  |  | Data Base: Julho/2019
Planilha: 1 - TABELA CUSTOS LABOR/CT-UFES PADRÃO IOPES JULHO/2019(LS=128,33%; BDI=30,90%; BDI DIF=20,93%
Item: 151420 - Fio ou cabo de cobre termoplástico, com isolamento para 1000V, seção de 10.0 mm2 | [6 empty] | Unidade: m
Base: LABOR |  | Código Base: '151420 |  | Fonte: LABOR |  |  | Versão: 1
MÃO DE OBRA | Unid | Código | Coefic. | C. Prod. | Pr. Prod. | Pr. Improd. | Pr. Unit. | Fator Ac. | Subtotal
AJUDANTE (LABOR) | H | '010101 | 0.14 | 1 | 5.67 | 0 | 12.95 | - | 1.813
ELETRICISTA (LABOR) | H | '010115 | 0.14 | 1 | 6.72 | 0 | 15.34 | - | 2.148
SubTotal: | [8 empty] | 3.96
MATERIAL | Unid | Código | Coefic. | C. Prod. | Pr. Prod. | Pr. Improd. | Pr. Unit. | Fator Ac. | Subtotal
CABO FLEX ISOL. TERMOPLAST. 0,6/1KV - 10MM2 - 70º (LABOR) | M | '043180 | 1.02 | 1 | 5 | 0 | 5 | - | 5.1
SubTotal: | [8 empty] | 5.1
RESUMO
DISCRIMINAÇÃO |  |  | TAXA(%) | VALORES
Mão-de-Obra(A) |  |  | 128.33 | 3.96
Materiais(B) |  |  |  | 5.1
Equipamentos(C) |  |  |  | 0
Produção da Equipe(D) |  |  |  | 1
Custo Horário Total(A+C) |  |  |  | 3.96
Custo Unitário da Execução[(A/D)+(C/D)] = E |  |  |  | 3.96
Custo Direto Total(B+E) |  |  |  | 9.06
Bonificações e Despesas Indiretas - BDI |  |  | 30.9 | 2.8
CUSTO UNITÁRIO (Adotado) |  |  |  | 11.86
Orçamento: 889201 - TABELA CUSTOS LABOR/CT-UFES PADRÃO IOPES JULHO/2019(LS=128,33%;BDI=30,90%; BDI DIF=20,93%)
Órgão Cliente: IOPES |  |  | Órgão Gerente: IOPES |  |  | Data Base: Julho/2019
Planilha: 1 - TABELA CUSTOS LABOR/CT-UFES PADRÃO IOPES JULHO/2019(LS=128,33%; BDI=30,90%; BDI DIF=20,93%
Item: 151421 - Fio ou cabo de cobre termoplástico, com isolamento para 0.6/1000V - 70º, seção de 16.0 mm2 | [6 empty] | Unidade: m
Base: LABOR |  | Código Base: '151421 |  | Fonte: LABOR |  |  | Versão: 2
MÃO DE OBRA | Unid | Código | Coefic. | C. Prod. | Pr. Prod. | Pr. Improd. | Pr. Unit. | Fator Ac. | Subtotal
AJUDANTE (LABOR) | H | '010101 | 0.16 | 1 | 5.67 | 0 | 12.95 | - | 2.072
ELETRICISTA (LABOR) | H | '010115 | 0.16 | 1 | 6.72 | 0 | 15.34 | - | 2.454
SubTotal: | [8 empty] | 4.53
MATERIAL | Unid | Código | Coefic. | C. Prod. | Pr. Prod. | Pr. Improd. | Pr. Unit. | Fator Ac. | Subtotal
CABO FLEX ISOL. TERMOPLAST. 0,6/1KV - 16MM2 - 70º (LABOR) | M | '043059 | 1.02 | 1 | 7.26 | 0 | 7.26 | - | 7.405
SubTotal: | [8 empty] | 7.4
RESUMO
DISCRIMINAÇÃO |  |  | TAXA(%) | VALORES
Mão-de-Obra(A) |  |  | 128.33 | 4.53
Materiais(B) |  |  |  | 7.41
Equipamentos(C) |  |  |  | 0
Produção da Equipe(D) |  |  |  | 1
Custo Horário Total(A+C) |  |  |  | 4.53
Custo Unitário da Execução[(A/D)+(C/D)] = E |  |  |  | 4.53
Custo Direto Total(B+E) |  |  |  | 11.94
Bonificações e Despesas Indiretas - BDI |  |  | 30.9 | 3.69
CUSTO UNITÁRIO (Adotado) |  |  |  | 15.63
Orçamento: 889201 - TABELA CUSTOS LABOR/CT-UFES PADRÃO IOPES JULHO/2019(LS=128,33%;BDI=30,90%; BDI DIF=20,93%)
Órgão Cliente: IOPES |  |  | Órgão Gerente: IOPES |  |  | Data Base: Julho/2019
Planilha: 1 - TABELA CUSTOS LABOR/CT-UFES PADRÃO IOPES JULHO/2019(LS=128,33%; BDI=30,90%; BDI DIF=20,93%
Item: 151422 - Cabo de cobre termoplástico, com isolamento para 1000V, seção de 25.0 mm2 | [6 empty] | Unidade: m
Base: LABOR |  | Código Base: '151422 |  | Fonte: LABOR |  |  | Versão: 2
MÃO DE OBRA | Unid | Código | Coefic. | C. Prod. | Pr. Prod. | Pr. Improd. | Pr. Unit. | Fator Ac. | Subtotal
AJUDANTE (LABOR) | H | '010101 | 0.17 | 1 | 5.67 | 0 | 12.95 | - | 2.202
ELETRICISTA (LABOR) | H | '010115 | 0.17 | 1 | 6.72 | 0 | 15.34 | - | 2.608
SubTotal: | [8 empty] | 4.81
MATERIAL | Unid | Código | Coefic. | C. Prod. | Pr. Prod. | Pr. Improd. | Pr. Unit. | Fator Ac. | Subtotal
CABO FLEX ISOL. TERMOPLAST. 0,6/1KV - 25MM2 - 70º (LABOR) | M | '043160 | 1.02 | 1 | 10.92 | 0 | 10.92 | - | 11.138
SubTotal: | [8 empty] | 11.14
RESUMO
DISCRIMINAÇÃO |  |  | TAXA(%) | VALORES
Mão-de-Obra(A) |  |  | 128.33 | 4.81
Materiais(B) |  |  |  | 11.14
Equipamentos(C) |  |  |  | 0
Produção da Equipe(D) |  |  |  | 1
Custo Horário Total(A+C) |  |  |  | 4.81
Custo Unitário da Execução[(A/D)+(C/D)] = E |  |  |  | 4.81
Custo Direto Total(B+E) |  |  |  | 15.95
Bonificações e Despesas Indiretas - BDI |  |  | 30.9 | 4.93
CUSTO UNITÁRIO (Adotado) |  |  |  | 20.88
Orçamento: 889201 - TABELA CUSTOS LABOR/CT-UFES PADRÃO IOPES JULHO/2019(LS=128,33%;BDI=30,90%; BDI DIF=20,93%)
Órgão Cliente: IOPES |  |  | Órgão Gerente: IOPES |  |  | Data Base: Julho/2019
Planilha: 1 - TABELA CUSTOS LABOR/CT-UFES PADRÃO IOPES JULHO/2019(LS=128,33%; BDI=30,90%; BDI DIF=20,93%
Item: 151423 - Cabo de cobre termoplástico, com isolamento para 1000V, seção de 35.0 mm2 | [6 empty] | Unidade: m
Base: LABOR |  | Código Base: '151423 |  | Fonte: LABOR |  |  | Versão: 1
MÃO DE OBRA | Unid | Código | Coefic. | C. Prod. | Pr. Prod. | Pr. Improd. | Pr. Unit. | Fator Ac. | Subtotal
AJUDANTE (LABOR) | H | '010101 | 0.21 | 1 | 5.67 | 0 | 12.95 | - | 2.72
ELETRICISTA (LABOR) | H | '010115 | 0.21 | 1 | 6.72 | 0 | 15.34 | - | 3.221
SubTotal: | [8 empty] | 5.94
MATERIAL | Unid | Código | Coefic. | C. Prod. | Pr. Prod. | Pr. Improd. | Pr. Unit. | Fator Ac. | Subtotal
CABO FLEX ISOL. TERMOPLAST. 0,6/1KV - 35MM2 - 70º (LABOR) | M | '043174 | 1.02 | 1 | 15.64 | 0 | 15.64 | - | 15.953
SubTotal: | [8 empty] | 15.95
RESUMO
DISCRIMINAÇÃO |  |  | TAXA(%) | VALORES
Mão-de-Obra(A) |  |  | 128.33 | 5.94
Materiais(B) |  |  |  | 15.95
Equipamentos(C) |  |  |  | 0
Produção da Equipe(D) |  |  |  | 1
Custo Horário Total(A+C) |  |  |  | 5.94
Custo Unitário da Execução[(A/D)+(C/D)] = E |  |  |  | 5.94
Custo Direto Total(B+E) |  |  |  | 21.89
Bonificações e Despesas Indiretas - BDI |  |  | 30.9 | 6.76
CUSTO UNITÁRIO (Adotado) |  |  |  | 28.65
Orçamento: 889201 - TABELA CUSTOS LABOR/CT-UFES PADRÃO IOPES JULHO/2019(LS=128,33%;BDI=30,90%; BDI DIF=20,93%)
Órgão Cliente: IOPES |  |  | Órgão Gerente: IOPES |  |  | Data Base: Julho/2019
Planilha: 1 - TABELA CUSTOS LABOR/CT-UFES PADRÃO IOPES JULHO/2019(LS=128,33%; BDI=30,90%; BDI DIF=20,93%
Item: 151424 - Fio ou cabo paralelo de cobre, com isolamento para 750V, seção de 2 x 2.5 mm2 | [6 empty] | Unidade: m
Base: LABOR |  | Código Base: '151424 |  | Fonte: LABOR |  |  | Versão: 1
MÃO DE OBRA | Unid | Código | Coefic. | C. Prod. | Pr. Prod. | Pr. Improd. | Pr. Unit. | Fator Ac. | Subtotal
AJUDANTE (LABOR) | H | '010101 | 0.13 | 1 | 5.67 | 0 | 12.95 | - | 1.684
ELETRICISTA (LABOR) | H | '010115 | 0.13 | 1 | 6.72 | 0 | 15.34 | - | 1.994
SubTotal: | [8 empty] | 3.68
MATERIAL | Unid | Código | Coefic. | C. Prod. | Pr. Prod. | Pr. Improd. | Pr. Unit. | Fator Ac. | Subtotal
CABO DE COBRE PP FLEX ISOL. PVC 450/750V ANTI-CHAMA 70º - 2 X 2.5 MM2 (LABOR) | M | '043030 | 1.02 | 1 | 3.06 | 0 | 3.06 | - | 3.121
SubTotal: | [8 empty] | 3.12
RESUMO
DISCRIMINAÇÃO |  |  | TAXA(%) | VALORES
Mão-de-Obra(A) |  |  | 128.33 | 3.68
Materiais(B) |  |  |  | 3.12
Equipamentos(C) |  |  |  | 0
Produção da Equipe(D) |  |  |  | 1
Custo Horário Total(A+C) |  |  |  | 3.68
Custo Unitário da Execução[(A/D)+(C/D)] = E |  |  |  | 3.68
Custo Direto Total(B+E) |  |  |  | 6.8
Bonificações e Despesas Indiretas - BDI |  |  | 30.9 | 2.1
CUSTO UNITÁRIO (Adotado) |  |  |  | 8.9
Orçamento: 889201 - TABELA CUSTOS LABOR/CT-UFES PADRÃO IOPES JULHO/2019(LS=128,33%;BDI=30,90%; BDI DIF=20,93%)
Órgão Cliente: IOPES |  |  | Órgão Gerente: IOPES |  |  | Data Base: Julho/2019
Planilha: 1 - TABELA CUSTOS LABOR/CT-UFES PADRÃO IOPES JULHO/2019(LS=128,33%; BDI=30,90%; BDI DIF=20,93%
Item: 151425 - Cabo de cobre termoplástico, com isolamento para 1000V, seção de 50 mm2 | [6 empty] | Unidade: m
Base: LABOR |  | Código Base: '151425 |  | Fonte: LABOR |  |  | Versão: 1
MÃO DE OBRA | Unid | Código | Coefic. | C. Prod. | Pr. Prod. | Pr. Improd. | Pr. Unit. | Fator Ac. | Subtotal
AJUDANTE (LABOR) | H | '010101 | 0.31 | 1 | 5.67 | 0 | 12.95 | - | 4.015
ELETRICISTA (LABOR) | H | '010115 | 0.31 | 1 | 6.72 | 0 | 15.34 | - | 4.755
SubTotal: | [8 empty] | 8.77
MATERIAL | Unid | Código | Coefic. | C. Prod. | Pr. Prod. | Pr. Improd. | Pr. Unit. | Fator Ac. | Subtotal
CABO FLEX ISOL. TERMOPLAST. 0,6/1KV - 50MM2 - 70º (LABOR) | M | '043190 | 1.02 | 1 | 23.72 | 0 | 23.72 | - | 24.194
SubTotal: | [8 empty] | 24.19
RESUMO
DISCRIMINAÇÃO |  |  | TAXA(%) | VALORES
Mão-de-Obra(A) |  |  | 128.33 | 8.77
Materiais(B) |  |  |  | 24.19
Equipamentos(C) |  |  |  | 0
Produção da Equipe(D) |  |  |  | 1
Custo Horário Total(A+C) |  |  |  | 8.77
Custo Unitário da Execução[(A/D)+(C/D)] = E |  |  |  | 8.77
Custo Direto Total(B+E) |  |  |  | 32.96
Bonificações e Despesas Indiretas - BDI |  |  | 30.9 | 10.18
CUSTO UNITÁRIO (Adotado) |  |  |  | 43.14
Orçamento: 889201 - TABELA CUSTOS LABOR/CT-UFES PADRÃO IOPES JULHO/2019(LS=128,33%;BDI=30,90%; BDI DIF=20,93%)
Órgão Cliente: IOPES |  |  | Órgão Gerente: IOPES |  |  | Data Base: Julho/2019
Planilha: 1 - TABELA CUSTOS LABOR/CT-UFES PADRÃO IOPES JULHO/2019(LS=128,33%; BDI=30,90%; BDI DIF=20,93%
Item: 151426 - Cabo de cobre termoplástico, com isolamento para 1000V, seção de 95.0 mm2 | [6 empty] | Unidade: m
Base: LABOR |  | Código Base: '151426 |  | Fonte: LABOR |  |  | Versão: 1
MÃO DE OBRA | Unid | Código | Coefic. | C. Prod. | Pr. Prod. | Pr. Improd. | Pr. Unit. | Fator Ac. | Subtotal
AJUDANTE (LABOR) | H | '010101 | 0.36 | 1 | 5.67 | 0 | 12.95 | - | 4.662
ELETRICISTA (LABOR) | H | '010115 | 0.36 | 1 | 6.72 | 0 | 15.34 | - | 5.522
SubTotal: | [8 empty] | 10.18
MATERIAL | Unid | Código | Coefic. | C. Prod. | Pr. Prod. | Pr. Improd. | Pr. Unit. | Fator Ac. | Subtotal
CABO FLEX ISOL. TERMOPLAST. 0,6/1KV - 95MM2 - 70º (LABOR) | M | '043009 | 1.02 | 1 | 41.59 | 0 | 41.59 | - | 42.422
SubTotal: | [8 empty] | 42.42
RESUMO
DISCRIMINAÇÃO |  |  | TAXA(%) | VALORES
Mão-de-Obra(A) |  |  | 128.33 | 10.18
Materiais(B) |  |  |  | 42.42
Equipamentos(C) |  |  |  | 0
Produção da Equipe(D) |  |  |  | 1
Custo Horário Total(A+C) |  |  |  | 10.18
Custo Unitário da Execução[(A/D)+(C/D)] = E |  |  |  | 10.18
Custo Direto Total(B+E) |  |  |  | 52.6
Bonificações e Despesas Indiretas - BDI |  |  | 30.9 | 16.25
CUSTO UNITÁRIO (Adotado) |  |  |  | 68.85
Orçamento: 889201 - TABELA CUSTOS LABOR/CT-UFES PADRÃO IOPES JULHO/2019(LS=128,33%;BDI=30,90%; BDI DIF=20,93%)
Órgão Cliente: IOPES |  |  | Órgão Gerente: IOPES |  |  | Data Base: Julho/2019
Planilha: 1 - TABELA CUSTOS LABOR/CT-UFES PADRÃO IOPES JULHO/2019(LS=128,33%; BDI=30,90%; BDI DIF=20,93%
Item: 151427 - Cabo de cobre termoplástico, com isolamento para 1000V, seção de 120.0 mm2 | [6 empty] | Unidade: m
Base: LABOR |  | Código Base: '151427 |  | Fonte: LABOR |  |  | Versão: 1
MÃO DE OBRA | Unid | Código | Coefic. | C. Prod. | Pr. Prod. | Pr. Improd. | Pr. Unit. | Fator Ac. | Subtotal
AJUDANTE (LABOR) | H | '010101 | 0.46 | 1 | 5.67 | 0 | 12.95 | - | 5.957
ELETRICISTA (LABOR) | H | '010115 | 0.46 | 1 | 6.72 | 0 | 15.34 | - | 7.056
SubTotal: | [8 empty] | 13.01
MATERIAL | Unid | Código | Coefic. | C. Prod. | Pr. Prod. | Pr. Improd. | Pr. Unit. | Fator Ac. | Subtotal
CABO FLEX ISOL. TERMOPLAST. 0,6/1KV - 120MM2 - 70º (LABOR) | M | '043236 | 1.02 | 1 | 52.64 | 0 | 52.64 | - | 53.693
SubTotal: | [8 empty] | 53.69
RESUMO
DISCRIMINAÇÃO |  |  | TAXA(%) | VALORES
Mão-de-Obra(A) |  |  | 128.33 | 13.01
Materiais(B) |  |  |  | 53.69
Equipamentos(C) |  |  |  | 0
Produção da Equipe(D) |  |  |  | 1
Custo Horário Total(A+C) |  |  |  | 13.01
Custo Unitário da Execução[(A/D)+(C/D)] = E |  |  |  | 13.01
Custo Direto Total(B+E) |  |  |  | 66.7
Bonificações e Despesas Indiretas - BDI |  |  | 30.9 | 20.61
CUSTO UNITÁRIO (Adotado) |  |  |  | 87.31
Orçamento: 889201 - TABELA CUSTOS LABOR/CT-UFES PADRÃO IOPES JULHO/2019(LS=128,33%;BDI=30,90%; BDI DIF=20,93%)
Órgão Cliente: IOPES |  |  | Órgão Gerente: IOPES |  |  | Data Base: Julho/2019
Planilha: 1 - TABELA CUSTOS LABOR/CT-UFES PADRÃO IOPES JULHO/2019(LS=128,33%; BDI=30,90%; BDI DIF=20,93%
Item: 151428 - Cabo de cobre termoplástico, com isolamento para 1000V, seção de 300.0 mm2 | [6 empty] | Unidade: m
Base: LABOR |  | Código Base: '151428 |  | Fonte: LABOR |  |  | Versão: 1
MÃO DE OBRA | Unid | Código | Coefic. | C. Prod. | Pr. Prod. | Pr. Improd. | Pr. Unit. | Fator Ac. | Subtotal
AJUDANTE (LABOR) | H | '010101 | 1.15 | 1 | 5.67 | 0 | 12.95 | - | 14.893
ELETRICISTA (LABOR) | H | '010115 | 1.15 | 1 | 6.72 | 0 | 15.34 | - | 17.641
SubTotal: | [8 empty] | 32.53
MATERIAL | Unid | Código | Coefic. | C. Prod. | Pr. Prod. | Pr. Improd. | Pr. Unit. | Fator Ac. | Subtotal
CABO FLEX ISOL. TERMOPLAST. 0,6/1KV - 300MM2 - 70º (LABOR) | M | '043253 | 1 | 1 | 135.68 | 0 | 135.68 | - | 135.68
SubTotal: | [8 empty] | 135.68
RESUMO
DISCRIMINAÇÃO |  |  | TAXA(%) | VALORES
Mão-de-Obra(A) |  |  | 128.33 | 32.53
Materiais(B) |  |  |  | 135.68
Equipamentos(C) |  |  |  | 0
Produção da Equipe(D) |  |  |  | 1
Custo Horário Total(A+C) |  |  |  | 32.53
Custo Unitário da Execução[(A/D)+(C/D)] = E |  |  |  | 32.53
Custo Direto Total(B+E) |  |  |  | 168.21
Bonificações e Despesas Indiretas - BDI |  |  | 30.9 | 51.98
CUSTO UNITÁRIO (Adotado) |  |  |  | 220.19
Orçamento: 889201 - TABELA CUSTOS LABOR/CT-UFES PADRÃO IOPES JULHO/2019(LS=128,33%;BDI=30,90%; BDI DIF=20,93%)
Órgão Cliente: IOPES |  |  | Órgão Gerente: IOPES |  |  | Data Base: Julho/2019
Planilha: 1 - TABELA CUSTOS LABOR/CT-UFES PADRÃO IOPES JULHO/2019(LS=128,33%; BDI=30,90%; BDI DIF=20,93%
Item: 151429 - Cabo de cobre termoplástico, com isolamento para 1000V, seção de 70,0mm2 | [6 empty] | Unidade: m
Base: LABOR |  | Código Base: '151429 |  | Fonte: LABOR |  |  | Versão: 2
MÃO DE OBRA | Unid | Código | Coefic. | C. Prod. | Pr. Prod. | Pr. Improd. | Pr. Unit. | Fator Ac. | Subtotal
AJUDANTE (LABOR) | H | '010101 | 0.34 | 1 | 5.67 | 0 | 12.95 | - | 4.403
ELETRICISTA (LABOR) | H | '010115 | 0.34 | 1 | 6.72 | 0 | 15.34 | - | 5.216
SubTotal: | [8 empty] | 9.62
MATERIAL | Unid | Código | Coefic. | C. Prod. | Pr. Prod. | Pr. Improd. | Pr. Unit. | Fator Ac. | Subtotal
CABO FLEX ISOL. TERMOPLAST. 0,6/1KV - 70MM2 - 70º (LABOR) | M | '043137 | 1.02 | 1 | 33.67 | 0 | 33.67 | - | 34.343
SubTotal: | [8 empty] | 34.34
RESUMO
DISCRIMINAÇÃO |  |  | TAXA(%) | VALORES
Mão-de-Obra(A) |  |  | 128.33 | 9.62
Materiais(B) |  |  |  | 34.34
Equipamentos(C) |  |  |  | 0
Produção da Equipe(D) |  |  |  | 1
Custo Horário Total(A+C) |  |  |  | 9.62
Custo Unitário da Execução[(A/D)+(C/D)] = E |  |  |  | 9.62
Custo Direto Total(B+E) |  |  |  | 43.96
Bonificações e Despesas Indiretas - BDI |  |  | 30.9 | 13.58
CUSTO UNITÁRIO (Adotado) |  |  |  | 57.54
Orçamento: 889201 - TABELA CUSTOS LABOR/CT-UFES PADRÃO IOPES JULHO/2019(LS=128,33%;BDI=30,90%; BDI DIF=20,93%)
Órgão Cliente: IOPES |  |  | Órgão Gerente: IOPES |  |  | Data Base: Julho/2019
Planilha: 1 - TABELA CUSTOS LABOR/CT-UFES PADRÃO IOPES JULHO/2019(LS=128,33%; BDI=30,90%; BDI DIF=20,93%
Item: 151430 - Cabo de cobre termoplástico, com isolamento para 1000V, seção de 150,0mm2 | [6 empty] | Unidade: m
Base: LABOR |  | Código Base: '151430 |  | Fonte: LABOR |  |  | Versão: 1
MÃO DE OBRA | Unid | Código | Coefic. | C. Prod. | Pr. Prod. | Pr. Improd. | Pr. Unit. | Fator Ac. | Subtotal
AJUDANTE (LABOR) | H | '010101 | 0.57 | 1 | 5.67 | 0 | 12.95 | - | 7.382
ELETRICISTA (LABOR) | H | '010115 | 0.57 | 1 | 6.72 | 0 | 15.34 | - | 8.744
SubTotal: | [8 empty] | 16.13
MATERIAL | Unid | Código | Coefic. | C. Prod. | Pr. Prod. | Pr. Improd. | Pr. Unit. | Fator Ac. | Subtotal
CABO FLEX ISOL. TERMOPLAST. 0,6/1KV - 150MM2 - 70º (LABOR) | M | '043199 | 1.02 | 1 | 67.26 | 0 | 67.26 | - | 68.605
SubTotal: | [8 empty] | 68.6
RESUMO
DISCRIMINAÇÃO |  |  | TAXA(%) | VALORES
Mão-de-Obra(A) |  |  | 128.33 | 16.13
Materiais(B) |  |  |  | 68.61
Equipamentos(C) |  |  |  | 0
Produção da Equipe(D) |  |  |  | 1
Custo Horário Total(A+C) |  |  |  | 16.13
Custo Unitário da Execução[(A/D)+(C/D)] = E |  |  |  | 16.13
Custo Direto Total(B+E) |  |  |  | 84.74
Bonificações e Despesas Indiretas - BDI |  |  | 30.9 | 26.18
CUSTO UNITÁRIO (Adotado) |  |  |  | 110.92
Orçamento: 889201 - TABELA CUSTOS LABOR/CT-UFES PADRÃO IOPES JULHO/2019(LS=128,33%;BDI=30,90%; BDI DIF=20,93%)
Órgão Cliente: IOPES |  |  | Órgão Gerente: IOPES |  |  | Data Base: Julho/2019
Planilha: 1 - TABELA CUSTOS LABOR/CT-UFES PADRÃO IOPES JULHO/2019(LS=128,33%; BDI=30,90%; BDI DIF=20,93%
Item: 151431 - Cabo de cobre termoplástico, com isolamento para 1000V, seção de 185,0mm2 | [6 empty] | Unidade: m
Base: LABOR |  | Código Base: '151431 |  | Fonte: LABOR |  |  | Versão: 1
MÃO DE OBRA | Unid | Código | Coefic. | C. Prod. | Pr. Prod. | Pr. Improd. | Pr. Unit. | Fator Ac. | Subtotal
AJUDANTE (LABOR) | H | '010101 | 0.74 | 1 | 5.67 | 0 | 12.95 | - | 9.583
ELETRICISTA (LABOR) | H | '010115 | 0.74 | 1 | 6.72 | 0 | 15.34 | - | 11.352
SubTotal: | [8 empty] | 20.94
MATERIAL | Unid | Código | Coefic. | C. Prod. | Pr. Prod. | Pr. Improd. | Pr. Unit. | Fator Ac. | Subtotal
CABO FLEX ISOL. TERMOPLAST. 0,6/1KV - 185MM2 - 70º (LABOR) | M | '043023 | 1.02 | 1 | 86.24 | 0 | 86.24 | - | 87.965
SubTotal: | [8 empty] | 87.96
RESUMO
DISCRIMINAÇÃO |  |  | TAXA(%) | VALORES
Mão-de-Obra(A) |  |  | 128.33 | 20.94
Materiais(B) |  |  |  | 87.97
Equipamentos(C) |  |  |  | 0
Produção da Equipe(D) |  |  |  | 1
Custo Horário Total(A+C) |  |  |  | 20.94
Custo Unitário da Execução[(A/D)+(C/D)] = E |  |  |  | 20.94
Custo Direto Total(B+E) |  |  |  | 108.91
Bonificações e Despesas Indiretas - BDI |  |  | 30.9 | 33.65
CUSTO UNITÁRIO (Adotado) |  |  |  | 142.56
Orçamento: 889201 - TABELA CUSTOS LABOR/CT-UFES PADRÃO IOPES JULHO/2019(LS=128,33%;BDI=30,90%; BDI DIF=20,93%)
Órgão Cliente: IOPES |  |  | Órgão Gerente: IOPES |  |  | Data Base: Julho/2019
Planilha: 1 - TABELA CUSTOS LABOR/CT-UFES PADRÃO IOPES JULHO/2019(LS=128,33%; BDI=30,90%; BDI DIF=20,93%
Item: 151432 - Cabo de cobre termoplástico, com isolamento para 1000V, seção de 240,0mm2 | [6 empty] | Unidade: m
Base: LABOR |  | Código Base: '151432 |  | Fonte: LABOR |  |  | Versão: 1
MÃO DE OBRA | Unid | Código | Coefic. | C. Prod. | Pr. Prod. | Pr. Improd. | Pr. Unit. | Fator Ac. | Subtotal
AJUDANTE (LABOR) | H | '010101 | 0.92 | 1 | 5.67 | 0 | 12.95 | - | 11.914
ELETRICISTA (LABOR) | H | '010115 | 0.92 | 1 | 6.72 | 0 | 15.34 | - | 14.113
SubTotal: | [8 empty] | 26.03
MATERIAL | Unid | Código | Coefic. | C. Prod. | Pr. Prod. | Pr. Improd. | Pr. Unit. | Fator Ac. | Subtotal
CABO FLEX ISOL. TERMOPLAST. 0,6/1KV - 240MM2 - 70º (LABOR) | M | '043194 | 1.02 | 1 | 119.2 | 0 | 119.2 | - | 121.584
SubTotal: | [8 empty] | 121.58
RESUMO
DISCRIMINAÇÃO |  |  | TAXA(%) | VALORES
Mão-de-Obra(A) |  |  | 128.33 | 26.03
Materiais(B) |  |  |  | 121.58
Equipamentos(C) |  |  |  | 0
Produção da Equipe(D) |  |  |  | 1
Custo Horário Total(A+C) |  |  |  | 26.03
Custo Unitário da Execução[(A/D)+(C/D)] = E |  |  |  | 26.03
Custo Direto Total(B+E) |  |  |  | 147.61
Bonificações e Despesas Indiretas - BDI |  |  | 30.9 | 45.61
CUSTO UNITÁRIO (Adotado) |  |  |  | 193.22
Orçamento: 889201 - TABELA CUSTOS LABOR/CT-UFES PADRÃO IOPES JULHO/2019(LS=128,33%;BDI=30,90%; BDI DIF=20,93%)
Órgão Cliente: IOPES |  |  | Órgão Gerente: IOPES |  |  | Data Base: Julho/2019
Planilha: 1 - TABELA CUSTOS LABOR/CT-UFES PADRÃO IOPES JULHO/2019(LS=128,33%; BDI=30,90%; BDI DIF=20,93%
Item: 151433 - Cabo de cobre termoplástico, com isolamento para 15KV, seção de 25,0mm2 | [6 empty] | Unidade: m
Base: LABOR |  | Código Base: '151433 |  | Fonte: LABOR |  |  | Versão: 1
MÃO DE OBRA | Unid | Código | Coefic. | C. Prod. | Pr. Prod. | Pr. Improd. | Pr. Unit. | Fator Ac. | Subtotal
AJUDANTE (LABOR) | H | '010101 | 0.17 | 1 | 5.67 | 0 | 12.95 | - | 2.202
ELETRICISTA (LABOR) | H | '010115 | 0.17 | 1 | 6.72 | 0 | 15.34 | - | 2.608
SubTotal: | [8 empty] | 4.81
MATERIAL | Unid | Código | Coefic. | C. Prod. | Pr. Prod. | Pr. Improd. | Pr. Unit. | Fator Ac. | Subtotal
CABO COBRE UNIPOLAR 25 MM2 ISOLAMENTO 15KV (LABOR) | M | '043113 | 1.02 | 1 | 29.73 | 0 | 29.73 | - | 30.325
SubTotal: | [8 empty] | 30.32
RESUMO
DISCRIMINAÇÃO |  |  | TAXA(%) | VALORES
Mão-de-Obra(A) |  |  | 128.33 | 4.81
Materiais(B) |  |  |  | 30.33
Equipamentos(C) |  |  |  | 0
Produção da Equipe(D) |  |  |  | 1
Custo Horário Total(A+C) |  |  |  | 4.81
Custo Unitário da Execução[(A/D)+(C/D)] = E |  |  |  | 4.81
Custo Direto Total(B+E) |  |  |  | 35.14
Bonificações e Despesas Indiretas - BDI |  |  | 30.9 | 10.86
CUSTO UNITÁRIO (Adotado) |  |  |  | 46
Orçamento: 889201 - TABELA CUSTOS LABOR/CT-UFES PADRÃO IOPES JULHO/2019(LS=128,33%;BDI=30,90%; BDI DIF=20,93%)
Órgão Cliente: IOPES |  |  | Órgão Gerente: IOPES |  |  | Data Base: Julho/2019
Planilha: 1 - TABELA CUSTOS LABOR/CT-UFES PADRÃO IOPES JULHO/2019(LS=128,33%; BDI=30,90%; BDI DIF=20,93%
Item: 151434 - Cabo de cobre termoplástico, com isolamento para 15KV, seção de 35,0mm2 | [6 empty] | Unidade: m
Base: LABOR |  | Código Base: '151434 |  | Fonte: LABOR |  |  | Versão: 1
MÃO DE OBRA | Unid | Código | Coefic. | C. Prod. | Pr. Prod. | Pr. Improd. | Pr. Unit. | Fator Ac. | Subtotal
AJUDANTE (LABOR) | H | '010101 | 0.21 | 1 | 5.67 | 0 | 12.95 | - | 2.72
ELETRICISTA (LABOR) | H | '010115 | 0.21 | 1 | 6.72 | 0 | 15.34 | - | 3.221
SubTotal: | [8 empty] | 5.94
MATERIAL | Unid | Código | Coefic. | C. Prod. | Pr. Prod. | Pr. Improd. | Pr. Unit. | Fator Ac. | Subtotal
CABO DE COBRE UNIPOLAR 35 MM2 COM ISOLAMENTO 15KV (LABOR) | M | '043204 | 1.02 | 1 | 36.81 | 0 | 36.81 | - | 37.546
SubTotal: | [8 empty] | 37.55
RESUMO
DISCRIMINAÇÃO |  |  | TAXA(%) | VALORES
Mão-de-Obra(A) |  |  | 128.33 | 5.94
Materiais(B) |  |  |  | 37.55
Equipamentos(C) |  |  |  | 0
Produção da Equipe(D) |  |  |  | 1
Custo Horário Total(A+C) |  |  |  | 5.94
Custo Unitário da Execução[(A/D)+(C/D)] = E |  |  |  | 5.94
Custo Direto Total(B+E) |  |  |  | 43.49
Bonificações e Despesas Indiretas - BDI |  |  | 30.9 | 13.44
CUSTO UNITÁRIO (Adotado) |  |  |  | 56.93
Orçamento: 889201 - TABELA CUSTOS LABOR/CT-UFES PADRÃO IOPES JULHO/2019(LS=128,33%;BDI=30,90%; BDI DIF=20,93%)
Órgão Cliente: IOPES |  |  | Órgão Gerente: IOPES |  |  | Data Base: Julho/2019
Planilha: 1 - TABELA CUSTOS LABOR/CT-UFES PADRÃO IOPES JULHO/2019(LS=128,33%; BDI=30,90%; BDI DIF=20,93%
Item: 151435 - Cabo paralelo PP de cobre, com isolamento para 750V, seção 3x2,5mm2 | [6 empty] | Unidade: m
Base: LABOR |  | Código Base: '151435 |  | Fonte: LABOR |  |  | Versão: 1
MÃO DE OBRA | Unid | Código | Coefic. | C. Prod. | Pr. Prod. | Pr. Improd. | Pr. Unit. | Fator Ac. | Subtotal
AJUDANTE (LABOR) | H | '010101 | 0.11 | 1 | 5.67 | 0 | 12.95 | - | 1.425
ELETRICISTA (LABOR) | H | '010115 | 0.11 | 1 | 6.72 | 0 | 15.34 | - | 1.687
SubTotal: | [8 empty] | 3.11
MATERIAL | Unid | Código | Coefic. | C. Prod. | Pr. Prod. | Pr. Improd. | Pr. Unit. | Fator Ac. | Subtotal
CABO DE COBRE PP FLEX ISOL. PVC 450/750V ANTI-CHAMA 70º - 3 X 2,5MM2 (LABOR) | M | '043262 | 1.02 | 1 | 4.26 | 0 | 4.26 | - | 4.345
SubTotal: | [8 empty] | 4.34
RESUMO
DISCRIMINAÇÃO |  |  | TAXA(%) | VALORES
Mão-de-Obra(A) |  |  | 128.33 | 3.11
Materiais(B) |  |  |  | 4.35
Equipamentos(C) |  |  |  | 0
Produção da Equipe(D) |  |  |  | 1
Custo Horário Total(A+C) |  |  |  | 3.11
Custo Unitário da Execução[(A/D)+(C/D)] = E |  |  |  | 3.11
Custo Direto Total(B+E) |  |  |  | 7.46
Bonificações e Despesas Indiretas - BDI |  |  | 30.9 | 2.31
CUSTO UNITÁRIO (Adotado) |  |  |  | 9.77
Orçamento: 889201 - TABELA CUSTOS LABOR/CT-UFES PADRÃO IOPES JULHO/2019(LS=128,33%;BDI=30,90%; BDI DIF=20,93%)
Órgão Cliente: IOPES |  |  | Órgão Gerente: IOPES |  |  | Data Base: Julho/2019
Planilha: 1 - TABELA CUSTOS LABOR/CT-UFES PADRÃO IOPES JULHO/2019(LS=128,33%; BDI=30,90%; BDI DIF=20,93%
Item: 151436 - Cabo paralelo PP de cobre, com isolamento para 750V, seção 3x4,0mm2 | [6 empty] | Unidade: m
Base: LABOR |  | Código Base: '151436 |  | Fonte: LABOR |  |  | Versão: 1
MÃO DE OBRA | Unid | Código | Coefic. | C. Prod. | Pr. Prod. | Pr. Improd. | Pr. Unit. | Fator Ac. | Subtotal
AJUDANTE (LABOR) | H | '010101 | 0.12 | 1 | 5.67 | 0 | 12.95 | - | 1.554
ELETRICISTA (LABOR) | H | '010115 | 0.12 | 1 | 6.72 | 0 | 15.34 | - | 1.841
SubTotal: | [8 empty] | 3.4
MATERIAL | Unid | Código | Coefic. | C. Prod. | Pr. Prod. | Pr. Improd. | Pr. Unit. | Fator Ac. | Subtotal
CABO DE COBRE PP FLEX ISOL. PVC 450/750V ANTI-CHAMA 70º - 3 X 4.0 MM2 (LABOR) | M | '043337 | 1.02 | 1 | 6.37 | 0 | 6.37 | - | 6.497
SubTotal: | [8 empty] | 6.5
RESUMO
DISCRIMINAÇÃO |  |  | TAXA(%) | VALORES
Mão-de-Obra(A) |  |  | 128.33 | 3.4
Materiais(B) |  |  |  | 6.5
Equipamentos(C) |  |  |  | 0
Produção da Equipe(D) |  |  |  | 1
Custo Horário Total(A+C) |  |  |  | 3.4
Custo Unitário da Execução[(A/D)+(C/D)] = E |  |  |  | 3.4
Custo Direto Total(B+E) |  |  |  | 9.9
Bonificações e Despesas Indiretas - BDI |  |  | 30.9 | 3.06
CUSTO UNITÁRIO (Adotado) |  |  |  | 12.96
Orçamento: 889201 - TABELA CUSTOS LABOR/CT-UFES PADRÃO IOPES JULHO/2019(LS=128,33%;BDI=30,90%; BDI DIF=20,93%)
Órgão Cliente: IOPES |  |  | Órgão Gerente: IOPES |  |  | Data Base: Julho/2019
Planilha: 1 - TABELA CUSTOS LABOR/CT-UFES PADRÃO IOPES JULHO/2019(LS=128,33%; BDI=30,90%; BDI DIF=20,93%
Item: 151503 - Cabeçote de alumínio de 1 1/4" | [6 empty] | Unidade: und
Base: LABOR |  | Código Base: '151503 |  | Fonte: LABOR |  |  | Versão: 1
MÃO DE OBRA | Unid | Código | Coefic. | C. Prod. | Pr. Prod. | Pr. Improd. | Pr. Unit. | Fator Ac. | Subtotal
AJUDANTE (LABOR) | H | '010101 | 0.2 | 1 | 5.67 | 0 | 12.95 | - | 2.59
ELETRICISTA (LABOR) | H | '010115 | 0.2 | 1 | 6.72 | 0 | 15.34 | - | 3.068
SubTotal: | [8 empty] | 5.66
MATERIAL | Unid | Código | Coefic. | C. Prod. | Pr. Prod. | Pr. Improd. | Pr. Unit. | Fator Ac. | Subtotal
CABECOTE DE ALUMINIO FUNDIDO 1 1/4" (LABOR) | UN | '049570 | 1 | 1 | 6.4 | 0 | 6.4 | - | 6.4
SubTotal: | [8 empty] | 6.4
RESUMO
DISCRIMINAÇÃO |  |  | TAXA(%) | VALORES
Mão-de-Obra(A) |  |  | 128.33 | 5.66
Materiais(B) |  |  |  | 6.4
Equipamentos(C) |  |  |  | 0
Produção da Equipe(D) |  |  |  | 1
Custo Horário Total(A+C) |  |  |  | 5.66
Custo Unitário da Execução[(A/D)+(C/D)] = E |  |  |  | 5.66
Custo Direto Total(B+E) |  |  |  | 12.06
Bonificações e Despesas Indiretas - BDI |  |  | 30.9 | 3.73
CUSTO UNITÁRIO (Adotado) |  |  |  | 15.79
Orçamento: 889201 - TABELA CUSTOS LABOR/CT-UFES PADRÃO IOPES JULHO/2019(LS=128,33%;BDI=30,90%; BDI DIF=20,93%)
Órgão Cliente: IOPES |  |  | Órgão Gerente: IOPES |  |  | Data Base: Julho/2019
Planilha: 1 - TABELA CUSTOS LABOR/CT-UFES PADRÃO IOPES JULHO/2019(LS=128,33%; BDI=30,90%; BDI DIF=20,93%
Item: 151504 - Cabeçote de alumínio de 1 1/2" | [6 empty] | Unidade: und
Base: LABOR |  | Código Base: '151504 |  | Fonte: LABOR |  |  | Versão: 1
MÃO DE OBRA | Unid | Código | Coefic. | C. Prod. | Pr. Prod. | Pr. Improd. | Pr. Unit. | Fator Ac. | Subtotal
AJUDANTE (LABOR) | H | '010101 | 0.2 | 1 | 5.67 | 0 | 12.95 | - | 2.59
ELETRICISTA (LABOR) | H | '010115 | 0.2 | 1 | 6.72 | 0 | 15.34 | - | 3.068
SubTotal: | [8 empty] | 5.66
MATERIAL | Unid | Código | Coefic. | C. Prod. | Pr. Prod. | Pr. Improd. | Pr. Unit. | Fator Ac. | Subtotal
CABECOTE DE ALUMINIO FUNDIDO 1 1/2" (LABOR) | UN | '049568 | 1 | 1 | 6.88 | 0 | 6.88 | - | 6.88
SubTotal: | [8 empty] | 6.88
RESUMO
DISCRIMINAÇÃO |  |  | TAXA(%) | VALORES
Mão-de-Obra(A) |  |  | 128.33 | 5.66
Materiais(B) |  |  |  | 6.88
Equipamentos(C) |  |  |  | 0
Produção da Equipe(D) |  |  |  | 1
Custo Horário Total(A+C) |  |  |  | 5.66
Custo Unitário da Execução[(A/D)+(C/D)] = E |  |  |  | 5.66
Custo Direto Total(B+E) |  |  |  | 12.54
Bonificações e Despesas Indiretas - BDI |  |  | 30.9 | 3.87
CUSTO UNITÁRIO (Adotado) |  |  |  | 16.41
Orçamento: 889201 - TABELA CUSTOS LABOR/CT-UFES PADRÃO IOPES JULHO/2019(LS=128,33%;BDI=30,90%; BDI DIF=20,93%)
Órgão Cliente: IOPES |  |  | Órgão Gerente: IOPES |  |  | Data Base: Julho/2019
Planilha: 1 - TABELA CUSTOS LABOR/CT-UFES PADRÃO IOPES JULHO/2019(LS=128,33%; BDI=30,90%; BDI DIF=20,93%
Item: 151506 - Haste de terra tipo COPPERWELD - 5/8" x 2.40m | [6 empty] | Unidade: und
Base: LABOR |  | Código Base: '151506 |  | Fonte: LABOR |  |  | Versão: 1
MÃO DE OBRA | Unid | Código | Coefic. | C. Prod. | Pr. Prod. | Pr. Improd. | Pr. Unit. | Fator Ac. | Subtotal
AJUDANTE (LABOR) | H | '010101 | 2.17 | 1 | 5.67 | 0 | 12.95 | - | 28.102
ELETRICISTA (LABOR) | H | '010115 | 2.17 | 1 | 6.72 | 0 | 15.34 | - | 33.288
SubTotal: | [8 empty] | 61.39
MATERIAL | Unid | Código | Coefic. | C. Prod. | Pr. Prod. | Pr. Improd. | Pr. Unit. | Fator Ac. | Subtotal
HASTE TIPO COPPERWELD - 5/8"X2.4M (LABOR) | UN | '048035 | 1 | 1 | 30.94 | 0 | 30.94 | - | 30.94
SubTotal: | [8 empty] | 30.94
RESUMO
DISCRIMINAÇÃO |  |  | TAXA(%) | VALORES
Mão-de-Obra(A) |  |  | 128.33 | 61.39
Materiais(B) |  |  |  | 30.94
Equipamentos(C) |  |  |  | 0
Produção da Equipe(D) |  |  |  | 1
Custo Horário Total(A+C) |  |  |  | 61.39
Custo Unitário da Execução[(A/D)+(C/D)] = E |  |  |  | 61.39
Custo Direto Total(B+E) |  |  |  | 92.33
Bonificações e Despesas Indiretas - BDI |  |  | 30.9 | 28.53
CUSTO UNITÁRIO (Adotado) |  |  |  | 120.86
Orçamento: 889201 - TABELA CUSTOS LABOR/CT-UFES PADRÃO IOPES JULHO/2019(LS=128,33%;BDI=30,90%; BDI DIF=20,93%)
Órgão Cliente: IOPES |  |  | Órgão Gerente: IOPES |  |  | Data Base: Julho/2019
Planilha: 1 - TABELA CUSTOS LABOR/CT-UFES PADRÃO IOPES JULHO/2019(LS=128,33%; BDI=30,90%; BDI DIF=20,93%
Item: 151507 - Sapatilha | [6 empty] | Unidade: und
Base: LABOR |  | Código Base: '151507 |  | Fonte: LABOR |  |  | Versão: 1
MÃO DE OBRA | Unid | Código | Coefic. | C. Prod. | Pr. Prod. | Pr. Improd. | Pr. Unit. | Fator Ac. | Subtotal
AJUDANTE (LABOR) | H | '010101 | 0.2 | 1 | 5.67 | 0 | 12.95 | - | 2.59
ELETRICISTA (LABOR) | H | '010115 | 0.2 | 1 | 6.72 | 0 | 15.34 | - | 3.068
SubTotal: | [8 empty] | 5.66
MATERIAL | Unid | Código | Coefic. | C. Prod. | Pr. Prod. | Pr. Improd. | Pr. Unit. | Fator Ac. | Subtotal
SAPATILHA PARA CABO DE AÇO (LABOR) | UN | '049507 | 1 | 1 | 2.76 | 0 | 2.76 | - | 2.76
SubTotal: | [8 empty] | 2.76
RESUMO
DISCRIMINAÇÃO |  |  | TAXA(%) | VALORES
Mão-de-Obra(A) |  |  | 128.33 | 5.66
Materiais(B) |  |  |  | 2.76
Equipamentos(C) |  |  |  | 0
Produção da Equipe(D) |  |  |  | 1
Custo Horário Total(A+C) |  |  |  | 5.66
Custo Unitário da Execução[(A/D)+(C/D)] = E |  |  |  | 5.66
Custo Direto Total(B+E) |  |  |  | 8.42
Bonificações e Despesas Indiretas - BDI |  |  | 30.9 | 2.6
CUSTO UNITÁRIO (Adotado) |  |  |  | 11.02
Orçamento: 889201 - TABELA CUSTOS LABOR/CT-UFES PADRÃO IOPES JULHO/2019(LS=128,33%;BDI=30,90%; BDI DIF=20,93%)
Órgão Cliente: IOPES |  |  | Órgão Gerente: IOPES |  |  | Data Base: Julho/2019
Planilha: 1 - TABELA CUSTOS LABOR/CT-UFES PADRÃO IOPES JULHO/2019(LS=128,33%; BDI=30,90%; BDI DIF=20,93%
Item: 151508 - Bucha e arruela de alumínio fundido diâmetro 20mm (3/4") | [6 empty] | Unidade: und
Base: LABOR |  | Código Base: '151508 |  | Fonte: LABOR |  |  | Versão: 1
MÃO DE OBRA | Unid | Código | Coefic. | C. Prod. | Pr. Prod. | Pr. Improd. | Pr. Unit. | Fator Ac. | Subtotal
AJUDANTE (LABOR) | H | '010101 | 0.01 | 1 | 5.67 | 0 | 12.95 | - | 0.13
ELETRICISTA (LABOR) | H | '010115 | 0.01 | 1 | 6.72 | 0 | 15.34 | - | 0.153
SubTotal: | [8 empty] | 0.28
MATERIAL | Unid | Código | Coefic. | C. Prod. | Pr. Prod. | Pr. Improd. | Pr. Unit. | Fator Ac. | Subtotal
BUCHA DE ALUMINIO FUNDIDO 3/4" (LABOR) | UN | '048502 | 1 | 1 | 0.67 | 0 | 0.67 | - | 0.67
ARRUELA DE ALUMINIO FUNDIDO 3/4" (LABOR) | UN | '048516 | 1 | 1 | 0.42 | 0 | 0.42 | - | 0.42
SubTotal: | [8 empty] | 1.09
RESUMO
DISCRIMINAÇÃO |  |  | TAXA(%) | VALORES
Mão-de-Obra(A) |  |  | 128.33 | 0.28
Materiais(B) |  |  |  | 1.09
Equipamentos(C) |  |  |  | 0
Produção da Equipe(D) |  |  |  | 1
Custo Horário Total(A+C) |  |  |  | 0.28
Custo Unitário da Execução[(A/D)+(C/D)] = E |  |  |  | 0.28
Custo Direto Total(B+E) |  |  |  | 1.37
Bonificações e Despesas Indiretas - BDI |  |  | 30.9 | 0.42
CUSTO UNITÁRIO (Adotado) |  |  |  | 1.79
Orçamento: 889201 - TABELA CUSTOS LABOR/CT-UFES PADRÃO IOPES JULHO/2019(LS=128,33%;BDI=30,90%; BDI DIF=20,93%)
Órgão Cliente: IOPES |  |  | Órgão Gerente: IOPES |  |  | Data Base: Julho/2019
Planilha: 1 - TABELA CUSTOS LABOR/CT-UFES PADRÃO IOPES JULHO/2019(LS=128,33%; BDI=30,90%; BDI DIF=20,93%
Item: 151509 - Bucha e arruela de alumínio fundido diâmetro 25mm (1") | [6 empty] | Unidade: und
Base: LABOR |  | Código Base: '151509 |  | Fonte: LABOR |  |  | Versão: 1
MÃO DE OBRA | Unid | Código | Coefic. | C. Prod. | Pr. Prod. | Pr. Improd. | Pr. Unit. | Fator Ac. | Subtotal
AJUDANTE (LABOR) | H | '010101 | 0.01 | 1 | 5.67 | 0 | 12.95 | - | 0.13
ELETRICISTA (LABOR) | H | '010115 | 0.01 | 1 | 6.72 | 0 | 15.34 | - | 0.153
SubTotal: | [8 empty] | 0.28
MATERIAL | Unid | Código | Coefic. | C. Prod. | Pr. Prod. | Pr. Improd. | Pr. Unit. | Fator Ac. | Subtotal
BUCHA DE ALUMINIO FUNDIDO 1" (LABOR) | UN | '048503 | 1 | 1 | 0.86 | 0 | 0.86 | - | 0.86
ARRUELA DE ALUMINIO FUNDIDO 1" (LABOR) | UN | '048517 | 1 | 1 | 0.61 | 0 | 0.61 | - | 0.61
SubTotal: | [8 empty] | 1.47
RESUMO
DISCRIMINAÇÃO |  |  | TAXA(%) | VALORES
Mão-de-Obra(A) |  |  | 128.33 | 0.28
Materiais(B) |  |  |  | 1.47
Equipamentos(C) |  |  |  | 0
Produção da Equipe(D) |  |  |  | 1
Custo Horário Total(A+C) |  |  |  | 0.28
Custo Unitário da Execução[(A/D)+(C/D)] = E |  |  |  | 0.28
Custo Direto Total(B+E) |  |  |  | 1.75
Bonificações e Despesas Indiretas - BDI |  |  | 30.9 | 0.54
CUSTO UNITÁRIO (Adotado) |  |  |  | 2.29
Orçamento: 889201 - TABELA CUSTOS LABOR/CT-UFES PADRÃO IOPES JULHO/2019(LS=128,33%;BDI=30,90%; BDI DIF=20,93%)
Órgão Cliente: IOPES |  |  | Órgão Gerente: IOPES |  |  | Data Base: Julho/2019
Planilha: 1 - TABELA CUSTOS LABOR/CT-UFES PADRÃO IOPES JULHO/2019(LS=128,33%; BDI=30,90%; BDI DIF=20,93%
Item: 151510 - Bucha e arruela de alumínio fundido diâmetro 40mm (1 1/2") | [6 empty] | Unidade: und
Base: LABOR |  | Código Base: '151510 |  | Fonte: LABOR |  |  | Versão: 1
MÃO DE OBRA | Unid | Código | Coefic. | C. Prod. | Pr. Prod. | Pr. Improd. | Pr. Unit. | Fator Ac. | Subtotal
AJUDANTE (LABOR) | H | '010101 | 0.04 | 1 | 5.67 | 0 | 12.95 | - | 0.518
ELETRICISTA (LABOR) | H | '010115 | 0.04 | 1 | 6.72 | 0 | 15.34 | - | 0.614
SubTotal: | [8 empty] | 1.13
MATERIAL | Unid | Código | Coefic. | C. Prod. | Pr. Prod. | Pr. Improd. | Pr. Unit. | Fator Ac. | Subtotal
BUCHA DE ALUMINIO FUNDIDO 1 1/2" (LABOR) | UN | '048505 | 1 | 1 | 1.59 | 0 | 1.59 | - | 1.59
ARRUELA DE ALUMINIO FUNDIDO 1 1/2" (LABOR) | UN | '048519 | 1 | 1 | 1.16 | 0 | 1.16 | - | 1.16
SubTotal: | [8 empty] | 2.75
RESUMO
DISCRIMINAÇÃO |  |  | TAXA(%) | VALORES
Mão-de-Obra(A) |  |  | 128.33 | 1.13
Materiais(B) |  |  |  | 2.75
Equipamentos(C) |  |  |  | 0
Produção da Equipe(D) |  |  |  | 1
Custo Horário Total(A+C) |  |  |  | 1.13
Custo Unitário da Execução[(A/D)+(C/D)] = E |  |  |  | 1.13
Custo Direto Total(B+E) |  |  |  | 3.88
Bonificações e Despesas Indiretas - BDI |  |  | 30.9 | 1.2
CUSTO UNITÁRIO (Adotado) |  |  |  | 5.08
Orçamento: 889201 - TABELA CUSTOS LABOR/CT-UFES PADRÃO IOPES JULHO/2019(LS=128,33%;BDI=30,90%; BDI DIF=20,93%)
Órgão Cliente: IOPES |  |  | Órgão Gerente: IOPES |  |  | Data Base: Julho/2019
Planilha: 1 - TABELA CUSTOS LABOR/CT-UFES PADRÃO IOPES JULHO/2019(LS=128,33%; BDI=30,90%; BDI DIF=20,93%
Item: 151511 - Bucha e arruela de alumínio fundido diâmetro 80mm (3") | [6 empty] | Unidade: und
Base: LABOR |  | Código Base: '151511 |  | Fonte: LABOR |  |  | Versão: 1
MÃO DE OBRA | Unid | Código | Coefic. | C. Prod. | Pr. Prod. | Pr. Improd. | Pr. Unit. | Fator Ac. | Subtotal
AJUDANTE (LABOR) | H | '010101 | 0.18 | 1 | 5.67 | 0 | 12.95 | - | 2.331
ELETRICISTA (LABOR) | H | '010115 | 0.18 | 1 | 6.72 | 0 | 15.34 | - | 2.761
SubTotal: | [8 empty] | 5.09
MATERIAL | Unid | Código | Coefic. | C. Prod. | Pr. Prod. | Pr. Improd. | Pr. Unit. | Fator Ac. | Subtotal
BUCHA DE ALUMINIO FUNDIDO 3" (LABOR) | UN | '048508 | 1 | 1 | 4.24 | 0 | 4.24 | - | 4.24
ARRUELA DE ALUMINIO FUNDIDO 3" (LABOR) | UN | '048522 | 1 | 1 | 3.89 | 0 | 3.89 | - | 3.89
SubTotal: | [8 empty] | 8.13
RESUMO
DISCRIMINAÇÃO |  |  | TAXA(%) | VALORES
Mão-de-Obra(A) |  |  | 128.33 | 5.09
Materiais(B) |  |  |  | 8.13
Equipamentos(C) |  |  |  | 0
Produção da Equipe(D) |  |  |  | 1
Custo Horário Total(A+C) |  |  |  | 5.09
Custo Unitário da Execução[(A/D)+(C/D)] = E |  |  |  | 5.09
Custo Direto Total(B+E) |  |  |  | 13.22
Bonificações e Despesas Indiretas - BDI |  |  | 30.9 | 4.08
CUSTO UNITÁRIO (Adotado) |  |  |  | 17.3
Orçamento: 889201 - TABELA CUSTOS LABOR/CT-UFES PADRÃO IOPES JULHO/2019(LS=128,33%;BDI=30,90%; BDI DIF=20,93%)
Órgão Cliente: IOPES |  |  | Órgão Gerente: IOPES |  |  | Data Base: Julho/2019
Planilha: 1 - TABELA CUSTOS LABOR/CT-UFES PADRÃO IOPES JULHO/2019(LS=128,33%; BDI=30,90%; BDI DIF=20,93%
Item: 151512 - Automático de bóia, 2 funções 25A | [6 empty] | Unidade: und
Base: LABOR |  | Código Base: '151512 |  | Fonte: LABOR |  |  | Versão: 2
MÃO DE OBRA | Unid | Código | Coefic. | C. Prod. | Pr. Prod. | Pr. Improd. | Pr. Unit. | Fator Ac. | Subtotal
AJUDANTE (LABOR) | H | '010101 | 1 | 1 | 5.67 | 0 | 12.95 | - | 12.95
ELETRICISTA (LABOR) | H | '010115 | 1 | 1 | 6.72 | 0 | 15.34 | - | 15.34
SubTotal: | [8 empty] | 28.29
MATERIAL | Unid | Código | Coefic. | C. Prod. | Pr. Prod. | Pr. Improd. | Pr. Unit. | Fator Ac. | Subtotal
AUTOMATICO DE BOIA 2 FUNCOES 25A (LABOR) | UN | '069616 | 1 | 1 | 35.33 | 0 | 35.33 | - | 35.33
SubTotal: | [8 empty] | 35.33
RESUMO
DISCRIMINAÇÃO |  |  | TAXA(%) | VALORES
Mão-de-Obra(A) |  |  | 128.33 | 28.29
Materiais(B) |  |  |  | 35.33
Equipamentos(C) |  |  |  | 0
Produção da Equipe(D) |  |  |  | 1
Custo Horário Total(A+C) |  |  |  | 28.29
Custo Unitário da Execução[(A/D)+(C/D)] = E |  |  |  | 28.29
Custo Direto Total(B+E) |  |  |  | 63.62
Bonificações e Despesas Indiretas - BDI |  |  | 30.9 | 19.66
CUSTO UNITÁRIO (Adotado) |  |  |  | 83.28
Orçamento: 889201 - TABELA CUSTOS LABOR/CT-UFES PADRÃO IOPES JULHO/2019(LS=128,33%;BDI=30,90%; BDI DIF=20,93%)
Órgão Cliente: IOPES |  |  | Órgão Gerente: IOPES |  |  | Data Base: Julho/2019
Planilha: 1 - TABELA CUSTOS LABOR/CT-UFES PADRÃO IOPES JULHO/2019(LS=128,33%; BDI=30,90%; BDI DIF=20,93%
Item: 151513 - Parafuso de máquina de ferro galvanizado diâmetro 16mm | [6 empty] | Unidade: und
Base: LABOR |  | Código Base: '151513 |  | Fonte: LABOR |  |  | Versão: 1
MÃO DE OBRA | Unid | Código | Coefic. | C. Prod. | Pr. Prod. | Pr. Improd. | Pr. Unit. | Fator Ac. | Subtotal
AJUDANTE (LABOR) | H | '010101 | 0.2 | 1 | 5.67 | 0 | 12.95 | - | 2.59
ELETRICISTA (LABOR) | H | '010115 | 0.2 | 1 | 6.72 | 0 | 15.34 | - | 3.068
SubTotal: | [8 empty] | 5.66
MATERIAL | Unid | Código | Coefic. | C. Prod. | Pr. Prod. | Pr. Improd. | Pr. Unit. | Fator Ac. | Subtotal
PARAFUSO DE MAQ FERRO GALVANIZADO D= 16 X 100MM (LABOR) | UN | '026714 | 1 | 1 | 3.4 | 0 | 3.4 | - | 3.4
SubTotal: | [8 empty] | 3.4
RESUMO
DISCRIMINAÇÃO |  |  | TAXA(%) | VALORES
Mão-de-Obra(A) |  |  | 128.33 | 5.66
Materiais(B) |  |  |  | 3.4
Equipamentos(C) |  |  |  | 0
Produção da Equipe(D) |  |  |  | 1
Custo Horário Total(A+C) |  |  |  | 5.66
Custo Unitário da Execução[(A/D)+(C/D)] = E |  |  |  | 5.66
Custo Direto Total(B+E) |  |  |  | 9.06
Bonificações e Despesas Indiretas - BDI |  |  | 30.9 | 2.8
CUSTO UNITÁRIO (Adotado) |  |  |  | 11.86
Orçamento: 889201 - TABELA CUSTOS LABOR/CT-UFES PADRÃO IOPES JULHO/2019(LS=128,33%;BDI=30,90%; BDI DIF=20,93%)
Órgão Cliente: IOPES |  |  | Órgão Gerente: IOPES |  |  | Data Base: Julho/2019
Planilha: 1 - TABELA CUSTOS LABOR/CT-UFES PADRÃO IOPES JULHO/2019(LS=128,33%; BDI=30,90%; BDI DIF=20,93%
Item: 151601 - Abertura e fechamento de rasgos em alvenaria, para passagem de eletrodutos diâm. 1/2" a 1" | [6 empty] | Unidade: m
Base: LABOR |  | Código Base: '151601 |  | Fonte: LABOR |  |  | Versão: 1
MÃO DE OBRA | Unid | Código | Coefic. | C. Prod. | Pr. Prod. | Pr. Improd. | Pr. Unit. | Fator Ac. | Subtotal
AJUDANTE (LABOR) | H | '010101 | 0.25 | 1 | 5.67 | 0 | 12.95 | - | 3.238
ELETRICISTA (LABOR) | H | '010115 | 0.1 | 1 | 6.72 | 0 | 15.34 | - | 1.534
PEDREIRO (LABOR) | H | '010139 | 0.15 | 1 | 6.72 | 0 | 15.34 | - | 2.301
SERVENTE (LABOR) | H | '010146 | 0.1 | 1 | 4.94 | 0 | 11.28 | - | 1.128
SubTotal: | [8 empty] | 8.2
MATERIAL | Unid | Código | Coefic. | C. Prod. | Pr. Prod. | Pr. Improd. | Pr. Unit. | Fator Ac. | Subtotal
AREIA LAVADA MEDIA (LABOR) | M3 | '020503 | 0.0002 | 1 | 66.6 | 0 | 66.6 | - | 0.013
CAL HIDRATADO P/ ARGAMASSA CH III (LABOR) | KG | '020505 | 0.036 | 1 | 0.66 | 0 | 0.66 | - | 0.024
CIMENTO PORTLAND CP III - 40 (LABOR) | KG | '020508 | 0.03 | 1 | 0.34 | 0 | 0.34 | - | 0.01
SubTotal: | [8 empty] | 0.05
RESUMO
DISCRIMINAÇÃO |  |  | TAXA(%) | VALORES
Mão-de-Obra(A) |  |  | 128.33 | 8.2
Materiais(B) |  |  |  | 0.05
Equipamentos(C) |  |  |  | 0
Produção da Equipe(D) |  |  |  | 1
Custo Horário Total(A+C) |  |  |  | 8.2
Custo Unitário da Execução[(A/D)+(C/D)] = E |  |  |  | 8.2
Custo Direto Total(B+E) |  |  |  | 8.25
Bonificações e Despesas Indiretas - BDI |  |  | 30.9 | 2.55
CUSTO UNITÁRIO (Adotado) |  |  |  | 10.8
Orçamento: 889201 - TABELA CUSTOS LABOR/CT-UFES PADRÃO IOPES JULHO/2019(LS=128,33%;BDI=30,90%; BDI DIF=20,93%)
Órgão Cliente: IOPES |  |  | Órgão Gerente: IOPES |  |  | Data Base: Julho/2019
Planilha: 1 - TABELA CUSTOS LABOR/CT-UFES PADRÃO IOPES JULHO/2019(LS=128,33%; BDI=30,90%; BDI DIF=20,93%
Item: 151602 - Abertura e fechamento de rasgos em alvenaria, para passagem de eletroduto diâm. 1 1/4"a 2" | [6 empty] | Unidade: m
Base: LABOR |  | Código Base: '151602 |  | Fonte: LABOR |  |  | Versão: 1
MÃO DE OBRA | Unid | Código | Coefic. | C. Prod. | Pr. Prod. | Pr. Improd. | Pr. Unit. | Fator Ac. | Subtotal
AJUDANTE (LABOR) | H | '010101 | 0.4 | 1 | 5.67 | 0 | 12.95 | - | 5.18
ELETRICISTA (LABOR) | H | '010115 | 0.15 | 1 | 6.72 | 0 | 15.34 | - | 2.301
PEDREIRO (LABOR) | H | '010139 | 0.2 | 1 | 6.72 | 0 | 15.34 | - | 3.068
SERVENTE (LABOR) | H | '010146 | 0.15 | 1 | 4.94 | 0 | 11.28 | - | 1.692
SubTotal: | [8 empty] | 12.24
MATERIAL | Unid | Código | Coefic. | C. Prod. | Pr. Prod. | Pr. Improd. | Pr. Unit. | Fator Ac. | Subtotal
AREIA LAVADA MEDIA (LABOR) | M3 | '020503 | 0.0005 | 1 | 66.6 | 0 | 66.6 | - | 0.033
CAL HIDRATADO P/ ARGAMASSA CH III (LABOR) | KG | '020505 | 0.073 | 1 | 0.66 | 0 | 0.66 | - | 0.048
CIMENTO PORTLAND CP III - 40 (LABOR) | KG | '020508 | 0.06 | 1 | 0.34 | 0 | 0.34 | - | 0.02
SubTotal: | [8 empty] | 0.1
RESUMO
DISCRIMINAÇÃO |  |  | TAXA(%) | VALORES
Mão-de-Obra(A) |  |  | 128.33 | 12.24
Materiais(B) |  |  |  | 0.1
Equipamentos(C) |  |  |  | 0
Produção da Equipe(D) |  |  |  | 1
Custo Horário Total(A+C) |  |  |  | 12.24
Custo Unitário da Execução[(A/D)+(C/D)] = E |  |  |  | 12.24
Custo Direto Total(B+E) |  |  |  | 12.34
Bonificações e Despesas Indiretas - BDI |  |  | 30.9 | 3.81
CUSTO UNITÁRIO (Adotado) |  |  |  | 16.15
Orçamento: 889201 - TABELA CUSTOS LABOR/CT-UFES PADRÃO IOPES JULHO/2019(LS=128,33%;BDI=30,90%; BDI DIF=20,93%)
Órgão Cliente: IOPES |  |  | Órgão Gerente: IOPES |  |  | Data Base: Julho/2019
Planilha: 1 - TABELA CUSTOS LABOR/CT-UFES PADRÃO IOPES JULHO/2019(LS=128,33%; BDI=30,90%; BDI DIF=20,93%
Item: 151603 - Abertura e fechamento de rasgos em alvenaria, para passagem de eletroduto diâm. 2 1/2" a 4" | [6 empty] | Unidade: m
Base: LABOR |  | Código Base: '151603 |  | Fonte: LABOR |  |  | Versão: 1
MÃO DE OBRA | Unid | Código | Coefic. | C. Prod. | Pr. Prod. | Pr. Improd. | Pr. Unit. | Fator Ac. | Subtotal
AJUDANTE (LABOR) | H | '010101 | 0.6 | 1 | 5.67 | 0 | 12.95 | - | 7.77
ELETRICISTA (LABOR) | H | '010115 | 0.2 | 1 | 6.72 | 0 | 15.34 | - | 3.068
PEDREIRO (LABOR) | H | '010139 | 0.33 | 1 | 6.72 | 0 | 15.34 | - | 5.062
SERVENTE (LABOR) | H | '010146 | 0.21 | 1 | 4.94 | 0 | 11.28 | - | 2.369
SubTotal: | [8 empty] | 18.27
MATERIAL | Unid | Código | Coefic. | C. Prod. | Pr. Prod. | Pr. Improd. | Pr. Unit. | Fator Ac. | Subtotal
AREIA LAVADA MEDIA (LABOR) | M3 | '020503 | 0.0015 | 1 | 66.6 | 0 | 66.6 | - | 0.1
CAL HIDRATADO P/ ARGAMASSA CH III (LABOR) | KG | '020505 | 0.22 | 1 | 0.66 | 0 | 0.66 | - | 0.145
CIMENTO PORTLAND CP III - 40 (LABOR) | KG | '020508 | 0.18 | 1 | 0.34 | 0 | 0.34 | - | 0.061
SubTotal: | [8 empty] | 0.31
RESUMO
DISCRIMINAÇÃO |  |  | TAXA(%) | VALORES
Mão-de-Obra(A) |  |  | 128.33 | 18.27
Materiais(B) |  |  |  | 0.31
Equipamentos(C) |  |  |  | 0
Produção da Equipe(D) |  |  |  | 1
Custo Horário Total(A+C) |  |  |  | 18.27
Custo Unitário da Execução[(A/D)+(C/D)] = E |  |  |  | 18.27
Custo Direto Total(B+E) |  |  |  | 18.58
Bonificações e Despesas Indiretas - BDI |  |  | 30.9 | 5.74
CUSTO UNITÁRIO (Adotado) |  |  |  | 24.32
Orçamento: 889201 - TABELA CUSTOS LABOR/CT-UFES PADRÃO IOPES JULHO/2019(LS=128,33%;BDI=30,90%; BDI DIF=20,93%)
Órgão Cliente: IOPES |  |  | Órgão Gerente: IOPES |  |  | Data Base: Julho/2019
Planilha: 1 - TABELA CUSTOS LABOR/CT-UFES PADRÃO IOPES JULHO/2019(LS=128,33%; BDI=30,90%; BDI DIF=20,93%
Item: 151604 - Abertura e fechamento de rasgos em concreto, para passagem de eletroduto diâm. 1/2" a 1" | [6 empty] | Unidade: m
Base: LABOR |  | Código Base: '151604 |  | Fonte: LABOR |  |  | Versão: 1
MÃO DE OBRA | Unid | Código | Coefic. | C. Prod. | Pr. Prod. | Pr. Improd. | Pr. Unit. | Fator Ac. | Subtotal
AJUDANTE (LABOR) | H | '010101 | 0.65 | 1 | 5.67 | 0 | 12.95 | - | 8.418
ELETRICISTA (LABOR) | H | '010115 | 0.25 | 1 | 6.72 | 0 | 15.34 | - | 3.835
PEDREIRO (LABOR) | H | '010139 | 0.15 | 1 | 6.72 | 0 | 15.34 | - | 2.301
SERVENTE (LABOR) | H | '010146 | 0.1 | 1 | 4.94 | 0 | 11.28 | - | 1.128
SubTotal: | [8 empty] | 15.68
MATERIAL | Unid | Código | Coefic. | C. Prod. | Pr. Prod. | Pr. Improd. | Pr. Unit. | Fator Ac. | Subtotal
AREIA LAVADA MEDIA (LABOR) | M3 | '020503 | 0.0002 | 1 | 66.6 | 0 | 66.6 | - | 0.013
CAL HIDRATADO P/ ARGAMASSA CH III (LABOR) | KG | '020505 | 0.036 | 1 | 0.66 | 0 | 0.66 | - | 0.024
CIMENTO PORTLAND CP III - 40 (LABOR) | KG | '020508 | 0.03 | 1 | 0.34 | 0 | 0.34 | - | 0.01
SubTotal: | [8 empty] | 0.05
RESUMO
DISCRIMINAÇÃO |  |  | TAXA(%) | VALORES
Mão-de-Obra(A) |  |  | 128.33 | 15.68
Materiais(B) |  |  |  | 0.05
Equipamentos(C) |  |  |  | 0
Produção da Equipe(D) |  |  |  | 1
Custo Horário Total(A+C) |  |  |  | 15.68
Custo Unitário da Execução[(A/D)+(C/D)] = E |  |  |  | 15.68
Custo Direto Total(B+E) |  |  |  | 15.73
Bonificações e Despesas Indiretas - BDI |  |  | 30.9 | 4.86
CUSTO UNITÁRIO (Adotado) |  |  |  | 20.59
Orçamento: 889201 - TABELA CUSTOS LABOR/CT-UFES PADRÃO IOPES JULHO/2019(LS=128,33%;BDI=30,90%; BDI DIF=20,93%)
Órgão Cliente: IOPES |  |  | Órgão Gerente: IOPES |  |  | Data Base: Julho/2019
Planilha: 1 - TABELA CUSTOS LABOR/CT-UFES PADRÃO IOPES JULHO/2019(LS=128,33%; BDI=30,90%; BDI DIF=20,93%
Item: 151605 - Abertura e fechamento de rasgos em concreto, para passagem de eletroduto diâm. 1 1/4" a 2" | [6 empty] | Unidade: m
Base: LABOR |  | Código Base: '151605 |  | Fonte: LABOR |  |  | Versão: 1
MÃO DE OBRA | Unid | Código | Coefic. | C. Prod. | Pr. Prod. | Pr. Improd. | Pr. Unit. | Fator Ac. | Subtotal
AJUDANTE (LABOR) | H | '010101 | 1 | 1 | 5.67 | 0 | 12.95 | - | 12.95
ELETRICISTA (LABOR) | H | '010115 | 0.4 | 1 | 6.72 | 0 | 15.34 | - | 6.136
PEDREIRO (LABOR) | H | '010139 | 0.2 | 1 | 6.72 | 0 | 15.34 | - | 3.068
SERVENTE (LABOR) | H | '010146 | 0.15 | 1 | 4.94 | 0 | 11.28 | - | 1.692
SubTotal: | [8 empty] | 23.85
MATERIAL | Unid | Código | Coefic. | C. Prod. | Pr. Prod. | Pr. Improd. | Pr. Unit. | Fator Ac. | Subtotal
AREIA LAVADA MEDIA (LABOR) | M3 | '020503 | 0.0005 | 1 | 66.6 | 0 | 66.6 | - | 0.033
CAL HIDRATADO P/ ARGAMASSA CH III (LABOR) | KG | '020505 | 0.073 | 1 | 0.66 | 0 | 0.66 | - | 0.048
CIMENTO PORTLAND CP III - 40 (LABOR) | KG | '020508 | 0.06 | 1 | 0.34 | 0 | 0.34 | - | 0.02
SubTotal: | [8 empty] | 0.1
RESUMO
DISCRIMINAÇÃO |  |  | TAXA(%) | VALORES
Mão-de-Obra(A) |  |  | 128.33 | 23.85
Materiais(B) |  |  |  | 0.1
Equipamentos(C) |  |  |  | 0
Produção da Equipe(D) |  |  |  | 1
Custo Horário Total(A+C) |  |  |  | 23.85
Custo Unitário da Execução[(A/D)+(C/D)] = E |  |  |  | 23.85
Custo Direto Total(B+E) |  |  |  | 23.95
Bonificações e Despesas Indiretas - BDI |  |  | 30.9 | 7.4
CUSTO UNITÁRIO (Adotado) |  |  |  | 31.35
Orçamento: 889201 - TABELA CUSTOS LABOR/CT-UFES PADRÃO IOPES JULHO/2019(LS=128,33%;BDI=30,90%; BDI DIF=20,93%)
Órgão Cliente: IOPES |  |  | Órgão Gerente: IOPES |  |  | Data Base: Julho/2019
Planilha: 1 - TABELA CUSTOS LABOR/CT-UFES PADRÃO IOPES JULHO/2019(LS=128,33%; BDI=30,90%; BDI DIF=20,93%
Item: 151606 - Abertura e fechamento de rasgos em concreto, para passagem de eletroduto diâm. 2 1/2" a 4" | [6 empty] | Unidade: m
Base: LABOR |  | Código Base: '151606 |  | Fonte: LABOR |  |  | Versão: 1
MÃO DE OBRA | Unid | Código | Coefic. | C. Prod. | Pr. Prod. | Pr. Improd. | Pr. Unit. | Fator Ac. | Subtotal
AJUDANTE (LABOR) | H | '010101 | 1.5 | 1 | 5.67 | 0 | 12.95 | - | 19.425
ELETRICISTA (LABOR) | H | '010115 | 0.5 | 1 | 6.72 | 0 | 15.34 | - | 7.67
PEDREIRO (LABOR) | H | '010139 | 0.33 | 1 | 6.72 | 0 | 15.34 | - | 5.062
SERVENTE (LABOR) | H | '010146 | 0.21 | 1 | 4.94 | 0 | 11.28 | - | 2.369
SubTotal: | [8 empty] | 34.53
MATERIAL | Unid | Código | Coefic. | C. Prod. | Pr. Prod. | Pr. Improd. | Pr. Unit. | Fator Ac. | Subtotal
AREIA LAVADA MEDIA (LABOR) | M3 | '020503 | 0.0015 | 1 | 66.6 | 0 | 66.6 | - | 0.1
CAL HIDRATADO P/ ARGAMASSA CH III (LABOR) | KG | '020505 | 0.22 | 1 | 0.66 | 0 | 0.66 | - | 0.145
CIMENTO PORTLAND CP III - 40 (LABOR) | KG | '020508 | 0.18 | 1 | 0.34 | 0 | 0.34 | - | 0.061
SubTotal: | [8 empty] | 0.31
RESUMO
DISCRIMINAÇÃO |  |  | TAXA(%) | VALORES
Mão-de-Obra(A) |  |  | 128.33 | 34.53
Materiais(B) |  |  |  | 0.31
Equipamentos(C) |  |  |  | 0
Produção da Equipe(D) |  |  |  | 1
Custo Horário Total(A+C) |  |  |  | 34.53
Custo Unitário da Execução[(A/D)+(C/D)] = E |  |  |  | 34.53
Custo Direto Total(B+E) |  |  |  | 34.84
Bonificações e Despesas Indiretas - BDI |  |  | 30.9 | 10.77
CUSTO UNITÁRIO (Adotado) |  |  |  | 45.61
Orçamento: 889201 - TABELA CUSTOS LABOR/CT-UFES PADRÃO IOPES JULHO/2019(LS=128,33%;BDI=30,90%; BDI DIF=20,93%)
Órgão Cliente: IOPES |  |  | Órgão Gerente: IOPES |  |  | Data Base: Julho/2019
Planilha: 1 - TABELA CUSTOS LABOR/CT-UFES PADRÃO IOPES JULHO/2019(LS=128,33%; BDI=30,90%; BDI DIF=20,93%
Item: 151701 - Padrão de entrada de energia elétrica, monofásico, entrada aérea, a 2 fios, carga instalada em muro de 3500 até 9000W - 220/127V | [6 empty] | Unidade: und
Base: LABOR |  | Código Base: '151701 |  | Fonte: LABOR |  |  | Versão: 4
MÃO DE OBRA | Unid | Código | Coefic. | C. Prod. | Pr. Prod. | Pr. Improd. | Pr. Unit. | Fator Ac. | Subtotal
AJUDANTE (LABOR) | H | '010101 | 18.692 | 1 | 5.67 | 0 | 12.95 | - | 242.061
CARPINTEIRO (LABOR) | H | '010111 | 0.91 | 1 | 6.72 | 0 | 15.34 | - | 13.959
ELETRICISTA (LABOR) | H | '010115 | 17.782 | 1 | 6.72 | 0 | 15.34 | - | 272.776
PEDREIRO (LABOR) | H | '010139 | 0.126 | 1 | 6.72 | 0 | 15.34 | - | 1.933
SERVENTE (LABOR) | H | '010146 | 1.9887 | 1 | 4.94 | 0 | 11.28 | - | 22.432
SubTotal: | [8 empty] | 553.16
MATERIAL | Unid | Código | Coefic. | C. Prod. | Pr. Prod. | Pr. Improd. | Pr. Unit. | Fator Ac. | Subtotal
AREIA LAVADA MEDIA (LABOR) | M3 | '020503 | 0.042336 | 1 | 66.6 | 0 | 66.6 | - | 2.82
CIMENTO PORTLAND CP III - 40 (LABOR) | KG | '020508 | 22.05 | 1 | 0.34 | 0 | 0.34 | - | 7.497
BRITA 1 (LABOR) | M3 | '020517 | 0.024003 | 1 | 64.62 | 0 | 64.62 | - | 1.551
BRITA 2 (LABOR) | M3 | '020518 | 0.024003 | 1 | 64.62 | 0 | 64.62 | - | 1.551
SARRAFO DE MADEIRA 10.0X2.5CM (LABOR) | M | '020985 | 0.35 | 1 | 5.85 | 0 | 5.85 | - | 2.048
TABUA DE MADEIRA 2.5X30.0CM (LABOR) | M | '020988 | 0.7 | 1 | 6.19 | 0 | 6.19 | - | 4.333
PREGO 18X27 (LABOR) | KG | '026569 | 0.105 | 1 | 7.08 | 0 | 7.08 | - | 0.743
ARAME GALVANIZADO N.12 BWG (LABOR) | KG | '027003 | 0.1152 | 1 | 8.74 | 0 | 8.74 | - | 1.007
DESMOLDANTE PARA FORMAS (LABOR) | L | '028008 | 0.28 | 1 | 13.81 | 0 | 13.81 | - | 3.867
ARMACAO SECUNDARIA 2 ESTRIBOS COM HASTE 16X150MM (LABOR) | UN | '040974 | 1 | 1 | 28.46 | 0 | 28.46 | - | 28.46
ELETRODUTO FERRO GALV LEVE - 2.1/2" (LABOR) | M | '042051 | 7.875 | 1 | 35.23 | 0 | 35.23 | - | 277.436
REDUÇÃO DE FERRO GALVANIZADO Ø 50X32MM (2X1 1/4") (LABOR) | UN | '042091 | 2 | 1 | 15.55 | 0 | 15.55 | - | 31.1
ELETRODUTO DE PVC RIGIDO 1" - ROSCAVEL SEM LUVA (LABOR) | M | '042503 | 6.6 | 1 | 3.63 | 0 | 3.63 | - | 23.958
CABO FLEX ISOL. TERMOPLAST. 750V - 16MM2 - 70º (LABOR) | M | '043015 | 16.32 | 1 | 6.76 | 0 | 6.76 | - | 110.323
CABO DE COBRE NU TEMPERA MEIO DURA 10 MM2 (LABOR) | M | '043039 | 2.04 | 1 | 4.98 | 0 | 4.98 | - | 10.159
CONJ CX MEDIDOR MONOF P-980-009+CX DISJ P-940-003 (LABOR) | UN | '043835 | 1 | 1 | 43.67 | 0 | 43.67 | - | 43.67
MINI DISJUNTOR MONOPOLAR 70A CURVA C 5KA 220/127V (LABOR) | UN | '044833 | 1 | 1 | 11.37 | 0 | 11.37 | - | 11.37
HASTE TIPO COPPERWELD - 5/8"X2.4M (LABOR) | UN | '048035 | 1 | 1 | 30.94 | 0 | 30.94 | - | 30.94
CABECOTE DE ACO GALVANIZADO DE 2.1/2" (LABOR) | UN | '048546 | 2 | 1 | 11.96 | 0 | 11.96 | - | 23.92
CABECOTE DE ENTRADA 1" EM ALUMINIO FUNDIDO (LABOR) | UN | '048553 | 2 | 1 | 2.71 | 0 | 2.71 | - | 5.42
PARAFUSO CAB QUADRADA ACO GALV 1020 16 X 200 MM (LABOR) | UN | '049002 | 2 | 1 | 12.65 | 0 | 12.65 | - | 25.3
SAPATILHA PARA CABO DE AÇO (LABOR) | UN | '049507 | 1 | 1 | 2.76 | 0 | 2.76 | - | 2.76
OLHAL DE FERRO GALVANIZADO C/ PARAFUSO 16X200MM (LABOR) | UN | '049654 | 1 | 1 | 19.79 | 0 | 19.79 | - | 19.79
TERMINAL MECANICO P/CABO 16MM2 (LABOR) | UN | '049681 | 2 | 1 | 2.3 | 0 | 2.3 | - | 4.6
BUJAO DE ACO GALVANIZADO 2 1/2" (LABOR) | UN | '060241 | 1 | 1 | 8.85 | 0 | 8.85 | - | 8.85
SubTotal: | [8 empty] | 683.47
EQUIPAMENTO | Unid | Código | Coefic. | C. Prod. | Pr. Prod. | Pr. Improd. | Pr. Unit. | Fator Ac. | Subtotal
BETONEIRA 320 L (E301) (LABOR) | H | '080125 | 0.044982 | 1 | 23.43 | 13.18 | 23.43 | - | 1.054
CARREG. DE PNEUS CASE W-20 1,33M3 (1.0) (E016) (LABOR) | H | '086030 | 0.000832 | 1 | 123.3 | 13.18 | 123.3 | - | 0.103
CAMINHAO BASC M BENZ LK1620 6 M3 (10,5T) - (E403) (LABOR) | H | '086049 | 0.018592 | 1 | 119.71 | 10.86 | 119.71 | - | 2.226
SubTotal: | [8 empty] | 3.38
RESUMO
DISCRIMINAÇÃO |  |  | TAXA(%) | VALORES
Mão-de-Obra(A) |  |  | 128.33 | 553.16
Materiais(B) |  |  |  | 683.47
Equipamentos(C) |  |  |  | 3.38
Produção da Equipe(D) |  |  |  | 1
Custo Horário Total(A+C) |  |  |  | 556.54
Custo Unitário da Execução[(A/D)+(C/D)] = E |  |  |  | 556.54
Custo Direto Total(B+E) |  |  |  | 1240.01
Bonificações e Despesas Indiretas - BDI |  |  | 30.9 | 383.16
CUSTO UNITÁRIO (Adotado) |  |  |  | 1623.17
Orçamento: 889201 - TABELA CUSTOS LABOR/CT-UFES PADRÃO IOPES JULHO/2019(LS=128,33%;BDI=30,90%; BDI DIF=20,93%)
Órgão Cliente: IOPES |  |  | Órgão Gerente: IOPES |  |  | Data Base: Julho/2019
Planilha: 1 - TABELA CUSTOS LABOR/CT-UFES PADRÃO IOPES JULHO/2019(LS=128,33%; BDI=30,90%; BDI DIF=20,93%
Item: 151702 - Padrão de entrada de energia elétrica, bifásico, entrada aérea, a 3 fios, carga instalada em muro de 9001 até 15000W - 220/127V | [6 empty] | Unidade: und
Base: LABOR |  | Código Base: '151702 |  | Fonte: LABOR |  |  | Versão: 6
MÃO DE OBRA | Unid | Código | Coefic. | C. Prod. | Pr. Prod. | Pr. Improd. | Pr. Unit. | Fator Ac. | Subtotal
AJUDANTE (LABOR) | H | '010101 | 21.372 | 1 | 5.67 | 0 | 12.95 | - | 276.767
CARPINTEIRO (LABOR) | H | '010111 | 0.91 | 1 | 6.72 | 0 | 15.34 | - | 13.959
ELETRICISTA (LABOR) | H | '010115 | 20.462 | 1 | 6.72 | 0 | 15.34 | - | 313.887
PEDREIRO (LABOR) | H | '010139 | 0.126 | 1 | 6.72 | 0 | 15.34 | - | 1.933
SERVENTE (LABOR) | H | '010146 | 1.9887 | 1 | 4.94 | 0 | 11.28 | - | 22.432
SubTotal: | [8 empty] | 628.98
MATERIAL | Unid | Código | Coefic. | C. Prod. | Pr. Prod. | Pr. Improd. | Pr. Unit. | Fator Ac. | Subtotal
AREIA LAVADA MEDIA (LABOR) | M3 | '020503 | 0.042336 | 1 | 66.6 | 0 | 66.6 | - | 2.82
CIMENTO PORTLAND CP III - 40 (LABOR) | KG | '020508 | 22.05 | 1 | 0.34 | 0 | 0.34 | - | 7.497
BRITA 1 (LABOR) | M3 | '020517 | 0.024003 | 1 | 64.62 | 0 | 64.62 | - | 1.551
BRITA 2 (LABOR) | M3 | '020518 | 0.024003 | 1 | 64.62 | 0 | 64.62 | - | 1.551
SARRAFO DE MADEIRA 10.0X2.5CM (LABOR) | M | '020985 | 0.35 | 1 | 5.85 | 0 | 5.85 | - | 2.048
TABUA DE MADEIRA 2.5X30.0CM (LABOR) | M | '020988 | 0.7 | 1 | 6.19 | 0 | 6.19 | - | 4.333
PREGO 18X27 (LABOR) | KG | '026569 | 0.105 | 1 | 7.08 | 0 | 7.08 | - | 0.743
ARAME GALVANIZADO N.12 BWG (LABOR) | KG | '027003 | 0.1152 | 1 | 8.74 | 0 | 8.74 | - | 1.007
DESMOLDANTE PARA FORMAS (LABOR) | L | '028008 | 0.28 | 1 | 13.81 | 0 | 13.81 | - | 3.867
ARMACAO SECUNDARIA 2 ESTRIBOS COM HASTE 16X150MM (LABOR) | UN | '040974 | 1 | 1 | 28.46 | 0 | 28.46 | - | 28.46
ELETRODUTO DE FERRO GALVANIZADO 3" (LABOR) | M | '042090 | 7.5 | 1 | 37.61 | 0 | 37.61 | - | 282.075
REDUÇÃO DE FERRO GALVANIZADO Ø 50X32MM (2X1 1/4") (LABOR) | UN | '042091 | 2 | 1 | 15.55 | 0 | 15.55 | - | 31.1
ELETRODUTO DE PVC RIGIDO 1 1/4" - ROSCAVEL SEM LUVA (LABOR) | M | '042504 | 6.6 | 1 | 5.28 | 0 | 5.28 | - | 34.848
CABO FLEX ISOL. TERMOPLAST. 750V - 16MM2 - 70º (LABOR) | M | '043015 | 24.48 | 1 | 6.76 | 0 | 6.76 | - | 165.485
CABO DE COBRE NU TEMPERA MEIO DURA 10 MM2 (LABOR) | M | '043039 | 2.04 | 1 | 4.98 | 0 | 4.98 | - | 10.159
CAIXA MED POLIF P-980-009 CARGA ATE 41000W ESCELSA (CJ) (LABOR) | UN | '043836 | 1 | 1 | 83.48 | 0 | 83.48 | - | 83.48
MINI DISJUNTOR TRIPOLAR 70A CURVA C 5KA 220/127V (LABOR) | UN | '044676 | 1 | 1 | 103.64 | 0 | 103.64 | - | 103.64
HASTE TIPO COPPERWELD - 5/8"X2.4M (LABOR) | UN | '048035 | 1 | 1 | 30.94 | 0 | 30.94 | - | 30.94
PARAFUSO CAB QUADRADA ACO GALV 1020 16 X 200 MM (LABOR) | UN | '049002 | 3 | 1 | 12.65 | 0 | 12.65 | - | 37.95
SAPATILHA PARA CABO DE AÇO (LABOR) | UN | '049507 | 1 | 1 | 2.76 | 0 | 2.76 | - | 2.76
OLHAL DE FERRO GALVANIZADO C/ PARAFUSO 16X200MM (LABOR) | UN | '049654 | 1 | 1 | 19.79 | 0 | 19.79 | - | 19.79
TERMINAL MECANICO P/CABO 16MM2 (LABOR) | UN | '049681 | 3 | 1 | 2.3 | 0 | 2.3 | - | 6.9
ARMACAO SECUNDARIA 1 ESTRIBO C/HASTE 16X150MM (LABOR) | UN | '049694 | 1 | 1 | 18.8 | 0 | 18.8 | - | 18.8
CABECOTE EM ACO GALVANIZADO DE 3" (LABOR) | UN | '049772 | 2 | 1 | 11.96 | 0 | 11.96 | - | 23.92
BUJAO DE ACO GALVANIZADO 3" (LABOR) | UN | '060242 | 1 | 1 | 32.1 | 0 | 32.1 | - | 32.1
SubTotal: | [8 empty] | 937.82
EQUIPAMENTO | Unid | Código | Coefic. | C. Prod. | Pr. Prod. | Pr. Improd. | Pr. Unit. | Fator Ac. | Subtotal
BETONEIRA 320 L (E301) (LABOR) | H | '080125 | 0.044982 | 1 | 23.43 | 13.18 | 23.43 | - | 1.054
CARREG. DE PNEUS CASE W-20 1,33M3 (1.0) (E016) (LABOR) | H | '086030 | 0.000832 | 1 | 123.3 | 13.18 | 123.3 | - | 0.103
CAMINHAO BASC M BENZ LK1620 6 M3 (10,5T) - (E403) (LABOR) | H | '086049 | 0.018592 | 1 | 119.71 | 10.86 | 119.71 | - | 2.226
SubTotal: | [8 empty] | 3.38
RESUMO
DISCRIMINAÇÃO |  |  | TAXA(%) | VALORES
Mão-de-Obra(A) |  |  | 128.33 | 628.98
Materiais(B) |  |  |  | 937.82
Equipamentos(C) |  |  |  | 3.38
Produção da Equipe(D) |  |  |  | 1
Custo Horário Total(A+C) |  |  |  | 632.36
Custo Unitário da Execução[(A/D)+(C/D)] = E |  |  |  | 632.36
Custo Direto Total(B+E) |  |  |  | 1570.18
Bonificações e Despesas Indiretas - BDI |  |  | 30.9 | 485.19
CUSTO UNITÁRIO (Adotado) |  |  |  | 2055.37
Orçamento: 889201 - TABELA CUSTOS LABOR/CT-UFES PADRÃO IOPES JULHO/2019(LS=128,33%;BDI=30,90%; BDI DIF=20,93%)
Órgão Cliente: IOPES |  |  | Órgão Gerente: IOPES |  |  | Data Base: Julho/2019
Planilha: 1 - TABELA CUSTOS LABOR/CT-UFES PADRÃO IOPES JULHO/2019(LS=128,33%; BDI=30,90%; BDI DIF=20,93%
Item: 151703 - Padrão de entrada de energia elétrica, trifásico, entrada aérea, a 4 fios, carga instalada em muro de 15001 até 26000W - 220/127V | [6 empty] | Unidade: und
Base: LABOR |  | Código Base: '151703 |  | Fonte: LABOR |  |  | Versão: 5
MÃO DE OBRA | Unid | Código | Coefic. | C. Prod. | Pr. Prod. | Pr. Improd. | Pr. Unit. | Fator Ac. | Subtotal
AJUDANTE (LABOR) | H | '010101 | 23.152 | 1 | 5.67 | 0 | 12.95 | - | 299.818
CARPINTEIRO (LABOR) | H | '010111 | 0.91 | 1 | 6.72 | 0 | 15.34 | - | 13.959
ELETRICISTA (LABOR) | H | '010115 | 22.242 | 1 | 6.72 | 0 | 15.34 | - | 341.192
PEDREIRO (LABOR) | H | '010139 | 0.126 | 1 | 6.72 | 0 | 15.34 | - | 1.933
SERVENTE (LABOR) | H | '010146 | 1.9887 | 1 | 4.94 | 0 | 11.28 | - | 22.432
SubTotal: | [8 empty] | 679.33
MATERIAL | Unid | Código | Coefic. | C. Prod. | Pr. Prod. | Pr. Improd. | Pr. Unit. | Fator Ac. | Subtotal
AREIA LAVADA MEDIA (LABOR) | M3 | '020503 | 0.042336 | 1 | 66.6 | 0 | 66.6 | - | 2.82
CIMENTO PORTLAND CP III - 40 (LABOR) | KG | '020508 | 22.05 | 1 | 0.34 | 0 | 0.34 | - | 7.497
BRITA 1 (LABOR) | M3 | '020517 | 0.024003 | 1 | 64.62 | 0 | 64.62 | - | 1.551
BRITA 2 (LABOR) | M3 | '020518 | 0.024003 | 1 | 64.62 | 0 | 64.62 | - | 1.551
SARRAFO DE MADEIRA 10.0X2.5CM (LABOR) | M | '020985 | 0.35 | 1 | 5.85 | 0 | 5.85 | - | 2.048
TABUA DE MADEIRA 2.5X30.0CM (LABOR) | M | '020988 | 0.7 | 1 | 6.19 | 0 | 6.19 | - | 4.333
PREGO 18X27 (LABOR) | KG | '026569 | 0.105 | 1 | 7.08 | 0 | 7.08 | - | 0.743
ARAME GALVANIZADO N.12 BWG (LABOR) | KG | '027003 | 0.1152 | 1 | 8.74 | 0 | 8.74 | - | 1.007
DESMOLDANTE PARA FORMAS (LABOR) | L | '028008 | 0.28 | 1 | 13.81 | 0 | 13.81 | - | 3.867
ARMACAO SECUNDARIA 2 ESTRIBOS COM HASTE 16X150MM (LABOR) | UN | '040974 | 2 | 1 | 28.46 | 0 | 28.46 | - | 56.92
ELETRODUTO DE FERRO GALVANIZADO 3" (LABOR) | M | '042090 | 7.5 | 1 | 37.61 | 0 | 37.61 | - | 282.075
REDUÇÃO DE FERRO GALVANIZADO Ø 50X32MM (2X1 1/4") (LABOR) | UN | '042091 | 2 | 1 | 15.55 | 0 | 15.55 | - | 31.1
ELETRODUTO DE PVC RIGIDO 1 1/4" - ROSCAVEL SEM LUVA (LABOR) | M | '042504 | 6.6 | 1 | 5.28 | 0 | 5.28 | - | 34.848
CABO FLEX ISOL. TERMOPLAST. 750V - 16MM2 - 70º (LABOR) | M | '043015 | 32.64 | 1 | 6.76 | 0 | 6.76 | - | 220.646
CABO DE COBRE NU TEMPERA MEIO DURA 10 MM2 (LABOR) | M | '043039 | 2.04 | 1 | 4.98 | 0 | 4.98 | - | 10.159
CAIXA MED POLIF P-980-009 CARGA ATE 41000W ESCELSA (CJ) (LABOR) | UN | '043836 | 1 | 1 | 83.48 | 0 | 83.48 | - | 83.48
MINI DISJUNTOR TRIPOLAR 70A CURVA C 5KA 220/127V (LABOR) | UN | '044676 | 1 | 1 | 103.64 | 0 | 103.64 | - | 103.64
HASTE TIPO COPPERWELD - 5/8"X2.4M (LABOR) | UN | '048035 | 1 | 1 | 30.94 | 0 | 30.94 | - | 30.94
PARAFUSO CAB QUADRADA ACO GALV 1020 16 X 200 MM (LABOR) | UN | '049002 | 4 | 1 | 12.65 | 0 | 12.65 | - | 50.6
SAPATILHA PARA CABO DE AÇO (LABOR) | UN | '049507 | 1 | 1 | 2.76 | 0 | 2.76 | - | 2.76
OLHAL DE FERRO GALVANIZADO C/ PARAFUSO 16X200MM (LABOR) | UN | '049654 | 1 | 1 | 19.79 | 0 | 19.79 | - | 19.79
TERMINAL MECANICO P/CABO 16MM2 (LABOR) | UN | '049681 | 4 | 1 | 2.3 | 0 | 2.3 | - | 9.2
CABECOTE EM ACO GALVANIZADO DE 3" (LABOR) | UN | '049772 | 2 | 1 | 11.96 | 0 | 11.96 | - | 23.92
BUJAO DE ACO GALVANIZADO 3" (LABOR) | UN | '060242 | 1 | 1 | 32.1 | 0 | 32.1 | - | 32.1
SubTotal: | [8 empty] | 1017.6
EQUIPAMENTO | Unid | Código | Coefic. | C. Prod. | Pr. Prod. | Pr. Improd. | Pr. Unit. | Fator Ac. | Subtotal
BETONEIRA 320 L (E301) (LABOR) | H | '080125 | 0.044982 | 1 | 23.43 | 13.18 | 23.43 | - | 1.054
CARREG. DE PNEUS CASE W-20 1,33M3 (1.0) (E016) (LABOR) | H | '086030 | 0.000832 | 1 | 123.3 | 13.18 | 123.3 | - | 0.103
CAMINHAO BASC M BENZ LK1620 6 M3 (10,5T) - (E403) (LABOR) | H | '086049 | 0.018592 | 1 | 119.71 | 10.86 | 119.71 | - | 2.226
SubTotal: | [8 empty] | 3.38
RESUMO
DISCRIMINAÇÃO |  |  | TAXA(%) | VALORES
Mão-de-Obra(A) |  |  | 128.33 | 679.33
Materiais(B) |  |  |  | 1017.6
Equipamentos(C) |  |  |  | 3.38
Produção da Equipe(D) |  |  |  | 1
Custo Horário Total(A+C) |  |  |  | 682.71
Custo Unitário da Execução[(A/D)+(C/D)] = E |  |  |  | 682.71
Custo Direto Total(B+E) |  |  |  | 1700.31
Bonificações e Despesas Indiretas - BDI |  |  | 30.9 | 525.4
CUSTO UNITÁRIO (Adotado) |  |  |  | 2225.71
Orçamento: 889201 - TABELA CUSTOS LABOR/CT-UFES PADRÃO IOPES JULHO/2019(LS=128,33%;BDI=30,90%; BDI DIF=20,93%)
Órgão Cliente: IOPES |  |  | Órgão Gerente: IOPES |  |  | Data Base: Julho/2019
Planilha: 1 - TABELA CUSTOS LABOR/CT-UFES PADRÃO IOPES JULHO/2019(LS=128,33%; BDI=30,90%; BDI DIF=20,93%
Item: 151704 - Padrão de entrada de energia elétrica, trifásico, entrada aérea, a 4 fios, carga instalada em muro de 26001 até 34000W - 220/127V | [6 empty] | Unidade: und
Base: LABOR |  | Código Base: '151704 |  | Fonte: LABOR |  |  | Versão: 6
MÃO DE OBRA | Unid | Código | Coefic. | C. Prod. | Pr. Prod. | Pr. Improd. | Pr. Unit. | Fator Ac. | Subtotal
AJUDANTE (LABOR) | H | '010101 | 23.472 | 1 | 5.67 | 0 | 12.95 | - | 303.962
CARPINTEIRO (LABOR) | H | '010111 | 0.91 | 1 | 6.72 | 0 | 15.34 | - | 13.959
ELETRICISTA (LABOR) | H | '010115 | 22.562 | 1 | 6.72 | 0 | 15.34 | - | 346.101
PEDREIRO (LABOR) | H | '010139 | 0.126 | 1 | 6.72 | 0 | 15.34 | - | 1.933
SERVENTE (LABOR) | H | '010146 | 1.9887 | 1 | 4.94 | 0 | 11.28 | - | 22.432
SubTotal: | [8 empty] | 688.39
MATERIAL | Unid | Código | Coefic. | C. Prod. | Pr. Prod. | Pr. Improd. | Pr. Unit. | Fator Ac. | Subtotal
AREIA LAVADA MEDIA (LABOR) | M3 | '020503 | 0.042336 | 1 | 66.6 | 0 | 66.6 | - | 2.82
CIMENTO PORTLAND CP III - 40 (LABOR) | KG | '020508 | 22.05 | 1 | 0.34 | 0 | 0.34 | - | 7.497
BRITA 1 (LABOR) | M3 | '020517 | 0.024003 | 1 | 64.62 | 0 | 64.62 | - | 1.551
BRITA 2 (LABOR) | M3 | '020518 | 0.024003 | 1 | 64.62 | 0 | 64.62 | - | 1.551
SARRAFO DE MADEIRA 10.0X2.5CM (LABOR) | M | '020985 | 0.35 | 1 | 5.85 | 0 | 5.85 | - | 2.048
TABUA DE MADEIRA 2.5X30.0CM (LABOR) | M | '020988 | 0.7 | 1 | 6.19 | 0 | 6.19 | - | 4.333
PREGO 18X27 (LABOR) | KG | '026569 | 0.105 | 1 | 7.08 | 0 | 7.08 | - | 0.743
ARAME GALVANIZADO N.12 BWG (LABOR) | KG | '027003 | 0.1152 | 1 | 8.74 | 0 | 8.74 | - | 1.007
DESMOLDANTE PARA FORMAS (LABOR) | L | '028008 | 0.28 | 1 | 13.81 | 0 | 13.81 | - | 3.867
ARMACAO SECUNDARIA 2 ESTRIBOS COM HASTE 16X150MM (LABOR) | UN | '040974 | 2 | 1 | 28.46 | 0 | 28.46 | - | 56.92
ELETRODUTO DE FERRO GALVANIZADO 3" (LABOR) | M | '042090 | 7.5 | 1 | 37.61 | 0 | 37.61 | - | 282.075
REDUÇÃO DE FERRO GALVANIZADO Ø 50X32MM (2X1 1/4") (LABOR) | UN | '042091 | 2 | 1 | 15.55 | 0 | 15.55 | - | 31.1
ELETRODUTO DE PVC RIGIDO 1 1/4" - ROSCAVEL SEM LUVA (LABOR) | M | '042504 | 6.6 | 1 | 5.28 | 0 | 5.28 | - | 34.848
CABO FLEX ISOL. TERMOPLAST. 750V - 25MM2 - 70º (LABOR) | M | '043016 | 32.64 | 1 | 10.71 | 0 | 10.71 | - | 349.574
CABO DE COBRE NU TEMPERA MEIO DURA 10 MM2 (LABOR) | M | '043039 | 2.04 | 1 | 4.98 | 0 | 4.98 | - | 10.159
CAIXA MED POLIF P-980-009 CARGA ATE 41000W ESCELSA (CJ) (LABOR) | UN | '043836 | 1 | 1 | 83.48 | 0 | 83.48 | - | 83.48
MINI DISJUNTOR TRIPOLAR 90A CURVA C 5KA 220/127V (LABOR) | UN | '044562 | 1 | 1 | 103.64 | 0 | 103.64 | - | 103.64
HASTE TIPO COPPERWELD - 5/8"X2.4M (LABOR) | UN | '048035 | 1 | 1 | 30.94 | 0 | 30.94 | - | 30.94
PARAFUSO CAB QUADRADA ACO GALV 1020 16 X 200 MM (LABOR) | UN | '049002 | 4 | 1 | 12.65 | 0 | 12.65 | - | 50.6
SAPATILHA PARA CABO DE AÇO (LABOR) | UN | '049507 | 1 | 1 | 2.76 | 0 | 2.76 | - | 2.76
OLHAL DE FERRO GALVANIZADO C/ PARAFUSO 16X200MM (LABOR) | UN | '049654 | 1 | 1 | 19.79 | 0 | 19.79 | - | 19.79
TERMINAL MECANICO P/CABO 16MM2 (LABOR) | UN | '049681 | 4 | 1 | 2.3 | 0 | 2.3 | - | 9.2
CABECOTE EM ACO GALVANIZADO DE 3" (LABOR) | UN | '049772 | 2 | 1 | 11.96 | 0 | 11.96 | - | 23.92
BUJAO DE ACO GALVANIZADO 3" (LABOR) | UN | '060242 | 1 | 1 | 32.1 | 0 | 32.1 | - | 32.1
SubTotal: | [8 empty] | 1146.52
EQUIPAMENTO | Unid | Código | Coefic. | C. Prod. | Pr. Prod. | Pr. Improd. | Pr. Unit. | Fator Ac. | Subtotal
BETONEIRA 320 L (E301) (LABOR) | H | '080125 | 0.044982 | 1 | 23.43 | 13.18 | 23.43 | - | 1.054
CARREG. DE PNEUS CASE W-20 1,33M3 (1.0) (E016) (LABOR) | H | '086030 | 0.000832 | 1 | 123.3 | 13.18 | 123.3 | - | 0.103
CAMINHAO BASC M BENZ LK1620 6 M3 (10,5T) - (E403) (LABOR) | H | '086049 | 0.018592 | 1 | 119.71 | 10.86 | 119.71 | - | 2.226
SubTotal: | [8 empty] | 3.38
RESUMO
DISCRIMINAÇÃO |  |  | TAXA(%) | VALORES
Mão-de-Obra(A) |  |  | 128.33 | 688.39
Materiais(B) |  |  |  | 1146.52
Equipamentos(C) |  |  |  | 3.38
Produção da Equipe(D) |  |  |  | 1
Custo Horário Total(A+C) |  |  |  | 691.77
Custo Unitário da Execução[(A/D)+(C/D)] = E |  |  |  | 691.77
Custo Direto Total(B+E) |  |  |  | 1838.29
Bonificações e Despesas Indiretas - BDI |  |  | 30.9 | 568.03
CUSTO UNITÁRIO (Adotado) |  |  |  | 2406.32
Orçamento: 889201 - TABELA CUSTOS LABOR/CT-UFES PADRÃO IOPES JULHO/2019(LS=128,33%;BDI=30,90%; BDI DIF=20,93%)
Órgão Cliente: IOPES |  |  | Órgão Gerente: IOPES |  |  | Data Base: Julho/2019
Planilha: 1 - TABELA CUSTOS LABOR/CT-UFES PADRÃO IOPES JULHO/2019(LS=128,33%; BDI=30,90%; BDI DIF=20,93%
Item: 151705 - Padrão de entrada de energia elétrica, trifásico, entrada aérea, a 4 fios, carga instalada em muro de 34001 até 41000W - 220/127V | [6 empty] | Unidade: und
Base: LABOR |  | Código Base: '151705 |  | Fonte: LABOR |  |  | Versão: 4
MÃO DE OBRA | Unid | Código | Coefic. | C. Prod. | Pr. Prod. | Pr. Improd. | Pr. Unit. | Fator Ac. | Subtotal
AJUDANTE (LABOR) | H | '010101 | 24.712 | 1 | 5.67 | 0 | 12.95 | - | 320.02
CARPINTEIRO (LABOR) | H | '010111 | 0.91 | 1 | 6.72 | 0 | 15.34 | - | 13.959
ELETRICISTA (LABOR) | H | '010115 | 23.802 | 1 | 6.72 | 0 | 15.34 | - | 365.123
PEDREIRO (LABOR) | H | '010139 | 0.126 | 1 | 6.72 | 0 | 15.34 | - | 1.933
SERVENTE (LABOR) | H | '010146 | 1.9887 | 1 | 4.94 | 0 | 11.28 | - | 22.432
SubTotal: | [8 empty] | 723.47
MATERIAL | Unid | Código | Coefic. | C. Prod. | Pr. Prod. | Pr. Improd. | Pr. Unit. | Fator Ac. | Subtotal
AREIA LAVADA MEDIA (LABOR) | M3 | '020503 | 0.042336 | 1 | 66.6 | 0 | 66.6 | - | 2.82
CIMENTO PORTLAND CP III - 40 (LABOR) | KG | '020508 | 22.05 | 1 | 0.34 | 0 | 0.34 | - | 7.497
BRITA 1 (LABOR) | M3 | '020517 | 0.024003 | 1 | 64.62 | 0 | 64.62 | - | 1.551
BRITA 2 (LABOR) | M3 | '020518 | 0.024003 | 1 | 64.62 | 0 | 64.62 | - | 1.551
SARRAFO DE MADEIRA 10.0X2.5CM (LABOR) | M | '020985 | 0.35 | 1 | 5.85 | 0 | 5.85 | - | 2.048
TABUA DE MADEIRA 2.5X30.0CM (LABOR) | M | '020988 | 0.7 | 1 | 6.19 | 0 | 6.19 | - | 4.333
PREGO 18X27 (LABOR) | KG | '026569 | 0.105 | 1 | 7.08 | 0 | 7.08 | - | 0.743
ARAME GALVANIZADO N.12 BWG (LABOR) | KG | '027003 | 0.1152 | 1 | 8.74 | 0 | 8.74 | - | 1.007
DESMOLDANTE PARA FORMAS (LABOR) | L | '028008 | 0.28 | 1 | 13.81 | 0 | 13.81 | - | 3.867
ARMACAO SECUNDARIA 2 ESTRIBOS COM HASTE 16X150MM (LABOR) | UN | '040974 | 2 | 1 | 28.46 | 0 | 28.46 | - | 56.92
ELETRODUTO DE FERRO GALVANIZADO 3" (LABOR) | M | '042090 | 7.5 | 1 | 37.61 | 0 | 37.61 | - | 282.075
REDUÇÃO DE FERRO GALVANIZADO Ø 50X32MM (2X1 1/4") (LABOR) | UN | '042091 | 2 | 1 | 15.55 | 0 | 15.55 | - | 31.1
ELETRODUTO DE PVC RIGIDO 2" - ROSCAVEL SEM LUVA (LABOR) | M | '042506 | 6.6 | 1 | 8.06 | 0 | 8.06 | - | 53.196
CABO FLEX ISOL. TERMOPLAST. 750V - 25MM2 - 70º (LABOR) | M | '043016 | 32.64 | 1 | 10.71 | 0 | 10.71 | - | 349.574
CABO DE COBRE NU TEMPERA MEIO DURA 16 MM2 (LABOR) | M | '043038 | 2.04 | 1 | 7.05 | 0 | 7.05 | - | 14.382
CAIXA MED POLIF P-980-009 CARGA ATE 41000W ESCELSA (CJ) (LABOR) | UN | '043836 | 1 | 1 | 83.48 | 0 | 83.48 | - | 83.48
MINI DISJUNTOR TRIPOLAR 100A CURVA C 15KA 220/127V (LABOR) | UN | '044561 | 1 | 1 | 227.62 | 0 | 227.62 | - | 227.62
HASTE TIPO COPPERWELD - 5/8"X2.4M (LABOR) | UN | '048035 | 1 | 1 | 30.94 | 0 | 30.94 | - | 30.94
PARAFUSO CAB QUADRADA ACO GALV 1020 16 X 200 MM (LABOR) | UN | '049002 | 4 | 1 | 12.65 | 0 | 12.65 | - | 50.6
SAPATILHA PARA CABO DE AÇO (LABOR) | UN | '049507 | 1 | 1 | 2.76 | 0 | 2.76 | - | 2.76
OLHAL DE FERRO GALVANIZADO C/ PARAFUSO 16X200MM (LABOR) | UN | '049654 | 1 | 1 | 19.79 | 0 | 19.79 | - | 19.79
TERMINAL MECANICO P/CABO 16MM2 (LABOR) | UN | '049681 | 4 | 1 | 2.3 | 0 | 2.3 | - | 9.2
CABECOTE EM ACO GALVANIZADO DE 3" (LABOR) | UN | '049772 | 2 | 1 | 11.96 | 0 | 11.96 | - | 23.92
BUJAO DE ACO GALVANIZADO 3" (LABOR) | UN | '060242 | 1 | 1 | 32.1 | 0 | 32.1 | - | 32.1
SubTotal: | [8 empty] | 1293.07
EQUIPAMENTO | Unid | Código | Coefic. | C. Prod. | Pr. Prod. | Pr. Improd. | Pr. Unit. | Fator Ac. | Subtotal
BETONEIRA 320 L (E301) (LABOR) | H | '080125 | 0.044982 | 1 | 23.43 | 13.18 | 23.43 | - | 1.054
CARREG. DE PNEUS CASE W-20 1,33M3 (1.0) (E016) (LABOR) | H | '086030 | 0.000832 | 1 | 123.3 | 13.18 | 123.3 | - | 0.103
CAMINHAO BASC M BENZ LK1620 6 M3 (10,5T) - (E403) (LABOR) | H | '086049 | 0.018592 | 1 | 119.71 | 10.86 | 119.71 | - | 2.226
SubTotal: | [8 empty] | 3.38
RESUMO
DISCRIMINAÇÃO |  |  | TAXA(%) | VALORES
Mão-de-Obra(A) |  |  | 128.33 | 723.47
Materiais(B) |  |  |  | 1293.07
Equipamentos(C) |  |  |  | 3.38
Produção da Equipe(D) |  |  |  | 1
Custo Horário Total(A+C) |  |  |  | 726.85
Custo Unitário da Execução[(A/D)+(C/D)] = E |  |  |  | 726.85
Custo Direto Total(B+E) |  |  |  | 2019.92
Bonificações e Despesas Indiretas - BDI |  |  | 30.9 | 624.16
CUSTO UNITÁRIO (Adotado) |  |  |  | 2644.08
Orçamento: 889201 - TABELA CUSTOS LABOR/CT-UFES PADRÃO IOPES JULHO/2019(LS=128,33%;BDI=30,90%; BDI DIF=20,93%)
Órgão Cliente: IOPES |  |  | Órgão Gerente: IOPES |  |  | Data Base: Julho/2019
Planilha: 1 - TABELA CUSTOS LABOR/CT-UFES PADRÃO IOPES JULHO/2019(LS=128,33%; BDI=30,90%; BDI DIF=20,93%
Item: 151706 - Padrão de entrada de energia elétrica, trifásico, entrada aérea, a 4 fios, carga instalada em muro de 41001 até 47000W - 220/127V | [6 empty] | Unidade: und
Base: LABOR |  | Código Base: '151706 |  | Fonte: LABOR |  |  | Versão: 3
MÃO DE OBRA | Unid | Código | Coefic. | C. Prod. | Pr. Prod. | Pr. Improd. | Pr. Unit. | Fator Ac. | Subtotal
AJUDANTE (LABOR) | H | '010101 | 33.652 | 1 | 5.67 | 0 | 12.95 | - | 435.793
CARPINTEIRO (LABOR) | H | '010111 | 0.91 | 1 | 6.72 | 0 | 15.34 | - | 13.959
ELETRICISTA (LABOR) | H | '010115 | 32.742 | 1 | 6.72 | 0 | 15.34 | - | 502.262
PEDREIRO (LABOR) | H | '010139 | 0.126 | 1 | 6.72 | 0 | 15.34 | - | 1.933
SERVENTE (LABOR) | H | '010146 | 1.9887 | 1 | 4.94 | 0 | 11.28 | - | 22.432
SubTotal: | [8 empty] | 976.38
MATERIAL | Unid | Código | Coefic. | C. Prod. | Pr. Prod. | Pr. Improd. | Pr. Unit. | Fator Ac. | Subtotal
AREIA LAVADA MEDIA (LABOR) | M3 | '020503 | 0.042336 | 1 | 66.6 | 0 | 66.6 | - | 2.82
CIMENTO PORTLAND CP III - 40 (LABOR) | KG | '020508 | 22.05 | 1 | 0.34 | 0 | 0.34 | - | 7.497
BRITA 1 (LABOR) | M3 | '020517 | 0.024003 | 1 | 64.62 | 0 | 64.62 | - | 1.551
BRITA 2 (LABOR) | M3 | '020518 | 0.024003 | 1 | 64.62 | 0 | 64.62 | - | 1.551
SARRAFO DE MADEIRA 10.0X2.5CM (LABOR) | M | '020985 | 0.35 | 1 | 5.85 | 0 | 5.85 | - | 2.048
TABUA DE MADEIRA 2.5X30.0CM (LABOR) | M | '020988 | 0.7 | 1 | 6.19 | 0 | 6.19 | - | 4.333
PREGO 18X27 (LABOR) | KG | '026569 | 0.105 | 1 | 7.08 | 0 | 7.08 | - | 0.743
ARAME GALVANIZADO N.12 BWG (LABOR) | KG | '027003 | 0.1152 | 1 | 8.74 | 0 | 8.74 | - | 1.007
DESMOLDANTE PARA FORMAS (LABOR) | L | '028008 | 0.28 | 1 | 13.81 | 0 | 13.81 | - | 3.867
ELETRODUTO DE FERRO GALVANIZADO 4" (LABOR) | M | '042052 | 8.925 | 1 | 51.62 | 0 | 51.62 | - | 460.709
CURVA 90º DE FERRO GALVANIZADO 3" (LABOR) | UN | '042087 | 1 | 1 | 66.75 | 0 | 66.75 | - | 66.75
ELETRODUTO DE PVC RIGIDO 3" - ROSCAVEL SEM LUVA (LABOR) | M | '042508 | 8.8 | 1 | 24.22 | 0 | 24.22 | - | 213.136
NIPLE PVC PARA ELETRODUTO 3" (LABOR) | UN | '042530 | 2 | 1 | 25.59 | 0 | 25.59 | - | 51.18
CABO DE COBRE NU TEMPERA MEIO DURA 16 MM2 (LABOR) | M | '043038 | 2.04 | 1 | 7.05 | 0 | 7.05 | - | 14.382
CABO DE COBRE NU TEMPERA MEIO DURA 10 MM2 (LABOR) | M | '043039 | 2.04 | 1 | 4.98 | 0 | 4.98 | - | 10.159
CABO FLEX ISOL. TERMOPLAST. 0,6/1KV - 50MM2 - 70º (LABOR) | M | '043190 | 32.64 | 1 | 23.72 | 0 | 23.72 | - | 774.221
CHAVE BLINDADA TRIPOLAR 600V/125A (LABOR) | UN | '043627 | 1 | 1 | 883.67 | 0 | 883.67 | - | 883.67
CAIXA MED POLIF P-980-009 CARGA- 41000A57000W ESCE (CJ) (LABOR) | UN | '043837 | 1 | 1 | 430.33 | 0 | 430.33 | - | 430.33
FUSIVEL NH - 01 RETARDADO, IN=100A (LABOR) | UN | '044014 | 3 | 1 | 28.75 | 0 | 28.75 | - | 86.25
HASTE TIPO COPPERWELD - 5/8"X2.4M (LABOR) | UN | '048035 | 1 | 1 | 30.94 | 0 | 30.94 | - | 30.94
TERMINAL COMPRESSÃO COBRE ESTANHADO 50MM2 TEL 5150 (LABOR) | UN | '048146 | 6 | 1 | 3.64 | 0 | 3.64 | - | 21.84
BUCHA DE ALUMINIO FUNDIDO 3" (LABOR) | UN | '048508 | 4 | 1 | 4.24 | 0 | 4.24 | - | 16.96
ARRUELA DE ALUMINIO FUNDIDO 3" (LABOR) | UN | '048522 | 4 | 1 | 3.89 | 0 | 3.89 | - | 15.56
CABECOTE EM ACO GALVANIZADO DE 4" (LABOR) | UN | '048589 | 1 | 1 | 25.41 | 0 | 25.41 | - | 25.41
CONJ PARAFUSO, PORCA E ARRUELA LATAO 3/8 X 11/2" (LABOR) | UN | '048607 | 6 | 1 | 7 | 0 | 7 | - | 42
PARAFUSO CAB QUADRADA ACO GALV 1020 16 X 200 MM (LABOR) | UN | '049002 | 1 | 1 | 12.65 | 0 | 12.65 | - | 12.65
SAPATILHA PARA CABO DE AÇO (LABOR) | UN | '049507 | 1 | 1 | 2.76 | 0 | 2.76 | - | 2.76
OLHAL DE FERRO GALVANIZADO C/ PARAFUSO 16X200MM (LABOR) | UN | '049654 | 1 | 1 | 19.79 | 0 | 19.79 | - | 19.79
TERMINAL MECANICO P/CABO 16MM2 (LABOR) | UN | '049681 | 1 | 1 | 2.3 | 0 | 2.3 | - | 2.3
BUJAO DE ACO GALVANIZADO 4" (LABOR) | UN | '060243 | 1 | 1 | 63.83 | 0 | 63.83 | - | 63.83
SubTotal: | [8 empty] | 3270.24
EQUIPAMENTO | Unid | Código | Coefic. | C. Prod. | Pr. Prod. | Pr. Improd. | Pr. Unit. | Fator Ac. | Subtotal
BETONEIRA 320 L (E301) (LABOR) | H | '080125 | 0.044982 | 1 | 23.43 | 13.18 | 23.43 | - | 1.054
CARREG. DE PNEUS CASE W-20 1,33M3 (1.0) (E016) (LABOR) | H | '086030 | 0.000832 | 1 | 123.3 | 13.18 | 123.3 | - | 0.103
CAMINHAO BASC M BENZ LK1620 6 M3 (10,5T) - (E403) (LABOR) | H | '086049 | 0.018592 | 1 | 119.71 | 10.86 | 119.71 | - | 2.226
SubTotal: | [8 empty] | 3.38
RESUMO
DISCRIMINAÇÃO |  |  | TAXA(%) | VALORES
Mão-de-Obra(A) |  |  | 128.33 | 976.38
Materiais(B) |  |  |  | 3270.24
Equipamentos(C) |  |  |  | 3.38
Produção da Equipe(D) |  |  |  | 1
Custo Horário Total(A+C) |  |  |  | 979.76
Custo Unitário da Execução[(A/D)+(C/D)] = E |  |  |  | 979.76
Custo Direto Total(B+E) |  |  |  | 4250
Bonificações e Despesas Indiretas - BDI |  |  | 30.9 | 1313.25
CUSTO UNITÁRIO (Adotado) |  |  |  | 5563.25
Orçamento: 889201 - TABELA CUSTOS LABOR/CT-UFES PADRÃO IOPES JULHO/2019(LS=128,33%;BDI=30,90%; BDI DIF=20,93%)
Órgão Cliente: IOPES |  |  | Órgão Gerente: IOPES |  |  | Data Base: Julho/2019
Planilha: 1 - TABELA CUSTOS LABOR/CT-UFES PADRÃO IOPES JULHO/2019(LS=128,33%; BDI=30,90%; BDI DIF=20,93%
Item: 151707 - Padrão de entrada de energia elétrica, trifásico, entrada subterrânea, a 4 fios, carga instalada em muro de 41001 até 47000W - 220/127V, exclusive derivação de ramal de entrada subterrânea | [6 empty] | Unidade: und
Base: LABOR |  | Código Base: '151707 |  | Fonte: LABOR |  |  | Versão: 2
MÃO DE OBRA | Unid | Código | Coefic. | C. Prod. | Pr. Prod. | Pr. Improd. | Pr. Unit. | Fator Ac. | Subtotal
AJUDANTE (LABOR) | H | '010101 | 19.23 | 1 | 5.67 | 0 | 12.95 | - | 249.029
ELETRICISTA (LABOR) | H | '010115 | 19.23 | 1 | 6.72 | 0 | 15.34 | - | 294.988
SubTotal: | [8 empty] | 544.02
MATERIAL | Unid | Código | Coefic. | C. Prod. | Pr. Prod. | Pr. Improd. | Pr. Unit. | Fator Ac. | Subtotal
ELETRODUTO DE FERRO GALVANIZADO 4" (LABOR) | M | '042052 | 3.15 | 1 | 51.62 | 0 | 51.62 | - | 162.603
CABO DE COBRE NU TEMPERA MEIO DURA 16 MM2 (LABOR) | M | '043038 | 2.04 | 1 | 7.05 | 0 | 7.05 | - | 14.382
CABO FLEX ISOL. TERMOPLAST. 0,6/1KV - 50MM2 - 70º (LABOR) | M | '043190 | 34.68 | 1 | 23.72 | 0 | 23.72 | - | 822.61
CHAVE BLINDADA TRIPOLAR 600V/125A (LABOR) | UN | '043627 | 1 | 1 | 883.67 | 0 | 883.67 | - | 883.67
CAIXA MED POLIF P-980-009 CARGA- 41000A57000W ESCE (CJ) (LABOR) | UN | '043837 | 1 | 1 | 430.33 | 0 | 430.33 | - | 430.33
FUSIVEL NH - 01 RETARDADO, IN=100A (LABOR) | UN | '044014 | 3 | 1 | 28.75 | 0 | 28.75 | - | 86.25
HASTE TIPO COPPERWELD - 5/8"X2.4M (LABOR) | UN | '048035 | 1 | 1 | 30.94 | 0 | 30.94 | - | 30.94
TERMINAL COMPRESSÃO COBRE ESTANHADO 50MM2 TEL 5150 (LABOR) | UN | '048146 | 6 | 1 | 3.64 | 0 | 3.64 | - | 21.84
CABECOTE EM ACO GALVANIZADO DE 4" (LABOR) | UN | '048589 | 1 | 1 | 25.41 | 0 | 25.41 | - | 25.41
CONJ PARAFUSO, PORCA E ARRUELA LATAO 3/8 X 11/2" (LABOR) | UN | '048607 | 6 | 1 | 7 | 0 | 7 | - | 42
NIPLE DUPLO ACO GALVANIZADO BSP Ø 4" (100MM) (LABOR) | UN | '048730 | 2 | 1 | 71.3 | 0 | 71.3 | - | 142.6
TERMINAL MECANICO P/CABO 16MM2 (LABOR) | UN | '049681 | 1 | 1 | 2.3 | 0 | 2.3 | - | 2.3
SubTotal: | [8 empty] | 2664.94
RESUMO
DISCRIMINAÇÃO |  |  | TAXA(%) | VALORES
Mão-de-Obra(A) |  |  | 128.33 | 544.02
Materiais(B) |  |  |  | 2664.94
Equipamentos(C) |  |  |  | 0
Produção da Equipe(D) |  |  |  | 1
Custo Horário Total(A+C) |  |  |  | 544.02
Custo Unitário da Execução[(A/D)+(C/D)] = E |  |  |  | 544.02
Custo Direto Total(B+E) |  |  |  | 3208.96
Bonificações e Despesas Indiretas - BDI |  |  | 30.9 | 991.57
CUSTO UNITÁRIO (Adotado) |  |  |  | 4200.53
Orçamento: 889201 - TABELA CUSTOS LABOR/CT-UFES PADRÃO IOPES JULHO/2019(LS=128,33%;BDI=30,90%; BDI DIF=20,93%)
Órgão Cliente: IOPES |  |  | Órgão Gerente: IOPES |  |  | Data Base: Julho/2019
Planilha: 1 - TABELA CUSTOS LABOR/CT-UFES PADRÃO IOPES JULHO/2019(LS=128,33%; BDI=30,90%; BDI DIF=20,93%
Item: 151708 - Padrão de entrada de energia elétrica, trifásico, entrada aérea, a 4 fios, carga instalada em muro de 47001 até 57000W - 220/127V | [6 empty] | Unidade: und
Base: LABOR |  | Código Base: '151708 |  | Fonte: LABOR |  |  | Versão: 3
MÃO DE OBRA | Unid | Código | Coefic. | C. Prod. | Pr. Prod. | Pr. Improd. | Pr. Unit. | Fator Ac. | Subtotal
AJUDANTE (LABOR) | H | '010101 | 34.252 | 1 | 5.67 | 0 | 12.95 | - | 443.563
CARPINTEIRO (LABOR) | H | '010111 | 0.91 | 1 | 6.72 | 0 | 15.34 | - | 13.959
ELETRICISTA (LABOR) | H | '010115 | 33.242 | 1 | 6.72 | 0 | 15.34 | - | 509.932
PEDREIRO (LABOR) | H | '010139 | 0.126 | 1 | 6.72 | 0 | 15.34 | - | 1.933
SERVENTE (LABOR) | H | '010146 | 1.9887 | 1 | 4.94 | 0 | 11.28 | - | 22.432
SubTotal: | [8 empty] | 991.82
MATERIAL | Unid | Código | Coefic. | C. Prod. | Pr. Prod. | Pr. Improd. | Pr. Unit. | Fator Ac. | Subtotal
AREIA LAVADA MEDIA (LABOR) | M3 | '020503 | 0.042336 | 1 | 66.6 | 0 | 66.6 | - | 2.82
CIMENTO PORTLAND CP III - 40 (LABOR) | KG | '020508 | 22.05 | 1 | 0.34 | 0 | 0.34 | - | 7.497
BRITA 1 (LABOR) | M3 | '020517 | 0.024003 | 1 | 64.62 | 0 | 64.62 | - | 1.551
BRITA 2 (LABOR) | M3 | '020518 | 0.024003 | 1 | 64.62 | 0 | 64.62 | - | 1.551
SARRAFO DE MADEIRA 10.0X2.5CM (LABOR) | M | '020985 | 0.35 | 1 | 5.85 | 0 | 5.85 | - | 2.048
TABUA DE MADEIRA 2.5X30.0CM (LABOR) | M | '020988 | 0.7 | 1 | 6.19 | 0 | 6.19 | - | 4.333
PREGO 18X27 (LABOR) | KG | '026569 | 0.105 | 1 | 7.08 | 0 | 7.08 | - | 0.743
ARAME GALVANIZADO N.12 BWG (LABOR) | KG | '027003 | 0.1152 | 1 | 8.74 | 0 | 8.74 | - | 1.007
DESMOLDANTE PARA FORMAS (LABOR) | L | '028008 | 0.28 | 1 | 13.81 | 0 | 13.81 | - | 3.867
ELETRODUTO DE FERRO GALVANIZADO 4" (LABOR) | M | '042052 | 8.925 | 1 | 51.62 | 0 | 51.62 | - | 460.709
CURVA 90º DE FERRO GALVANIZADO 3" (LABOR) | UN | '042087 | 1 | 1 | 66.75 | 0 | 66.75 | - | 66.75
ELETRODUTO DE PVC RIGIDO 3" - ROSCAVEL SEM LUVA (LABOR) | M | '042508 | 8.8 | 1 | 24.22 | 0 | 24.22 | - | 213.136
NIPLE PVC PARA ELETRODUTO 3" (LABOR) | UN | '042530 | 2 | 1 | 25.59 | 0 | 25.59 | - | 51.18
CABO COBRE NU TEMPERA MEIO DURA 25MM2 (LABOR) | M | '043040 | 2.04 | 1 | 11.22 | 0 | 11.22 | - | 22.889
CABO FLEX ISOL. TERMOPLAST. 0,6/1KV - 70MM2 - 70º (LABOR) | M | '043137 | 32.64 | 1 | 33.67 | 0 | 33.67 | - | 1098.989
CHAVE BLINDADA 600V 160A C/ TERMINAIS P/CABO 70MM2 (LABOR) | UN | '043540 | 1 | 1 | 2183.33 | 0 | 2183.33 | - | 2183.33
CAIXA MED POLIF P-980-009 CARGA- 41000A57000W ESCE (CJ) (LABOR) | UN | '043837 | 1 | 1 | 430.33 | 0 | 430.33 | - | 430.33
FUSIVEL NH 01 RETARDADO IN 125 A (LABOR) | UN | '044059 | 3 | 1 | 28.75 | 0 | 28.75 | - | 86.25
HASTE TIPO COPPERWELD - 5/8"X2.4M (LABOR) | UN | '048035 | 1 | 1 | 30.94 | 0 | 30.94 | - | 30.94
TERMINAL A COMPRESSAO TIPO OLHAL #70MM2 (LABOR) | UN | '048365 | 3 | 1 | 4.46 | 0 | 4.46 | - | 13.38
BUCHA DE ALUMINIO FUNDIDO 3" (LABOR) | UN | '048508 | 4 | 1 | 4.24 | 0 | 4.24 | - | 16.96
ARRUELA DE ALUMINIO FUNDIDO 3" (LABOR) | UN | '048522 | 4 | 1 | 3.89 | 0 | 3.89 | - | 15.56
CABECOTE EM ACO GALVANIZADO DE 4" (LABOR) | UN | '048589 | 1 | 1 | 25.41 | 0 | 25.41 | - | 25.41
PARAFUSO CAB QUADRADA ACO GALV 1020 16 X 200 MM (LABOR) | UN | '049002 | 1 | 1 | 12.65 | 0 | 12.65 | - | 12.65
SAPATILHA PARA CABO DE AÇO (LABOR) | UN | '049507 | 1 | 1 | 2.76 | 0 | 2.76 | - | 2.76
OLHAL DE FERRO GALVANIZADO C/ PARAFUSO 16X200MM (LABOR) | UN | '049654 | 1 | 1 | 19.79 | 0 | 19.79 | - | 19.79
TERMINAL MECANICO P/CABO 16MM2 (LABOR) | UN | '049681 | 1 | 1 | 2.3 | 0 | 2.3 | - | 2.3
BUJAO DE ACO GALVANIZADO 4" (LABOR) | UN | '060243 | 1 | 1 | 63.83 | 0 | 63.83 | - | 63.83
SubTotal: | [8 empty] | 4842.56
EQUIPAMENTO | Unid | Código | Coefic. | C. Prod. | Pr. Prod. | Pr. Improd. | Pr. Unit. | Fator Ac. | Subtotal
BETONEIRA 320 L (E301) (LABOR) | H | '080125 | 0.044982 | 1 | 23.43 | 13.18 | 23.43 | - | 1.054
CARREG. DE PNEUS CASE W-20 1,33M3 (1.0) (E016) (LABOR) | H | '086030 | 0.000832 | 1 | 123.3 | 13.18 | 123.3 | - | 0.103
CAMINHAO BASC M BENZ LK1620 6 M3 (10,5T) - (E403) (LABOR) | H | '086049 | 0.018592 | 1 | 119.71 | 10.86 | 119.71 | - | 2.226
SubTotal: | [8 empty] | 3.38
RESUMO
DISCRIMINAÇÃO |  |  | TAXA(%) | VALORES
Mão-de-Obra(A) |  |  | 128.33 | 991.82
Materiais(B) |  |  |  | 4842.56
Equipamentos(C) |  |  |  | 3.38
Produção da Equipe(D) |  |  |  | 1
Custo Horário Total(A+C) |  |  |  | 995.2
Custo Unitário da Execução[(A/D)+(C/D)] = E |  |  |  | 995.2
Custo Direto Total(B+E) |  |  |  | 5837.76
Bonificações e Despesas Indiretas - BDI |  |  | 30.9 | 1803.87
CUSTO UNITÁRIO (Adotado) |  |  |  | 7641.63
Orçamento: 889201 - TABELA CUSTOS LABOR/CT-UFES PADRÃO IOPES JULHO/2019(LS=128,33%;BDI=30,90%; BDI DIF=20,93%)
Órgão Cliente: IOPES |  |  | Órgão Gerente: IOPES |  |  | Data Base: Julho/2019
Planilha: 1 - TABELA CUSTOS LABOR/CT-UFES PADRÃO IOPES JULHO/2019(LS=128,33%; BDI=30,90%; BDI DIF=20,93%
Item: 151709 - Padrão de entrada de energia elétrica, trifásico, entrada subterrânea, a 4 fios, carga instalada em muro de 47001 até 57000W - 220/127V, exclusive derivação de ramal de entrada subterrânea | [6 empty] | Unidade: und
Base: LABOR |  | Código Base: '151709 |  | Fonte: LABOR |  |  | Versão: 2
MÃO DE OBRA | Unid | Código | Coefic. | C. Prod. | Pr. Prod. | Pr. Improd. | Pr. Unit. | Fator Ac. | Subtotal
AJUDANTE (LABOR) | H | '010101 | 22.57 | 1 | 5.67 | 0 | 12.95 | - | 292.282
ELETRICISTA (LABOR) | H | '010115 | 22.47 | 1 | 6.72 | 0 | 15.34 | - | 344.69
SubTotal: | [8 empty] | 636.97
MATERIAL | Unid | Código | Coefic. | C. Prod. | Pr. Prod. | Pr. Improd. | Pr. Unit. | Fator Ac. | Subtotal
ELETRODUTO DE FERRO GALVANIZADO 4" (LABOR) | M | '042052 | 3.15 | 1 | 51.62 | 0 | 51.62 | - | 162.603
CABO COBRE NU TEMPERA MEIO DURA 25MM2 (LABOR) | M | '043040 | 2.04 | 1 | 11.22 | 0 | 11.22 | - | 22.889
CABO FLEX ISOL. TERMOPLAST. 0,6/1KV - 70MM2 - 70º (LABOR) | M | '043137 | 34.68 | 1 | 33.67 | 0 | 33.67 | - | 1167.676
CHAVE BLINDADA 600V 160A C/ TERMINAIS P/CABO 70MM2 (LABOR) | UN | '043540 | 1 | 1 | 2183.33 | 0 | 2183.33 | - | 2183.33
CAIXA MED POLIF P-980-009 CARGA- 41000A57000W ESCE (CJ) (LABOR) | UN | '043837 | 1 | 1 | 430.33 | 0 | 430.33 | - | 430.33
FUSIVEL NH 01 RETARDADO IN 125 A (LABOR) | UN | '044059 | 3 | 1 | 28.75 | 0 | 28.75 | - | 86.25
HASTE TIPO COPPERWELD - 5/8"X2.4M (LABOR) | UN | '048035 | 1 | 1 | 30.94 | 0 | 30.94 | - | 30.94
CABECOTE EM ACO GALVANIZADO DE 4" (LABOR) | UN | '048589 | 1 | 1 | 25.41 | 0 | 25.41 | - | 25.41
CONJ PARAFUSO, PORCA E ARRUELA LATAO 3/8 X 11/2" (LABOR) | UN | '048607 | 6 | 1 | 7 | 0 | 7 | - | 42
NIPLE DUPLO ACO GALVANIZADO BSP Ø 4" (100MM) (LABOR) | UN | '048730 | 2 | 1 | 71.3 | 0 | 71.3 | - | 142.6
TERMINAL MECANICO P/CABO 16MM2 (LABOR) | UN | '049681 | 1 | 1 | 2.3 | 0 | 2.3 | - | 2.3
TERMINAL CABO-BARRA EM LATÃO # 70 MM2 (LABOR) | UN | '049806 | 6 | 1 | 4.89 | 0 | 4.89 | - | 29.34
SubTotal: | [8 empty] | 4325.67
RESUMO
DISCRIMINAÇÃO |  |  | TAXA(%) | VALORES
Mão-de-Obra(A) |  |  | 128.33 | 636.97
Materiais(B) |  |  |  | 4325.67
Equipamentos(C) |  |  |  | 0
Produção da Equipe(D) |  |  |  | 1
Custo Horário Total(A+C) |  |  |  | 636.97
Custo Unitário da Execução[(A/D)+(C/D)] = E |  |  |  | 636.97
Custo Direto Total(B+E) |  |  |  | 4962.64
Bonificações e Despesas Indiretas - BDI |  |  | 30.9 | 1533.46
CUSTO UNITÁRIO (Adotado) |  |  |  | 6496.1
Orçamento: 889201 - TABELA CUSTOS LABOR/CT-UFES PADRÃO IOPES JULHO/2019(LS=128,33%;BDI=30,90%; BDI DIF=20,93%)
Órgão Cliente: IOPES |  |  | Órgão Gerente: IOPES |  |  | Data Base: Julho/2019
Planilha: 1 - TABELA CUSTOS LABOR/CT-UFES PADRÃO IOPES JULHO/2019(LS=128,33%; BDI=30,90%; BDI DIF=20,93%
Item: 151710 - Padrão de entrada de energia elétrica, trifásico, entrada aérea, a 4 fios, carga instalada em muro de 57001 até 75000W - 220/127V | [6 empty] | Unidade: und
Base: LABOR |  | Código Base: '151710 |  | Fonte: LABOR |  |  | Versão: 4
MÃO DE OBRA | Unid | Código | Coefic. | C. Prod. | Pr. Prod. | Pr. Improd. | Pr. Unit. | Fator Ac. | Subtotal
AJUDANTE (LABOR) | H | '010101 | 36.092 | 1 | 5.67 | 0 | 12.95 | - | 467.391
CARPINTEIRO (LABOR) | H | '010111 | 0.91 | 1 | 6.72 | 0 | 15.34 | - | 13.959
ELETRICISTA (LABOR) | H | '010115 | 35.182 | 1 | 6.72 | 0 | 15.34 | - | 539.692
PEDREIRO (LABOR) | H | '010139 | 0.126 | 1 | 6.72 | 0 | 15.34 | - | 1.933
SERVENTE (LABOR) | H | '010146 | 1.9887 | 1 | 4.94 | 0 | 11.28 | - | 22.432
SubTotal: | [8 empty] | 1045.41
MATERIAL | Unid | Código | Coefic. | C. Prod. | Pr. Prod. | Pr. Improd. | Pr. Unit. | Fator Ac. | Subtotal
AREIA LAVADA MEDIA (LABOR) | M3 | '020503 | 0.042336 | 1 | 66.6 | 0 | 66.6 | - | 2.82
CIMENTO PORTLAND CP III - 40 (LABOR) | KG | '020508 | 22.05 | 1 | 0.34 | 0 | 0.34 | - | 7.497
BRITA 1 (LABOR) | M3 | '020517 | 0.024003 | 1 | 64.62 | 0 | 64.62 | - | 1.551
BRITA 2 (LABOR) | M3 | '020518 | 0.024003 | 1 | 64.62 | 0 | 64.62 | - | 1.551
SARRAFO DE MADEIRA 10.0X2.5CM (LABOR) | M | '020985 | 0.35 | 1 | 5.85 | 0 | 5.85 | - | 2.048
TABUA DE MADEIRA 2.5X30.0CM (LABOR) | M | '020988 | 0.7 | 1 | 6.19 | 0 | 6.19 | - | 4.333
PREGO 18X27 (LABOR) | KG | '026569 | 0.105 | 1 | 7.08 | 0 | 7.08 | - | 0.743
ARAME GALVANIZADO N.12 BWG (LABOR) | KG | '027003 | 0.1152 | 1 | 8.74 | 0 | 8.74 | - | 1.007
DESMOLDANTE PARA FORMAS (LABOR) | L | '028008 | 0.28 | 1 | 13.81 | 0 | 13.81 | - | 3.867
ELETRODUTO DE FERRO GALVANIZADO 4" (LABOR) | M | '042052 | 8.925 | 1 | 51.62 | 0 | 51.62 | - | 460.709
CURVA 90º DE FERRO GALVANIZADO 3" (LABOR) | UN | '042087 | 1 | 1 | 66.75 | 0 | 66.75 | - | 66.75
ELETRODUTO DE PVC RIGIDO 3" - ROSCAVEL SEM LUVA (LABOR) | M | '042508 | 8.8 | 1 | 24.22 | 0 | 24.22 | - | 213.136
NIPLE PVC PARA ELETRODUTO 3" (LABOR) | UN | '042530 | 2 | 1 | 25.59 | 0 | 25.59 | - | 51.18
CABO FLEX ISOL. TERMOPLAST. 0,6/1KV - 95MM2 - 70º (LABOR) | M | '043009 | 32.64 | 1 | 41.59 | 0 | 41.59 | - | 1357.498
CABO COBRE NU TEMPERA MEIO DURA 25MM2 (LABOR) | M | '043040 | 2.04 | 1 | 11.22 | 0 | 11.22 | - | 22.889
CHAVE BLINDADA TRIPOLAR 600V/200A (LABOR) | UN | '043585 | 1 | 1 | 2216.67 | 0 | 2216.67 | - | 2216.67
CAIXA MED POLIF P-980-010 CARGA-57000A75000W ESCE (CJ) (LABOR) | UN | '043838 | 1 | 1 | 530.33 | 0 | 530.33 | - | 530.33
FUSIVEL NH - 01 RETARDADO, IN=160A (LABOR) | UN | '044034 | 3 | 1 | 28.75 | 0 | 28.75 | - | 86.25
HASTE TIPO COPPERWELD - 5/8"X2.4M (LABOR) | UN | '048035 | 1 | 1 | 30.94 | 0 | 30.94 | - | 30.94
TERMINAL A COMPRESSAO TIPO OLHAL #70MM2 (LABOR) | UN | '048365 | 3 | 1 | 4.46 | 0 | 4.46 | - | 13.38
BUCHA DE ALUMINIO FUNDIDO 3" (LABOR) | UN | '048508 | 4 | 1 | 4.24 | 0 | 4.24 | - | 16.96
ARRUELA DE ALUMINIO FUNDIDO 3" (LABOR) | UN | '048522 | 4 | 1 | 3.89 | 0 | 3.89 | - | 15.56
CABECOTE EM ACO GALVANIZADO DE 4" (LABOR) | UN | '048589 | 1 | 1 | 25.41 | 0 | 25.41 | - | 25.41
PARAFUSO CAB QUADRADA ACO GALV 1020 16 X 200 MM (LABOR) | UN | '049002 | 1 | 1 | 12.65 | 0 | 12.65 | - | 12.65
SAPATILHA PARA CABO DE AÇO (LABOR) | UN | '049507 | 1 | 1 | 2.76 | 0 | 2.76 | - | 2.76
OLHAL DE FERRO GALVANIZADO C/ PARAFUSO 16X200MM (LABOR) | UN | '049654 | 1 | 1 | 19.79 | 0 | 19.79 | - | 19.79
TERMINAL MECANICO P/CABO 16MM2 (LABOR) | UN | '049681 | 1 | 1 | 2.3 | 0 | 2.3 | - | 2.3
BUJAO DE ACO GALVANIZADO 4" (LABOR) | UN | '060243 | 1 | 1 | 63.83 | 0 | 63.83 | - | 63.83
SubTotal: | [8 empty] | 5234.41
EQUIPAMENTO | Unid | Código | Coefic. | C. Prod. | Pr. Prod. | Pr. Improd. | Pr. Unit. | Fator Ac. | Subtotal
BETONEIRA 320 L (E301) (LABOR) | H | '080125 | 0.044982 | 1 | 23.43 | 13.18 | 23.43 | - | 1.054
CARREG. DE PNEUS CASE W-20 1,33M3 (1.0) (E016) (LABOR) | H | '086030 | 0.000832 | 1 | 123.3 | 13.18 | 123.3 | - | 0.103
CAMINHAO BASC M BENZ LK1620 6 M3 (10,5T) - (E403) (LABOR) | H | '086049 | 0.018592 | 1 | 119.71 | 10.86 | 119.71 | - | 2.226
SubTotal: | [8 empty] | 3.38
RESUMO
DISCRIMINAÇÃO |  |  | TAXA(%) | VALORES
Mão-de-Obra(A) |  |  | 128.33 | 1045.41
Materiais(B) |  |  |  | 5234.41
Equipamentos(C) |  |  |  | 3.38
Produção da Equipe(D) |  |  |  | 1
Custo Horário Total(A+C) |  |  |  | 1048.79
Custo Unitário da Execução[(A/D)+(C/D)] = E |  |  |  | 1048.79
Custo Direto Total(B+E) |  |  |  | 6283.2
Bonificações e Despesas Indiretas - BDI |  |  | 30.9 | 1941.51
CUSTO UNITÁRIO (Adotado) |  |  |  | 8224.71
Orçamento: 889201 - TABELA CUSTOS LABOR/CT-UFES PADRÃO IOPES JULHO/2019(LS=128,33%;BDI=30,90%; BDI DIF=20,93%)
Órgão Cliente: IOPES |  |  | Órgão Gerente: IOPES |  |  | Data Base: Julho/2019
Planilha: 1 - TABELA CUSTOS LABOR/CT-UFES PADRÃO IOPES JULHO/2019(LS=128,33%; BDI=30,90%; BDI DIF=20,93%
Item: 151711 - Padrão de entrada de energia elétrica, trifásico, entrada subterrânea, a 4 fios, carga instalada em muro de 57001 até 75000W - 220/127V, exclusive derivação de ramal de entrada subterrânea | [6 empty] | Unidade: und
Base: LABOR |  | Código Base: '151711 |  | Fonte: LABOR |  |  | Versão: 2
MÃO DE OBRA | Unid | Código | Coefic. | C. Prod. | Pr. Prod. | Pr. Improd. | Pr. Unit. | Fator Ac. | Subtotal
AJUDANTE (LABOR) | H | '010101 | 24.75 | 1 | 5.67 | 0 | 12.95 | - | 320.513
ELETRICISTA (LABOR) | H | '010115 | 24.75 | 1 | 6.72 | 0 | 15.34 | - | 379.665
SubTotal: | [8 empty] | 700.18
MATERIAL | Unid | Código | Coefic. | C. Prod. | Pr. Prod. | Pr. Improd. | Pr. Unit. | Fator Ac. | Subtotal
ELETRODUTO DE FERRO GALVANIZADO 4" (LABOR) | M | '042052 | 3.15 | 1 | 51.62 | 0 | 51.62 | - | 162.603
CABO FLEX ISOL. TERMOPLAST. 0,6/1KV - 95MM2 - 70º (LABOR) | M | '043009 | 34.68 | 1 | 41.59 | 0 | 41.59 | - | 1442.341
CABO COBRE NU TEMPERA MEIO DURA 25MM2 (LABOR) | M | '043040 | 2.04 | 1 | 11.22 | 0 | 11.22 | - | 22.889
CHAVE BLINDADA TRIPOLAR 600V/200A (LABOR) | UN | '043585 | 1 | 1 | 2216.67 | 0 | 2216.67 | - | 2216.67
CAIXA MED POLIF P-980-009 CARGA- 41000A57000W ESCE (CJ) (LABOR) | UN | '043837 | 1 | 1 | 430.33 | 0 | 430.33 | - | 430.33
FUSIVEL NH - 01 RETARDADO, IN=160A (LABOR) | UN | '044034 | 3 | 1 | 28.75 | 0 | 28.75 | - | 86.25
HASTE TIPO COPPERWELD - 5/8"X2.4M (LABOR) | UN | '048035 | 1 | 1 | 30.94 | 0 | 30.94 | - | 30.94
CABECOTE EM ACO GALVANIZADO DE 4" (LABOR) | UN | '048589 | 1 | 1 | 25.41 | 0 | 25.41 | - | 25.41
CONJ PARAFUSO, PORCA E ARRUELA LATAO 3/8 X 11/2" (LABOR) | UN | '048607 | 6 | 1 | 7 | 0 | 7 | - | 42
NIPLE DUPLO ACO GALVANIZADO BSP Ø 4" (100MM) (LABOR) | UN | '048730 | 2 | 1 | 71.3 | 0 | 71.3 | - | 142.6
TERMINAL MECANICO P/CABO 16MM2 (LABOR) | UN | '049681 | 1 | 1 | 2.3 | 0 | 2.3 | - | 2.3
TERMINAL CABO-BARRA EM LATÃO # 95 MM2 (LABOR) | UN | '049807 | 6 | 1 | 8.53 | 0 | 8.53 | - | 51.18
SubTotal: | [8 empty] | 4655.51
RESUMO
DISCRIMINAÇÃO |  |  | TAXA(%) | VALORES
Mão-de-Obra(A) |  |  | 128.33 | 700.18
Materiais(B) |  |  |  | 4655.51
Equipamentos(C) |  |  |  | 0
Produção da Equipe(D) |  |  |  | 1
Custo Horário Total(A+C) |  |  |  | 700.18
Custo Unitário da Execução[(A/D)+(C/D)] = E |  |  |  | 700.18
Custo Direto Total(B+E) |  |  |  | 5355.69
Bonificações e Despesas Indiretas - BDI |  |  | 30.9 | 1654.91
CUSTO UNITÁRIO (Adotado) |  |  |  | 7010.6
Orçamento: 889201 - TABELA CUSTOS LABOR/CT-UFES PADRÃO IOPES JULHO/2019(LS=128,33%;BDI=30,90%; BDI DIF=20,93%)
Órgão Cliente: IOPES |  |  | Órgão Gerente: IOPES |  |  | Data Base: Julho/2019
Planilha: 1 - TABELA CUSTOS LABOR/CT-UFES PADRÃO IOPES JULHO/2019(LS=128,33%; BDI=30,90%; BDI DIF=20,93%
Item: 151712 - Subestação ext. aérea trifás. 75KVA, completa, c/ quadros de medição, transf. a óleo, chave geral tripolar, poste e acessórios, conf. NOR-TEC-01 da Escelsa, incl. mureta rev. c/ arg. cimento, cal hidrat. CH1 e areia traço 1:0.5:6 | [6 empty] | Unidade: und
Base: LABOR |  | Código Base: '151712 |  | Fonte: LABOR |  |  | Versão: 6
MÃO DE OBRA | Unid | Código | Coefic. | C. Prod. | Pr. Prod. | Pr. Improd. | Pr. Unit. | Fator Ac. | Subtotal
AJUDANTE (LABOR) | H | '010101 | 113.4608 | 1 | 5.67 | 0 | 12.95 | - | 1469.317
CARPINTEIRO (LABOR) | H | '010111 | 7.1919 | 1 | 6.72 | 0 | 15.34 | - | 110.323
ELETRICISTA (LABOR) | H | '010115 | 83.244 | 1 | 6.72 | 0 | 15.34 | - | 1276.963
ELETROTECNICO MONTADOR (LABOR) | H | '010117 | 17 | 1 | 12.19 | 0 | 27.83 | - | 473.11
ARMADOR (LABOR) | H | '010121 | 0.5944 | 1 | 6.72 | 0 | 15.34 | - | 9.118
PEDREIRO (LABOR) | H | '010139 | 30.612 | 1 | 6.72 | 0 | 15.34 | - | 469.588
PINTOR (LABOR) | H | '010140 | 9.01 | 1 | 6.72 | 0 | 15.34 | - | 138.213
SERVENTE (LABOR) | H | '010146 | 46.6234 | 1 | 4.94 | 0 | 11.28 | - | 525.913
SubTotal: | [8 empty] | 4472.54
MATERIAL | Unid | Código | Coefic. | C. Prod. | Pr. Prod. | Pr. Improd. | Pr. Unit. | Fator Ac. | Subtotal
AREIA LAVADA MEDIA (LABOR) | M3 | '020503 | 0.98133 | 1 | 66.6 | 0 | 66.6 | - | 65.357
CAL HIDRATADO P/ ARGAMASSA CH III (LABOR) | KG | '020505 | 28.834 | 1 | 0.66 | 0 | 0.66 | - | 19.03
CIMENTO PORTLAND CP III - 40 (LABOR) | KG | '020508 | 272.9629 | 1 | 0.34 | 0 | 0.34 | - | 92.807
BRITA 1 (LABOR) | M3 | '020517 | 0.10483 | 1 | 64.62 | 0 | 64.62 | - | 6.774
BRITA 2 (LABOR) | M3 | '020518 | 0.2455 | 1 | 64.62 | 0 | 64.62 | - | 15.864
BRITA 3 (LABOR) | M3 | '020519 | 0.0216 | 1 | 69.69 | 0 | 69.69 | - | 1.505
SARRAFO DE MADEIRA 10.0X2.5CM (LABOR) | M | '020985 | 4.3353 | 1 | 5.85 | 0 | 5.85 | - | 25.362
TABUA DE MADEIRA 2.5X30.0CM (LABOR) | M | '020988 | 6.482 | 1 | 6.19 | 0 | 6.19 | - | 40.124
CHAPA COMPENSADA RESINADA ESP. 12MM (LABOR) | M2 | '021032 | 0.66758 | 1 | 20.58 | 0 | 20.58 | - | 13.739
PECA EM MADEIRA DE LEI 8.0 X 8.0 CM (LABOR) | M | '021040 | 2.0925 | 1 | 20.27 | 0 | 20.27 | - | 42.415
ACO CA-50 DE 8.0MM (LABOR) | KG | '021517 | 8.5445 | 1 | 3.89 | 0 | 3.89 | - | 33.238
BLOCO CERÂMICO 10 FUROS 09X19X19CM - PRAÇA VITÓRIA (LABOR) | UN | '022585 | 423 | 1 | 0.57 | 0 | 0.57 | - | 241.11
TELHA CERAMICA TIPO CAPA E CANAL PLAN - NATURAL (LABOR) | M2 | '025569 | 1.35 | 1 | 39.53 | 0 | 39.53 | - | 53.366
PREGO - PRECO MEDIO DAS BITOLAS (LABOR) | KG | '026560 | 0.0135 | 1 | 7.72 | 0 | 7.72 | - | 0.104
PREGO 18X27 (LABOR) | KG | '026569 | 0.97613 | 1 | 7.08 | 0 | 7.08 | - | 6.911
PARAFUSO GALV. C/PORCA E ARRUELA 16MM X 200MM (LABOR) | UN | '026618 | 2 | 1 | 8.03 | 0 | 8.03 | - | 16.06
ARAME RECOZIDO N.18 BWG (LABOR) | KG | '027010 | 0.0558 | 1 | 7.47 | 0 | 7.47 | - | 0.417
ARAME GALVANIZADO N.14 AWG (LABOR) | M | '027020 | 6.4 | 1 | 0.31 | 0 | 0.31 | - | 1.984
DESMOLDANTE PARA FORMAS (LABOR) | L | '028008 | 1.7232 | 1 | 13.81 | 0 | 13.81 | - | 23.798
TINTA LATEX ACRILICA FOSCA (LABOR) | L | '037514 | 2.544 | 1 | 16.44 | 0 | 16.44 | - | 41.823
SELADOR ACRILICO (LABOR) | L | '037519 | 1.272 | 1 | 6.51 | 0 | 6.51 | - | 8.281
LIXA PARA MADEIRA/MASSA Nº 150 (LABOR) | UN | '038013 | 7.95 | 1 | 0.62 | 0 | 0.62 | - | 4.929
MASSA ACRILICA (LABOR) | KG | '038014 | 7.42 | 1 | 4.08 | 0 | 4.08 | - | 30.274
POSTE CIRCULAR DE CONCRETO 11M/600KG (LABOR) | UN | '040140 | 1 | 1 | 1454.47 | 0 | 1454.47 | - | 1454.47
MAO FRANCESA PLANA GALVANIZADA 32 X 726 MM (LABOR) | UN | '040211 | 4 | 1 | 15.3 | 0 | 15.3 | - | 61.2
ISOLADOR DE PINO POLIMERICO 15KV - ROSCA 25MM (LABOR) | UN | '040504 | 6 | 1 | 37.55 | 0 | 37.55 | - | 225.3
TRANSF. TRIF A OLEO 75KVA 15KV - 220/127V (LABOR) | UN | '041055 | 1 | 1 | 7102.88 | 0 | 7102.88 | - | 7102.88
CAIXA PARA TRANSFORMADOR DE CORRENTE (TC) ATE 112,5KVA - 200:5A (LABOR) | UN | '041542 | 1 | 1 | 388 | 0 | 388 | - | 388
CHAVE BLINDADA 600V-200A C/ FUSIVEL NH160A (LABOR) | UN | '041543 | 1 | 1 | 2280 | 0 | 2280 | - | 2280
CONJ CX MEDIDOR POLIFASICO P-980-005+CX DISJ P-940-003 (LABOR) | UN | '041569 | 1 | 1 | 77.81 | 0 | 77.81 | - | 77.81
ELETRODUTO DE FERRO GALVANIZADO 3" (LABOR) | M | '042090 | 7 | 1 | 37.61 | 0 | 37.61 | - | 263.27
NIPLE PVC PARA ELETRODUTO 3" (LABOR) | UN | '042530 | 4 | 1 | 25.59 | 0 | 25.59 | - | 102.36
CABO FLEX ISOL. TERMOPLAST. 0,6/1KV - 95MM2 - 70º (LABOR) | M | '043009 | 44 | 1 | 41.59 | 0 | 41.59 | - | 1829.96
CABO DE COBRE NU TEMPERA MEIO DURA 16 MM2 (LABOR) | M | '043038 | 15 | 1 | 7.05 | 0 | 7.05 | - | 105.75
CABO COBRE NU TEMPERA MEIO DURA 25MM2 (LABOR) | M | '043040 | 16 | 1 | 11.22 | 0 | 11.22 | - | 179.52
CABO COBRE NU TEMPERA MEIO DURA 35MM2 (LABOR) | M | '043041 | 10 | 1 | 15.36 | 0 | 15.36 | - | 153.6
FIO DE COBRE RECOZIDO Nº 6 P/ AMARRAÇÃO (LABOR) | KG | '043243 | 0.22 | 1 | 51.02 | 0 | 51.02 | - | 11.224
HASTE TIPO COPPERWELD - 5/8"X2.4M (LABOR) | UN | '048035 | 4 | 1 | 30.94 | 0 | 30.94 | - | 123.76
PARA-RAIOS POLIMERICO 12KV - 10KA COM SUPORTE (LABOR) | UN | '048041 | 3 | 1 | 154.55 | 0 | 154.55 | - | 463.65
ISOLADOR PORCELANA TIPO ROLDANA 80X80 MM P/ 2 CABOS - MARROM (LABOR) | UN | '048342 | 1 | 1 | 6.73 | 0 | 6.73 | - | 6.73
BUCHA DE ALUMINIO FUNDIDO 3" (LABOR) | UN | '048508 | 10 | 1 | 4.24 | 0 | 4.24 | - | 42.4
ARRUELA DE ALUMINIO FUNDIDO 3" (LABOR) | UN | '048522 | 10 | 1 | 3.89 | 0 | 3.89 | - | 38.9
PORCA QUADRADA DIAM. 16MM (LABOR) | UN | '049104 | 4 | 1 | 1.5 | 0 | 1.5 | - | 6
PARAFUSO CAB ABAULADA ACO GALV 1020 16X45MM (LABOR) | UN | '049492 | 6 | 1 | 3.47 | 0 | 3.47 | - | 20.82
PARAFUSO CAB ABAULADA ACO GALV 1020 16 X 125MM (LABOR) | UN | '049493 | 4 | 1 | 4.42 | 0 | 4.42 | - | 17.68
SELA PARA CRUZETA DE MADEIRA (LABOR) | UN | '049514 | 2 | 1 | 14.16 | 0 | 14.16 | - | 28.32
PARAFUSO ABAULADO M16X150MM (LABOR) | UN | '049537 | 2 | 1 | 4.88 | 0 | 4.88 | - | 9.76
ARRUELA QUADRADA 36MM DE FURO 18MM (LABOR) | UN | '049633 | 14 | 1 | 0.99 | 0 | 0.99 | - | 13.86
CRUZETA DE MADEIRA P/ POSTE 90 X 112,5 X 2400 MM (LABOR) | UN | '049645 | 2 | 1 | 260.67 | 0 | 260.67 | - | 521.34
ARMACAO SECUNDARIA 1 ESTRIBO C/HASTE 16X150MM (LABOR) | UN | '049694 | 1 | 1 | 18.8 | 0 | 18.8 | - | 18.8
CABECOTE EM ACO GALVANIZADO DE 3" (LABOR) | UN | '049772 | 1 | 1 | 11.96 | 0 | 11.96 | - | 11.96
PINO DE CRUZETA 19MM P/ISOLADOR DE DISTRIBUICAO (LABOR) | UN | '049774 | 6 | 1 | 15.42 | 0 | 15.42 | - | 92.52
CINTA CIRCULAR ACO GALVANIZADO 200MM (LABOR) | UN | '049897 | 5 | 1 | 30.15 | 0 | 30.15 | - | 150.75
SUPORTE P/ TRANSFORMADOR EM LIGA DE ALUMINIO P/ POSTE CONCRETO CIRCULAR - 225MM (LABOR) | UN | '049905 | 2 | 1 | 137.67 | 0 | 137.67 | - | 275.34
LUVA DE REDUCAO ACO GALV 4X2 1/2" (LABOR) | UN | '060406 | 2 | 1 | 84.6 | 0 | 84.6 | - | 169.2
SubTotal: | [8 empty] | 17032.41
EQUIPAMENTO | Unid | Código | Coefic. | C. Prod. | Pr. Prod. | Pr. Improd. | Pr. Unit. | Fator Ac. | Subtotal
BETONEIRA 320 L (E301) (LABOR) | H | '080125 | 0.285 | 1 | 23.43 | 13.18 | 23.43 | - | 6.678
CAMINHAO CARR MBENZ L1620/51 C/GUIND. 6T X M(E434) (LABOR) | H | '080170 | 1.5 | 1 | 123.79 | 10.86 | 123.79 | - | 185.685
SubTotal: | [8 empty] | 192.36
RESUMO
DISCRIMINAÇÃO |  |  | TAXA(%) | VALORES
Mão-de-Obra(A) |  |  | 128.33 | 4472.55
Materiais(B) |  |  |  | 17032.41
Equipamentos(C) |  |  |  | 192.36
Produção da Equipe(D) |  |  |  | 1
Custo Horário Total(A+C) |  |  |  | 4664.91
Custo Unitário da Execução[(A/D)+(C/D)] = E |  |  |  | 4664.91
Custo Direto Total(B+E) |  |  |  | 21697.32
Bonificações e Despesas Indiretas - BDI |  |  | 30.9 | 6704.47
CUSTO UNITÁRIO (Adotado) |  |  |  | 28401.79
Orçamento: 889201 - TABELA CUSTOS LABOR/CT-UFES PADRÃO IOPES JULHO/2019(LS=128,33%;BDI=30,90%; BDI DIF=20,93%)
Órgão Cliente: IOPES |  |  | Órgão Gerente: IOPES |  |  | Data Base: Julho/2019
Planilha: 1 - TABELA CUSTOS LABOR/CT-UFES PADRÃO IOPES JULHO/2019(LS=128,33%; BDI=30,90%; BDI DIF=20,93%
Item: 151713 - Subestação ext. aérea trifás. 112.5KVA, completa, c/ quadros de medição, transf. a óleo, chave geral trip., poste e acessórios, conf. NOR-TEC-01 da Escelsa, incl. mureta rev. c/ arg. cimento, cal hidrat. CH1 e areia traço 1:0.5:6 | [6 empty] | Unidade: und
Base: LABOR |  | Código Base: '151713 |  | Fonte: LABOR |  |  | Versão: 3
MÃO DE OBRA | Unid | Código | Coefic. | C. Prod. | Pr. Prod. | Pr. Improd. | Pr. Unit. | Fator Ac. | Subtotal
AJUDANTE (LABOR) | H | '010101 | 114.0675 | 1 | 5.67 | 0 | 12.95 | - | 1477.174
CARPINTEIRO (LABOR) | H | '010111 | 7.1919 | 1 | 6.72 | 0 | 15.34 | - | 110.323
ELETRICISTA (LABOR) | H | '010115 | 102.264 | 1 | 6.72 | 0 | 15.34 | - | 1568.73
ELETROTECNICO MONTADOR (LABOR) | H | '010117 | 20 | 1 | 12.19 | 0 | 27.83 | - | 556.6
ARMADOR (LABOR) | H | '010121 | 0.5944 | 1 | 6.72 | 0 | 15.34 | - | 9.118
PEDREIRO (LABOR) | H | '010139 | 30.612 | 1 | 6.72 | 0 | 15.34 | - | 469.588
PINTOR (LABOR) | H | '010140 | 9.01 | 1 | 6.72 | 0 | 15.34 | - | 138.213
SERVENTE (LABOR) | H | '010146 | 46.6234 | 1 | 4.94 | 0 | 11.28 | - | 525.913
SubTotal: | [8 empty] | 4855.66
MATERIAL | Unid | Código | Coefic. | C. Prod. | Pr. Prod. | Pr. Improd. | Pr. Unit. | Fator Ac. | Subtotal
AREIA LAVADA MEDIA (LABOR) | M3 | '020503 | 0.98133 | 1 | 66.6 | 0 | 66.6 | - | 65.357
CAL HIDRATADO P/ ARGAMASSA CH III (LABOR) | KG | '020505 | 28.834 | 1 | 0.66 | 0 | 0.66 | - | 19.03
CIMENTO PORTLAND CP III - 40 (LABOR) | KG | '020508 | 272.9629 | 1 | 0.34 | 0 | 0.34 | - | 92.807
BRITA 1 (LABOR) | M3 | '020517 | 0.10483 | 1 | 64.62 | 0 | 64.62 | - | 6.774
BRITA 2 (LABOR) | M3 | '020518 | 0.2455 | 1 | 64.62 | 0 | 64.62 | - | 15.864
BRITA 3 (LABOR) | M3 | '020519 | 0.0216 | 1 | 69.69 | 0 | 69.69 | - | 1.505
SARRAFO DE MADEIRA 10.0X2.5CM (LABOR) | M | '020985 | 4.3353 | 1 | 5.85 | 0 | 5.85 | - | 25.362
TABUA DE MADEIRA 2.5X30.0CM (LABOR) | M | '020988 | 6.482 | 1 | 6.19 | 0 | 6.19 | - | 40.124
CHAPA COMPENSADA RESINADA ESP. 12MM (LABOR) | M2 | '021032 | 0.66758 | 1 | 20.58 | 0 | 20.58 | - | 13.739
PECA EM MADEIRA DE LEI 8.0 X 8.0 CM (LABOR) | M | '021040 | 2.0925 | 1 | 20.27 | 0 | 20.27 | - | 42.415
ACO CA-50 DE 8.0MM (LABOR) | KG | '021517 | 8.5445 | 1 | 3.89 | 0 | 3.89 | - | 33.238
BLOCO CERÂMICO 10 FUROS 09X19X19CM - PRAÇA VITÓRIA (LABOR) | UN | '022585 | 423 | 1 | 0.57 | 0 | 0.57 | - | 241.11
TELHA CERAMICA TIPO CAPA E CANAL PLAN - NATURAL (LABOR) | M2 | '025569 | 1.35 | 1 | 39.53 | 0 | 39.53 | - | 53.366
PREGO - PRECO MEDIO DAS BITOLAS (LABOR) | KG | '026560 | 0.0135 | 1 | 7.72 | 0 | 7.72 | - | 0.104
PREGO 18X27 (LABOR) | KG | '026569 | 0.97613 | 1 | 7.08 | 0 | 7.08 | - | 6.911
ARAME RECOZIDO N.18 BWG (LABOR) | KG | '027010 | 0.0558 | 1 | 7.47 | 0 | 7.47 | - | 0.417
ARAME GALVANIZADO N.14 AWG (LABOR) | M | '027020 | 6.4 | 1 | 0.31 | 0 | 0.31 | - | 1.984
DESMOLDANTE PARA FORMAS (LABOR) | L | '028008 | 1.7232 | 1 | 13.81 | 0 | 13.81 | - | 23.798
TINTA LATEX ACRILICA FOSCA (LABOR) | L | '037514 | 2.544 | 1 | 16.44 | 0 | 16.44 | - | 41.823
SELADOR ACRILICO (LABOR) | L | '037519 | 1.272 | 1 | 6.51 | 0 | 6.51 | - | 8.281
LIXA PARA MADEIRA/MASSA Nº 150 (LABOR) | UN | '038013 | 7.95 | 1 | 0.62 | 0 | 0.62 | - | 4.929
MASSA ACRILICA (LABOR) | KG | '038014 | 7.42 | 1 | 4.08 | 0 | 4.08 | - | 30.274
POSTE CIRCULAR DE CONCRETO 11M/600KG (LABOR) | UN | '040140 | 1 | 1 | 1454.47 | 0 | 1454.47 | - | 1454.47
MAO FRANCESA PLANA GALVANIZADA 32 X 726 MM (LABOR) | UN | '040211 | 4 | 1 | 15.3 | 0 | 15.3 | - | 61.2
ISOLADOR DE PINO POLIMERICO 15KV - ROSCA 25MM (LABOR) | UN | '040504 | 6 | 1 | 37.55 | 0 | 37.55 | - | 225.3
TRANSF TRIFASICO 112.5KVA 15KV/220-127V A OLEO (LABOR) | UN | '041058 | 1 | 1 | 8486.27 | 0 | 8486.27 | - | 8486.27
CAIXA PARA TRANSFORMADOR DE CORRENTE (TC) ATE 112,5KVA - 200:5A (LABOR) | UN | '041542 | 1 | 1 | 388 | 0 | 388 | - | 388
CONJ CX MEDIDOR POLIFASICO P-980-005+CX DISJ P-940-003 (LABOR) | UN | '041569 | 1 | 1 | 77.81 | 0 | 77.81 | - | 77.81
ELETRODUTO DE FERRO GALVANIZADO 4" (LABOR) | M | '042052 | 7 | 1 | 51.62 | 0 | 51.62 | - | 361.34
CABO FLEX ISOL. TERMOPLAST. 0,6/1KV - 185MM2 - 70º (LABOR) | M | '043023 | 44 | 1 | 86.24 | 0 | 86.24 | - | 3794.56
CABO DE COBRE NU TEMPERA MEIO DURA 16 MM2 (LABOR) | M | '043038 | 15 | 1 | 7.05 | 0 | 7.05 | - | 105.75
CABO COBRE NU TEMPERA MEIO DURA 25MM2 (LABOR) | M | '043040 | 16 | 1 | 11.22 | 0 | 11.22 | - | 179.52
CABO COBRE NU TEMPERA MEIO DURA 35MM2 (LABOR) | M | '043041 | 10 | 1 | 15.36 | 0 | 15.36 | - | 153.6
FIO DE COBRE RECOZIDO Nº 6 P/ AMARRAÇÃO (LABOR) | KG | '043243 | 0.22 | 1 | 51.02 | 0 | 51.02 | - | 11.224
CHAVE BLINDADA TRIPOLAR 600V-300A C/3 FU-NH 250A (LABOR) | UN | '043593 | 1 | 1 | 2862 | 0 | 2862 | - | 2862
HASTE TIPO COPPERWELD - 5/8"X2.4M (LABOR) | UN | '048035 | 4 | 1 | 30.94 | 0 | 30.94 | - | 123.76
PARA-RAIOS POLIMERICO 12KV - 10KA COM SUPORTE (LABOR) | UN | '048041 | 3 | 1 | 154.55 | 0 | 154.55 | - | 463.65
ISOLADOR PORCELANA TIPO ROLDANA 80X80 MM P/ 2 CABOS - MARROM (LABOR) | UN | '048342 | 1 | 1 | 6.73 | 0 | 6.73 | - | 6.73
PARAFUSO CAB QUADRADA ACO GALV 1020 16X300MM (LABOR) | UN | '048444 | 2 | 1 | 16.9 | 0 | 16.9 | - | 33.8
BUCHA DE ALUMINIO FUNDIDO 4" (LABOR) | UN | '048510 | 10 | 1 | 6.47 | 0 | 6.47 | - | 64.7
ARRUELA DE ALUMINIO FUNDIDO 4" (LABOR) | UN | '048524 | 10 | 1 | 5.91 | 0 | 5.91 | - | 59.1
CABECOTE EM ACO GALVANIZADO DE 4" (LABOR) | UN | '048589 | 1 | 1 | 25.41 | 0 | 25.41 | - | 25.41
PORCA QUADRADA DIAM. 16MM (LABOR) | UN | '049104 | 4 | 1 | 1.5 | 0 | 1.5 | - | 6
PARAFUSO CAB ABAULADA ACO GALV 1020 16X45MM (LABOR) | UN | '049492 | 6 | 1 | 3.47 | 0 | 3.47 | - | 20.82
PARAFUSO CAB ABAULADA ACO GALV 1020 16 X 125MM (LABOR) | UN | '049493 | 4 | 1 | 4.42 | 0 | 4.42 | - | 17.68
SELA PARA CRUZETA DE MADEIRA (LABOR) | UN | '049514 | 2 | 1 | 14.16 | 0 | 14.16 | - | 28.32
PARAFUSO ABAULADO M16X150MM (LABOR) | UN | '049537 | 2 | 1 | 4.88 | 0 | 4.88 | - | 9.76
ARRUELA QUADRADA 36MM DE FURO 18MM (LABOR) | UN | '049633 | 14 | 1 | 0.99 | 0 | 0.99 | - | 13.86
CRUZETA DE MADEIRA P/ POSTE 90 X 112,5 X 2400 MM (LABOR) | UN | '049645 | 2 | 1 | 260.67 | 0 | 260.67 | - | 521.34
NIPLE PVC DUPLO 4" (LABOR) | UN | '049686 | 4 | 1 | 50.09 | 0 | 50.09 | - | 200.36
ARMACAO SECUNDARIA 1 ESTRIBO C/HASTE 16X150MM (LABOR) | UN | '049694 | 1 | 1 | 18.8 | 0 | 18.8 | - | 18.8
PINO DE CRUZETA 19MM P/ISOLADOR DE DISTRIBUICAO (LABOR) | UN | '049774 | 6 | 1 | 15.42 | 0 | 15.42 | - | 92.52
CINTA CIRCULAR ACO GALVANIZADO 200MM (LABOR) | UN | '049897 | 5 | 1 | 30.15 | 0 | 30.15 | - | 150.75
SUPORTE P/ TRANSFORMADOR EM LIGA DE ALUMINIO P/ POSTE CONCRETO CIRCULAR - 225MM (LABOR) | UN | '049905 | 2 | 1 | 137.67 | 0 | 137.67 | - | 275.34
LUVA DE REDUCAO ACO GALV 4X2 1/2" (LABOR) | UN | '060406 | 2 | 1 | 84.6 | 0 | 84.6 | - | 169.2
SubTotal: | [8 empty] | 21232.16
EQUIPAMENTO | Unid | Código | Coefic. | C. Prod. | Pr. Prod. | Pr. Improd. | Pr. Unit. | Fator Ac. | Subtotal
BETONEIRA 320 L (E301) (LABOR) | H | '080125 | 0.285 | 1 | 23.43 | 13.18 | 23.43 | - | 6.678
CAMINHAO CARR MBENZ L1620/51 C/GUIND. 6T X M(E434) (LABOR) | H | '080170 | 1.5 | 1 | 123.79 | 10.86 | 123.79 | - | 185.685
SubTotal: | [8 empty] | 192.36
RESUMO
DISCRIMINAÇÃO |  |  | TAXA(%) | VALORES
Mão-de-Obra(A) |  |  | 128.33 | 4855.66
Materiais(B) |  |  |  | 21232.16
Equipamentos(C) |  |  |  | 192.36
Produção da Equipe(D) |  |  |  | 1
Custo Horário Total(A+C) |  |  |  | 5048.02
Custo Unitário da Execução[(A/D)+(C/D)] = E |  |  |  | 5048.02
Custo Direto Total(B+E) |  |  |  | 26280.18
Bonificações e Despesas Indiretas - BDI |  |  | 30.9 | 8120.58
CUSTO UNITÁRIO (Adotado) |  |  |  | 34400.76
Orçamento: 889201 - TABELA CUSTOS LABOR/CT-UFES PADRÃO IOPES JULHO/2019(LS=128,33%;BDI=30,90%; BDI DIF=20,93%)
Órgão Cliente: IOPES |  |  | Órgão Gerente: IOPES |  |  | Data Base: Julho/2019
Planilha: 1 - TABELA CUSTOS LABOR/CT-UFES PADRÃO IOPES JULHO/2019(LS=128,33%; BDI=30,90%; BDI DIF=20,93%
Item: 151714 - Subestação ext. aérea trifás. 150KVA, completa, c/ quadros de medição, transf. a óleo, chave geral trip., poste e acessórios, conf. NOR-TEC-01 da Escelsa, incl. mureta rev. c/ arg. cimento, cal hidrat. CH1 e areia traço 1:0.5:6 | [6 empty] | Unidade: und
Base: LABOR |  | Código Base: '151714 |  | Fonte: LABOR |  |  | Versão: 5
MÃO DE OBRA | Unid | Código | Coefic. | C. Prod. | Pr. Prod. | Pr. Improd. | Pr. Unit. | Fator Ac. | Subtotal
AJUDANTE (LABOR) | H | '010101 | 189.6203 | 1 | 5.67 | 0 | 12.95 | - | 2455.583
CARPINTEIRO (LABOR) | H | '010111 | 7.1919 | 1 | 6.72 | 0 | 15.34 | - | 110.323
ELETRICISTA (LABOR) | H | '010115 | 141.404 | 1 | 6.72 | 0 | 15.34 | - | 2169.137
ELETROTECNICO MONTADOR (LABOR) | H | '010117 | 40 | 1 | 12.19 | 0 | 27.83 | - | 1113.2
ARMADOR (LABOR) | H | '010121 | 0.5944 | 1 | 6.72 | 0 | 15.34 | - | 9.118
PEDREIRO (LABOR) | H | '010139 | 31.412 | 1 | 6.72 | 0 | 15.34 | - | 481.86
PINTOR (LABOR) | H | '010140 | 9.01 | 1 | 6.72 | 0 | 15.34 | - | 138.213
SERVENTE (LABOR) | H | '010146 | 64.0234 | 1 | 4.94 | 0 | 11.28 | - | 722.185
SubTotal: | [8 empty] | 7199.62
MATERIAL | Unid | Código | Coefic. | C. Prod. | Pr. Prod. | Pr. Improd. | Pr. Unit. | Fator Ac. | Subtotal
AREIA LAVADA MEDIA (LABOR) | M3 | '020503 | 1.2302 | 1 | 66.6 | 0 | 66.6 | - | 81.932
CAL HIDRATADO P/ ARGAMASSA CH III (LABOR) | KG | '020505 | 28.834 | 1 | 0.66 | 0 | 0.66 | - | 19.03
CIMENTO PORTLAND CP III - 40 (LABOR) | KG | '020508 | 409.0428 | 1 | 0.34 | 0 | 0.34 | - | 139.075
BRITA 1 (LABOR) | M3 | '020517 | 0.21002 | 1 | 64.62 | 0 | 64.62 | - | 13.572
BRITA 2 (LABOR) | M3 | '020518 | 0.4915 | 1 | 64.62 | 0 | 64.62 | - | 31.761
BRITA 3 (LABOR) | M3 | '020519 | 0.0216 | 1 | 69.69 | 0 | 69.69 | - | 1.505
SARRAFO DE MADEIRA 10.0X2.5CM (LABOR) | M | '020985 | 4.3353 | 1 | 5.85 | 0 | 5.85 | - | 25.362
TABUA DE MADEIRA 2.5X30.0CM (LABOR) | M | '020988 | 6.482 | 1 | 6.19 | 0 | 6.19 | - | 40.124
PONTALETE DE MADEIRA BRUTA DE 3ª 8.0 X 8.0 CM (LABOR) | M | '021009 | 2.0925 | 1 | 4.33 | 0 | 4.33 | - | 9.061
CHAPA COMPENSADA RESINADA ESP. 12MM (LABOR) | M2 | '021032 | 0.66758 | 1 | 20.58 | 0 | 20.58 | - | 13.739
ACO CA-50 DE 8.0MM (LABOR) | KG | '021517 | 8.5445 | 1 | 3.89 | 0 | 3.89 | - | 33.238
BLOCO CERÂMICO 10 FUROS 09X19X19CM - PRAÇA VITÓRIA (LABOR) | UN | '022585 | 423 | 1 | 0.57 | 0 | 0.57 | - | 241.11
TELHA CERAMICA TIPO CAPA E CANAL PLAN - NATURAL (LABOR) | M2 | '025569 | 1.35 | 1 | 39.53 | 0 | 39.53 | - | 53.366
PREGO - PRECO MEDIO DAS BITOLAS (LABOR) | KG | '026560 | 0.0135 | 1 | 7.72 | 0 | 7.72 | - | 0.104
PREGO 18X27 (LABOR) | KG | '026569 | 0.97613 | 1 | 7.08 | 0 | 7.08 | - | 6.911
ARAME RECOZIDO N.18 BWG (LABOR) | KG | '027010 | 0.0558 | 1 | 7.47 | 0 | 7.47 | - | 0.417
ARAME GALVANIZADO N.14 AWG (LABOR) | M | '027020 | 6.4 | 1 | 0.31 | 0 | 0.31 | - | 1.984
DESMOLDANTE PARA FORMAS (LABOR) | L | '028008 | 1.7232 | 1 | 13.81 | 0 | 13.81 | - | 23.798
CABO ACO GALV. SM 6X7-AF 6,4MM (1/4") (LABOR) | M | '028067 | 7 | 1 | 5.79 | 0 | 5.79 | - | 40.53
TINTA LATEX ACRILICA FOSCA (LABOR) | L | '037514 | 2.544 | 1 | 16.44 | 0 | 16.44 | - | 41.823
SELADOR ACRILICO (LABOR) | L | '037519 | 1.272 | 1 | 6.51 | 0 | 6.51 | - | 8.281
LIXA PARA MADEIRA/MASSA Nº 150 (LABOR) | UN | '038013 | 7.95 | 1 | 0.62 | 0 | 0.62 | - | 4.929
MASSA ACRILICA (LABOR) | KG | '038014 | 7.42 | 1 | 4.08 | 0 | 4.08 | - | 30.274
POSTE CIRC.CONCRETO ALT.MONT.11M/300KG,PAD ESCELSA (LABOR) | UN | '040102 | 2 | 1 | 987.83 | 0 | 987.83 | - | 1975.66
ISOLADOR DE PINO POLIMERICO 15KV - ROSCA 25MM (LABOR) | UN | '040504 | 6 | 1 | 37.55 | 0 | 37.55 | - | 225.3
TRANSF A OLEO MINERAL 150KVA 13.8-10.4 KV 220127V (LABOR) | UN | '041056 | 1 | 1 | 11555.13 | 0 | 11555.13 | - | 11555.13
CONJ CX MEDIDOR POLIFASICO P-980-005+CX DISJ P-940-003 (LABOR) | UN | '041569 | 1 | 1 | 77.81 | 0 | 77.81 | - | 77.81
CAIXA PARA TRANSFORMADOR DE CORRENTE (TC) 112,5 ATE 225KVA - 400:5A (LABOR) | UN | '041579 | 1 | 1 | 702.36 | 0 | 702.36 | - | 702.36
ELETRODUTO DE FERRO GALVANIZADO 6" (LABOR) | M | '042047 | 7 | 1 | 219.43 | 0 | 219.43 | - | 1536.01
CABO DE COBRE NU TEMPERA MEIO DURA 16 MM2 (LABOR) | M | '043038 | 15 | 1 | 7.05 | 0 | 7.05 | - | 105.75
CABO COBRE NU TEMPERA MEIO DURA 25MM2 (LABOR) | M | '043040 | 16 | 1 | 11.22 | 0 | 11.22 | - | 179.52
CABO COBRE NU TEMPERA MEIO DURA 35MM2 (LABOR) | M | '043041 | 10 | 1 | 15.36 | 0 | 15.36 | - | 153.6
FIO DE COBRE RECOZIDO Nº 6 P/ AMARRAÇÃO (LABOR) | KG | '043243 | 0.22 | 1 | 51.02 | 0 | 51.02 | - | 11.224
CABO FLEX ISOL. TERMOPLAST. 0,6/1KV - 300MM2 - 70º (LABOR) | M | '043253 | 44 | 1 | 135.68 | 0 | 135.68 | - | 5969.92
CHAVE TRIPOLAR BLINDADA 600V/400A-FUSIVEL NH 350A (LABOR) | UN | '043591 | 1 | 1 | 2862 | 0 | 2862 | - | 2862
HASTE TIPO COPPERWELD - 5/8"X2.4M (LABOR) | UN | '048035 | 4 | 1 | 30.94 | 0 | 30.94 | - | 123.76
PARA-RAIOS POLIMERICO 12KV - 10KA COM SUPORTE (LABOR) | UN | '048041 | 3 | 1 | 154.55 | 0 | 154.55 | - | 463.65
ISOLADOR PORCELANA TIPO ROLDANA 80X80 MM P/ 2 CABOS - MARROM (LABOR) | UN | '048342 | 1 | 1 | 6.73 | 0 | 6.73 | - | 6.73
PARAFUSO CAB QUADRADA ACO GALV 1020 16X300MM (LABOR) | UN | '048444 | 1 | 1 | 16.9 | 0 | 16.9 | - | 16.9
BUCHA DE ALUMINIO FUNDIDO 6" (LABOR) | UN | '048512 | 10 | 1 | 37.48 | 0 | 37.48 | - | 374.8
ARRUELA DE ALUMINIO FUNDIDO 6" (LABOR) | UN | '048525 | 10 | 1 | 21.61 | 0 | 21.61 | - | 216.1
CRUZETA DE MADEIRA P/ POSTE 90 X 135 X 2400MM (LABOR) | UN | '049101 | 4 | 1 | 292.67 | 0 | 292.67 | - | 1170.68
PORCA QUADRADA DIAM. 16MM (LABOR) | UN | '049104 | 1 | 1 | 1.5 | 0 | 1.5 | - | 1.5
PORCA QUADRADA PARA PARAFUSO M16 (LABOR) | UN | '049502 | 2 | 1 | 1.5 | 0 | 1.5 | - | 3
SELA PARA CRUZETA DE MADEIRA (LABOR) | UN | '049514 | 8 | 1 | 14.16 | 0 | 14.16 | - | 113.28
PARAFUSO ABAULADO M16X150MM (LABOR) | UN | '049537 | 8 | 1 | 4.88 | 0 | 4.88 | - | 39.04
ARRUELA QUADRADA 36MM DE FURO 18MM (LABOR) | UN | '049633 | 26 | 1 | 0.99 | 0 | 0.99 | - | 25.74
ARMACAO SECUNDARIA 1 ESTRIBO C/HASTE 16X150MM (LABOR) | UN | '049694 | 1 | 1 | 18.8 | 0 | 18.8 | - | 18.8
CABECOTE DE ALUMINIO FUNDIDO 6" (LABOR) | UN | '049695 | 1 | 1 | 55.65 | 0 | 55.65 | - | 55.65
NIPLE PVC DUPLO 6" (LABOR) | UN | '049696 | 4 | 1 | 54.67 | 0 | 54.67 | - | 218.68
PARAFUSO ABAULADO M10X150MM (LABOR) | UN | '049709 | 4 | 1 | 3.95 | 0 | 3.95 | - | 15.8
PINO DE CRUZETA 19MM P/ISOLADOR DE DISTRIBUICAO (LABOR) | UN | '049774 | 6 | 1 | 15.42 | 0 | 15.42 | - | 92.52
CINTA CIRCULAR ACO GALVANIZADO 200MM (LABOR) | UN | '049897 | 5 | 1 | 30.15 | 0 | 30.15 | - | 150.75
LUVA DE REDUCAO ACO GALV 4X2 1/2" (LABOR) | UN | '060406 | 2 | 1 | 84.6 | 0 | 84.6 | - | 169.2
SubTotal: | [8 empty] | 29492.79
EQUIPAMENTO | Unid | Código | Coefic. | C. Prod. | Pr. Prod. | Pr. Improd. | Pr. Unit. | Fator Ac. | Subtotal
BETONEIRA 320 L (E301) (LABOR) | H | '080125 | 0.5706 | 1 | 23.43 | 13.18 | 23.43 | - | 13.369
CAMINHAO CARR MBENZ L1620/51 C/GUIND. 6T X M(E434) (LABOR) | H | '080170 | 4.5 | 1 | 123.79 | 10.86 | 123.79 | - | 557.055
SubTotal: | [8 empty] | 570.42
RESUMO
DISCRIMINAÇÃO |  |  | TAXA(%) | VALORES
Mão-de-Obra(A) |  |  | 128.33 | 7199.62
Materiais(B) |  |  |  | 29492.79
Equipamentos(C) |  |  |  | 570.42
Produção da Equipe(D) |  |  |  | 1
Custo Horário Total(A+C) |  |  |  | 7770.04
Custo Unitário da Execução[(A/D)+(C/D)] = E |  |  |  | 7770.04
Custo Direto Total(B+E) |  |  |  | 37262.83
Bonificações e Despesas Indiretas - BDI |  |  | 30.9 | 11514.21
CUSTO UNITÁRIO (Adotado) |  |  |  | 48777.04
Orçamento: 889201 - TABELA CUSTOS LABOR/CT-UFES PADRÃO IOPES JULHO/2019(LS=128,33%;BDI=30,90%; BDI DIF=20,93%)
Órgão Cliente: IOPES |  |  | Órgão Gerente: IOPES |  |  | Data Base: Julho/2019
Planilha: 1 - TABELA CUSTOS LABOR/CT-UFES PADRÃO IOPES JULHO/2019(LS=128,33%; BDI=30,90%; BDI DIF=20,93%
Item: 151715 - Subestação ext. aérea trifás. 225KVA, completa, c/ quadros de medição, transf. a óleo, chave geral trip., poste e acessórios, conf. NOR-TEC-01 da Escelsa, incl. mureta rev. c/ arg. cimento, cal hidrat. CH1 e areia traço 1:0.5:6 | [6 empty] | Unidade: und
Base: LABOR |  | Código Base: '151715 |  | Fonte: LABOR |  |  | Versão: 6
MÃO DE OBRA | Unid | Código | Coefic. | C. Prod. | Pr. Prod. | Pr. Improd. | Pr. Unit. | Fator Ac. | Subtotal
AJUDANTE (LABOR) | H | '010101 | 238.9803 | 1 | 5.67 | 0 | 12.95 | - | 3094.795
CARPINTEIRO (LABOR) | H | '010111 | 7.1919 | 1 | 6.72 | 0 | 15.34 | - | 110.323
ELETRICISTA (LABOR) | H | '010115 | 190.764 | 1 | 6.72 | 0 | 15.34 | - | 2926.32
ELETROTECNICO MONTADOR (LABOR) | H | '010117 | 60 | 1 | 12.19 | 0 | 27.83 | - | 1669.8
ARMADOR (LABOR) | H | '010121 | 0.5944 | 1 | 6.72 | 0 | 15.34 | - | 9.118
PEDREIRO (LABOR) | H | '010139 | 31.412 | 1 | 6.72 | 0 | 15.34 | - | 481.86
PINTOR (LABOR) | H | '010140 | 9.01 | 1 | 6.72 | 0 | 15.34 | - | 138.213
SERVENTE (LABOR) | H | '010146 | 64.0234 | 1 | 4.94 | 0 | 11.28 | - | 722.185
SubTotal: | [8 empty] | 9152.61
MATERIAL | Unid | Código | Coefic. | C. Prod. | Pr. Prod. | Pr. Improd. | Pr. Unit. | Fator Ac. | Subtotal
AREIA LAVADA MEDIA (LABOR) | M3 | '020503 | 1.2302 | 1 | 66.6 | 0 | 66.6 | - | 81.932
CAL HIDRATADO P/ ARGAMASSA CH III (LABOR) | KG | '020505 | 28.834 | 1 | 0.66 | 0 | 0.66 | - | 19.03
CIMENTO PORTLAND CP III - 40 (LABOR) | KG | '020508 | 409.0428 | 1 | 0.34 | 0 | 0.34 | - | 139.075
BRITA 1 (LABOR) | M3 | '020517 | 0.21002 | 1 | 64.62 | 0 | 64.62 | - | 13.572
BRITA 2 (LABOR) | M3 | '020518 | 0.4915 | 1 | 64.62 | 0 | 64.62 | - | 31.761
BRITA 3 (LABOR) | M3 | '020519 | 0.0216 | 1 | 69.69 | 0 | 69.69 | - | 1.505
SARRAFO DE MADEIRA 10.0X2.5CM (LABOR) | M | '020985 | 4.3353 | 1 | 5.85 | 0 | 5.85 | - | 25.362
TABUA DE MADEIRA 2.5X30.0CM (LABOR) | M | '020988 | 6.482 | 1 | 6.19 | 0 | 6.19 | - | 40.124
PONTALETE DE MADEIRA BRUTA DE 3ª 8.0 X 8.0 CM (LABOR) | M | '021009 | 2.0925 | 1 | 4.33 | 0 | 4.33 | - | 9.061
CHAPA COMPENSADA RESINADA ESP. 12MM (LABOR) | M2 | '021032 | 0.66758 | 1 | 20.58 | 0 | 20.58 | - | 13.739
ACO CA-50 DE 8.0MM (LABOR) | KG | '021517 | 8.5445 | 1 | 3.89 | 0 | 3.89 | - | 33.238
BLOCO CERÂMICO 10 FUROS 09X19X19CM - PRAÇA VITÓRIA (LABOR) | UN | '022585 | 423 | 1 | 0.57 | 0 | 0.57 | - | 241.11
TELHA CERAMICA TIPO CAPA E CANAL PLAN - NATURAL (LABOR) | M2 | '025569 | 1.35 | 1 | 39.53 | 0 | 39.53 | - | 53.366
PREGO - PRECO MEDIO DAS BITOLAS (LABOR) | KG | '026560 | 0.0135 | 1 | 7.72 | 0 | 7.72 | - | 0.104
PREGO 18X27 (LABOR) | KG | '026569 | 0.97613 | 1 | 7.08 | 0 | 7.08 | - | 6.911
ARAME RECOZIDO N.18 BWG (LABOR) | KG | '027010 | 0.0558 | 1 | 7.47 | 0 | 7.47 | - | 0.417
ARAME GALVANIZADO N.14 AWG (LABOR) | M | '027020 | 6.4 | 1 | 0.31 | 0 | 0.31 | - | 1.984
DESMOLDANTE PARA FORMAS (LABOR) | L | '028008 | 1.7232 | 1 | 13.81 | 0 | 13.81 | - | 23.798
CABO ACO GALV. SM 6X7-AF 6,4MM (1/4") (LABOR) | M | '028067 | 6 | 1 | 5.79 | 0 | 5.79 | - | 34.74
TINTA LATEX ACRILICA FOSCA (LABOR) | L | '037514 | 2.544 | 1 | 16.44 | 0 | 16.44 | - | 41.823
SELADOR ACRILICO (LABOR) | L | '037519 | 1.272 | 1 | 6.51 | 0 | 6.51 | - | 8.281
LIXA PARA MADEIRA/MASSA Nº 150 (LABOR) | UN | '038013 | 7.95 | 1 | 0.62 | 0 | 0.62 | - | 4.929
MASSA ACRILICA (LABOR) | KG | '038014 | 7.42 | 1 | 4.08 | 0 | 4.08 | - | 30.274
POSTE CIRC.CONCRETO ALT.MONT.11M/300KG,PAD ESCELSA (LABOR) | UN | '040102 | 2 | 1 | 987.83 | 0 | 987.83 | - | 1975.66
ISOLADOR DE PINO POLIMERICO 15KV - ROSCA 25MM (LABOR) | UN | '040504 | 6 | 1 | 37.55 | 0 | 37.55 | - | 225.3
TRANSF. TRIFASICO A OLEO 225KVA 15KV - 220/127V (LABOR) | UN | '041054 | 1 | 1 | 14522.37 | 0 | 14522.37 | - | 14522.37
CONJ CX MEDIDOR POLIFASICO P-980-005+CX DISJ P-940-003 (LABOR) | UN | '041569 | 1 | 1 | 77.81 | 0 | 77.81 | - | 77.81
CAIXA PARA TRANSFORMADOR DE CORRENTE (TC) 112,5 ATE 225KVA - 400:5A (LABOR) | UN | '041579 | 1 | 1 | 702.36 | 0 | 702.36 | - | 702.36
ELETRODUTO DE FERRO GALVANIZADO 6" (LABOR) | M | '042047 | 7 | 1 | 219.43 | 0 | 219.43 | - | 1536.01
CABO DE COBRE NU TEMPERA MEIO DURA 16 MM2 (LABOR) | M | '043038 | 15 | 1 | 7.05 | 0 | 7.05 | - | 105.75
CABO COBRE NU TEMPERA MEIO DURA 25MM2 (LABOR) | M | '043040 | 16 | 1 | 11.22 | 0 | 11.22 | - | 179.52
CABO COBRE NU TEMPERA MEIO DURA 35MM2 (LABOR) | M | '043041 | 10 | 1 | 15.36 | 0 | 15.36 | - | 153.6
CABO FLEX ISOL. TERMOPLAST. 0,6/1KV - 240MM2 - 70º (LABOR) | M | '043194 | 88 | 1 | 119.2 | 0 | 119.2 | - | 10489.6
FIO DE COBRE RECOZIDO Nº 6 P/ AMARRAÇÃO (LABOR) | KG | '043243 | 0.22 | 1 | 51.02 | 0 | 51.02 | - | 11.224
CHAVE BLINDADA TRIPOLAR 800A C/FUSIVEL NH 2X300 A (LABOR) | UN | '043648 | 1 | 1 | 7119.33 | 0 | 7119.33 | - | 7119.33
HASTE TIPO COPPERWELD - 5/8"X2.4M (LABOR) | UN | '048035 | 4 | 1 | 30.94 | 0 | 30.94 | - | 123.76
PARA-RAIOS POLIMERICO 12KV - 10KA COM SUPORTE (LABOR) | UN | '048041 | 3 | 1 | 154.55 | 0 | 154.55 | - | 463.65
ISOLADOR PORCELANA TIPO ROLDANA 80X80 MM P/ 2 CABOS - MARROM (LABOR) | UN | '048342 | 1 | 1 | 6.73 | 0 | 6.73 | - | 6.73
PARAFUSO CAB QUADRADA ACO GALV 1020 16X300MM (LABOR) | UN | '048444 | 1 | 1 | 16.9 | 0 | 16.9 | - | 16.9
BUCHA DE ALUMINIO FUNDIDO 6" (LABOR) | UN | '048512 | 10 | 1 | 37.48 | 0 | 37.48 | - | 374.8
ARRUELA DE ALUMINIO FUNDIDO 6" (LABOR) | UN | '048525 | 10 | 1 | 21.61 | 0 | 21.61 | - | 216.1
CRUZETA DE MADEIRA P/ POSTE 90 X 135 X 2400MM (LABOR) | UN | '049101 | 4 | 1 | 292.67 | 0 | 292.67 | - | 1170.68
PORCA QUADRADA PARA PARAFUSO M16 (LABOR) | UN | '049502 | 2 | 1 | 1.5 | 0 | 1.5 | - | 3
SELA PARA CRUZETA DE MADEIRA (LABOR) | UN | '049514 | 8 | 1 | 14.16 | 0 | 14.16 | - | 113.28
PARAFUSO ABAULADO M16X150MM (LABOR) | UN | '049537 | 8 | 1 | 4.88 | 0 | 4.88 | - | 39.04
ARRUELA QUADRADA 36MM DE FURO 18MM (LABOR) | UN | '049633 | 18 | 1 | 0.99 | 0 | 0.99 | - | 17.82
ARMACAO SECUNDARIA 1 ESTRIBO C/HASTE 16X150MM (LABOR) | UN | '049694 | 1 | 1 | 18.8 | 0 | 18.8 | - | 18.8
CABECOTE DE ALUMINIO FUNDIDO 6" (LABOR) | UN | '049695 | 1 | 1 | 55.65 | 0 | 55.65 | - | 55.65
NIPLE PVC DUPLO 6" (LABOR) | UN | '049696 | 4 | 1 | 54.67 | 0 | 54.67 | - | 218.68
PARAFUSO ABAULADO M10X150MM (LABOR) | UN | '049709 | 4 | 1 | 3.95 | 0 | 3.95 | - | 15.8
PINO DE CRUZETA 19MM P/ISOLADOR DE DISTRIBUICAO (LABOR) | UN | '049774 | 6 | 1 | 15.42 | 0 | 15.42 | - | 92.52
CINTA CIRCULAR ACO GALVANIZADO 200MM (LABOR) | UN | '049897 | 9 | 1 | 30.15 | 0 | 30.15 | - | 271.35
LUVA DE REDUCAO ACO GALV 4X2 1/2" (LABOR) | UN | '060406 | 2 | 1 | 84.6 | 0 | 84.6 | - | 169.2
SubTotal: | [8 empty] | 41342.43
EQUIPAMENTO | Unid | Código | Coefic. | C. Prod. | Pr. Prod. | Pr. Improd. | Pr. Unit. | Fator Ac. | Subtotal
BETONEIRA 320 L (E301) (LABOR) | H | '080125 | 0.5706 | 1 | 23.43 | 13.18 | 23.43 | - | 13.369
CAMINHAO CARR MBENZ L1620/51 C/GUIND. 6T X M(E434) (LABOR) | H | '080170 | 4.5 | 1 | 123.79 | 10.86 | 123.79 | - | 557.055
SubTotal: | [8 empty] | 570.42
RESUMO
DISCRIMINAÇÃO |  |  | TAXA(%) | VALORES
Mão-de-Obra(A) |  |  | 128.33 | 9152.61
Materiais(B) |  |  |  | 41342.43
Equipamentos(C) |  |  |  | 570.42
Produção da Equipe(D) |  |  |  | 1
Custo Horário Total(A+C) |  |  |  | 9723.03
Custo Unitário da Execução[(A/D)+(C/D)] = E |  |  |  | 9723.03
Custo Direto Total(B+E) |  |  |  | 51065.46
Bonificações e Despesas Indiretas - BDI |  |  | 30.9 | 15779.23
CUSTO UNITÁRIO (Adotado) |  |  |  | 66844.69
Orçamento: 889201 - TABELA CUSTOS LABOR/CT-UFES PADRÃO IOPES JULHO/2019(LS=128,33%;BDI=30,90%; BDI DIF=20,93%)
Órgão Cliente: IOPES |  |  | Órgão Gerente: IOPES |  |  | Data Base: Julho/2019
Planilha: 1 - TABELA CUSTOS LABOR/CT-UFES PADRÃO IOPES JULHO/2019(LS=128,33%; BDI=30,90%; BDI DIF=20,93%
Item: 151801 - Ponto padrão de luz no teto - considerando eletroduto PVC rígido de 3/4" inclusive conexões (4.5m), fio isolado PVC de 2.5mm2 (16.2m) e caixa estampada 4x4" (1 und) | [6 empty] | Unidade: und
Base: LABOR |  | Código Base: '151801 |  | Fonte: LABOR |  |  | Versão: 1
MÃO DE OBRA | Unid | Código | Coefic. | C. Prod. | Pr. Prod. | Pr. Improd. | Pr. Unit. | Fator Ac. | Subtotal
AJUDANTE (LABOR) | H | '010101 | 3.402 | 1 | 5.67 | 0 | 12.95 | - | 44.056
ELETRICISTA (LABOR) | H | '010115 | 3.402 | 1 | 6.72 | 0 | 15.34 | - | 52.187
SubTotal: | [8 empty] | 96.24
MATERIAL | Unid | Código | Coefic. | C. Prod. | Pr. Prod. | Pr. Improd. | Pr. Unit. | Fator Ac. | Subtotal
ELETRODUTO DE PVC RIGIDO 3/4" - ROSCAVEL SEM LUVA (LABOR) | M | '042502 | 4.95 | 1 | 2.55 | 0 | 2.55 | - | 12.623
CABO FLEX ISOL. TERMOPLAST. 750V - 2,50 MM2 - 70º (LABOR) | M | '043005 | 16.524 | 1 | 1.18 | 0 | 1.18 | - | 19.498
CAIXA EM CHAPA ACO ESTAMPADA C/FUNDO MOVEL 4X4" (LABOR) | UN | '045020 | 1 | 1 | 2.92 | 0 | 2.92 | - | 2.92
BUCHA DE ALUMINIO FUNDIDO 3/4" (LABOR) | UN | '048502 | 2 | 1 | 0.67 | 0 | 0.67 | - | 1.34
ARRUELA DE ALUMINIO FUNDIDO 3/4" (LABOR) | UN | '048516 | 2 | 1 | 0.42 | 0 | 0.42 | - | 0.84
SubTotal: | [8 empty] | 37.22
RESUMO
DISCRIMINAÇÃO |  |  | TAXA(%) | VALORES
Mão-de-Obra(A) |  |  | 128.33 | 96.24
Materiais(B) |  |  |  | 37.22
Equipamentos(C) |  |  |  | 0
Produção da Equipe(D) |  |  |  | 1
Custo Horário Total(A+C) |  |  |  | 96.24
Custo Unitário da Execução[(A/D)+(C/D)] = E |  |  |  | 96.24
Custo Direto Total(B+E) |  |  |  | 133.46
Bonificações e Despesas Indiretas - BDI |  |  | 30.9 | 41.24
CUSTO UNITÁRIO (Adotado) |  |  |  | 174.7
Orçamento: 889201 - TABELA CUSTOS LABOR/CT-UFES PADRÃO IOPES JULHO/2019(LS=128,33%;BDI=30,90%; BDI DIF=20,93%)
Órgão Cliente: IOPES |  |  | Órgão Gerente: IOPES |  |  | Data Base: Julho/2019
Planilha: 1 - TABELA CUSTOS LABOR/CT-UFES PADRÃO IOPES JULHO/2019(LS=128,33%; BDI=30,90%; BDI DIF=20,93%
Item: 151802 - Ponto padrão de luz na parede - considerando eletroduto PVC rígido de 3/4" inclusive conexões (4.5m), fio isolado PVC de 2.5mm2 (16.2m) e caixa estampada 4x4" (1 und) | [6 empty] | Unidade: und
Base: LABOR |  | Código Base: '151802 |  | Fonte: LABOR |  |  | Versão: 1
MÃO DE OBRA | Unid | Código | Coefic. | C. Prod. | Pr. Prod. | Pr. Improd. | Pr. Unit. | Fator Ac. | Subtotal
AJUDANTE (LABOR) | H | '010101 | 3.042 | 1 | 5.67 | 0 | 12.95 | - | 39.394
ELETRICISTA (LABOR) | H | '010115 | 3.042 | 1 | 6.72 | 0 | 15.34 | - | 46.664
SubTotal: | [8 empty] | 86.06
MATERIAL | Unid | Código | Coefic. | C. Prod. | Pr. Prod. | Pr. Improd. | Pr. Unit. | Fator Ac. | Subtotal
ELETRODUTO DE PVC RIGIDO 3/4" - ROSCAVEL SEM LUVA (LABOR) | M | '042502 | 3.63 | 1 | 2.55 | 0 | 2.55 | - | 9.257
CABO FLEX ISOL. TERMOPLAST. 750V - 2,50 MM2 - 70º (LABOR) | M | '043005 | 16.524 | 1 | 1.18 | 0 | 1.18 | - | 19.498
CAIXA ESTAMPADA 4X2"- CHAPA 18 (LABOR) | UN | '045017 | 1 | 1 | 1.85 | 0 | 1.85 | - | 1.85
BUCHA DE ALUMINIO FUNDIDO 3/4" (LABOR) | UN | '048502 | 2 | 1 | 0.67 | 0 | 0.67 | - | 1.34
ARRUELA DE ALUMINIO FUNDIDO 3/4" (LABOR) | UN | '048516 | 2 | 1 | 0.42 | 0 | 0.42 | - | 0.84
SubTotal: | [8 empty] | 32.78
RESUMO
DISCRIMINAÇÃO |  |  | TAXA(%) | VALORES
Mão-de-Obra(A) |  |  | 128.33 | 86.06
Materiais(B) |  |  |  | 32.79
Equipamentos(C) |  |  |  | 0
Produção da Equipe(D) |  |  |  | 1
Custo Horário Total(A+C) |  |  |  | 86.06
Custo Unitário da Execução[(A/D)+(C/D)] = E |  |  |  | 86.06
Custo Direto Total(B+E) |  |  |  | 118.85
Bonificações e Despesas Indiretas - BDI |  |  | 30.9 | 36.72
CUSTO UNITÁRIO (Adotado) |  |  |  | 155.57
Orçamento: 889201 - TABELA CUSTOS LABOR/CT-UFES PADRÃO IOPES JULHO/2019(LS=128,33%;BDI=30,90%; BDI DIF=20,93%)
Órgão Cliente: IOPES |  |  | Órgão Gerente: IOPES |  |  | Data Base: Julho/2019
Planilha: 1 - TABELA CUSTOS LABOR/CT-UFES PADRÃO IOPES JULHO/2019(LS=128,33%; BDI=30,90%; BDI DIF=20,93%
Item: 151803 - Ponto padrão de tomada 2 pólos mais terra - considerando eletroduto PVC rígido de 3/4" inclusive conexões (5.0m), fio isolado PVC de 2.5mm2 (16.5m) e caixa estampada 4x2" (1 und) | [6 empty] | Unidade: und
Base: LABOR |  | Código Base: '151803 |  | Fonte: LABOR |  |  | Versão: 1
MÃO DE OBRA | Unid | Código | Coefic. | C. Prod. | Pr. Prod. | Pr. Improd. | Pr. Unit. | Fator Ac. | Subtotal
AJUDANTE (LABOR) | H | '010101 | 3.485 | 1 | 5.67 | 0 | 12.95 | - | 45.131
ELETRICISTA (LABOR) | H | '010115 | 3.485 | 1 | 6.72 | 0 | 15.34 | - | 53.46
SubTotal: | [8 empty] | 98.59
MATERIAL | Unid | Código | Coefic. | C. Prod. | Pr. Prod. | Pr. Improd. | Pr. Unit. | Fator Ac. | Subtotal
ELETRODUTO DE PVC RIGIDO 3/4" - ROSCAVEL SEM LUVA (LABOR) | M | '042502 | 5.5 | 1 | 2.55 | 0 | 2.55 | - | 14.025
CABO FLEX ISOL. TERMOPLAST. 750V - 2,50 MM2 - 70º (LABOR) | M | '043005 | 16.83 | 1 | 1.18 | 0 | 1.18 | - | 19.859
CAIXA ESTAMPADA 4X2"- CHAPA 18 (LABOR) | UN | '045017 | 1 | 1 | 1.85 | 0 | 1.85 | - | 1.85
BUCHA DE ALUMINIO FUNDIDO 3/4" (LABOR) | UN | '048502 | 2 | 1 | 0.67 | 0 | 0.67 | - | 1.34
ARRUELA DE ALUMINIO FUNDIDO 3/4" (LABOR) | UN | '048516 | 2 | 1 | 0.42 | 0 | 0.42 | - | 0.84
SubTotal: | [8 empty] | 37.91
RESUMO
DISCRIMINAÇÃO |  |  | TAXA(%) | VALORES
Mão-de-Obra(A) |  |  | 128.33 | 98.59
Materiais(B) |  |  |  | 37.91
Equipamentos(C) |  |  |  | 0
Produção da Equipe(D) |  |  |  | 1
Custo Horário Total(A+C) |  |  |  | 98.59
Custo Unitário da Execução[(A/D)+(C/D)] = E |  |  |  | 98.59
Custo Direto Total(B+E) |  |  |  | 136.5
Bonificações e Despesas Indiretas - BDI |  |  | 30.9 | 42.18
CUSTO UNITÁRIO (Adotado) |  |  |  | 178.68
Orçamento: 889201 - TABELA CUSTOS LABOR/CT-UFES PADRÃO IOPES JULHO/2019(LS=128,33%;BDI=30,90%; BDI DIF=20,93%)
Órgão Cliente: IOPES |  |  | Órgão Gerente: IOPES |  |  | Data Base: Julho/2019
Planilha: 1 - TABELA CUSTOS LABOR/CT-UFES PADRÃO IOPES JULHO/2019(LS=128,33%; BDI=30,90%; BDI DIF=20,93%
Item: 151805 - Ponto padrão de tomada para chuveiro elétrico - considerando eletroduto PVC rígido de 3/4" inclusive conexões (9.0m), fio isolado PVC de 6.0mm2 (32.5m) e caixa estampada 4x2" (1 und) | [6 empty] | Unidade: und
Base: LABOR |  | Código Base: '151805 |  | Fonte: LABOR |  |  | Versão: 1
MÃO DE OBRA | Unid | Código | Coefic. | C. Prod. | Pr. Prod. | Pr. Improd. | Pr. Unit. | Fator Ac. | Subtotal
AJUDANTE (LABOR) | H | '010101 | 7.095 | 1 | 5.67 | 0 | 12.95 | - | 91.88
ELETRICISTA (LABOR) | H | '010115 | 7.095 | 1 | 6.72 | 0 | 15.34 | - | 108.837
SubTotal: | [8 empty] | 200.72
MATERIAL | Unid | Código | Coefic. | C. Prod. | Pr. Prod. | Pr. Improd. | Pr. Unit. | Fator Ac. | Subtotal
ELETRODUTO DE PVC RIGIDO 3/4" - ROSCAVEL SEM LUVA (LABOR) | M | '042502 | 9.9 | 1 | 2.55 | 0 | 2.55 | - | 25.245
CABO FLEX ISOL. TERMOPLAST. 750V - 6,00 MM2 - 70º (LABOR) | M | '043007 | 33.15 | 1 | 2.52 | 0 | 2.52 | - | 83.538
CAIXA ESTAMPADA 4X2"- CHAPA 18 (LABOR) | UN | '045017 | 1 | 1 | 1.85 | 0 | 1.85 | - | 1.85
BUCHA DE ALUMINIO FUNDIDO 3/4" (LABOR) | UN | '048502 | 2 | 1 | 0.67 | 0 | 0.67 | - | 1.34
ARRUELA DE ALUMINIO FUNDIDO 3/4" (LABOR) | UN | '048516 | 2 | 1 | 0.42 | 0 | 0.42 | - | 0.84
SubTotal: | [8 empty] | 112.81
RESUMO
DISCRIMINAÇÃO |  |  | TAXA(%) | VALORES
Mão-de-Obra(A) |  |  | 128.33 | 200.72
Materiais(B) |  |  |  | 112.81
Equipamentos(C) |  |  |  | 0
Produção da Equipe(D) |  |  |  | 1
Custo Horário Total(A+C) |  |  |  | 200.72
Custo Unitário da Execução[(A/D)+(C/D)] = E |  |  |  | 200.72
Custo Direto Total(B+E) |  |  |  | 313.53
Bonificações e Despesas Indiretas - BDI |  |  | 30.9 | 96.88
CUSTO UNITÁRIO (Adotado) |  |  |  | 410.41
Orçamento: 889201 - TABELA CUSTOS LABOR/CT-UFES PADRÃO IOPES JULHO/2019(LS=128,33%;BDI=30,90%; BDI DIF=20,93%)
Órgão Cliente: IOPES |  |  | Órgão Gerente: IOPES |  |  | Data Base: Julho/2019
Planilha: 1 - TABELA CUSTOS LABOR/CT-UFES PADRÃO IOPES JULHO/2019(LS=128,33%; BDI=30,90%; BDI DIF=20,93%
Item: 151806 - Ponto padrão de tomada para ar refrigerado - considerando eletroduto PVC rígido de 3/4" inclusive conexões (6.0m), fio isolado PVC de 4.0mm2 (21.6m) e caixa estampada 4x2" (1 und) | [6 empty] | Unidade: und
Base: LABOR |  | Código Base: '151806 |  | Fonte: LABOR |  |  | Versão: 1
MÃO DE OBRA | Unid | Código | Coefic. | C. Prod. | Pr. Prod. | Pr. Improd. | Pr. Unit. | Fator Ac. | Subtotal
AJUDANTE (LABOR) | H | '010101 | 4.562 | 1 | 5.67 | 0 | 12.95 | - | 59.078
ELETRICISTA (LABOR) | H | '010115 | 4.562 | 1 | 6.72 | 0 | 15.34 | - | 69.981
SubTotal: | [8 empty] | 129.06
MATERIAL | Unid | Código | Coefic. | C. Prod. | Pr. Prod. | Pr. Improd. | Pr. Unit. | Fator Ac. | Subtotal
ELETRODUTO DE PVC RIGIDO 3/4" - ROSCAVEL SEM LUVA (LABOR) | M | '042502 | 6.6 | 1 | 2.55 | 0 | 2.55 | - | 16.83
CABO FLEX ISOL. TERMOPLAST. 750V - 4,00 MM2 - 70º (LABOR) | M | '043006 | 22.032 | 1 | 1.79 | 0 | 1.79 | - | 39.437
CAIXA ESTAMPADA 4X2"- CHAPA 18 (LABOR) | UN | '045017 | 1 | 1 | 1.85 | 0 | 1.85 | - | 1.85
BUCHA DE ALUMINIO FUNDIDO 3/4" (LABOR) | UN | '048502 | 2 | 1 | 0.67 | 0 | 0.67 | - | 1.34
ARRUELA DE ALUMINIO FUNDIDO 3/4" (LABOR) | UN | '048516 | 2 | 1 | 0.42 | 0 | 0.42 | - | 0.84
SubTotal: | [8 empty] | 60.3
RESUMO
DISCRIMINAÇÃO |  |  | TAXA(%) | VALORES
Mão-de-Obra(A) |  |  | 128.33 | 129.06
Materiais(B) |  |  |  | 60.3
Equipamentos(C) |  |  |  | 0
Produção da Equipe(D) |  |  |  | 1
Custo Horário Total(A+C) |  |  |  | 129.06
Custo Unitário da Execução[(A/D)+(C/D)] = E |  |  |  | 129.06
Custo Direto Total(B+E) |  |  |  | 189.36
Bonificações e Despesas Indiretas - BDI |  |  | 30.9 | 58.51
CUSTO UNITÁRIO (Adotado) |  |  |  | 247.87
Orçamento: 889201 - TABELA CUSTOS LABOR/CT-UFES PADRÃO IOPES JULHO/2019(LS=128,33%;BDI=30,90%; BDI DIF=20,93%)
Órgão Cliente: IOPES |  |  | Órgão Gerente: IOPES |  |  | Data Base: Julho/2019
Planilha: 1 - TABELA CUSTOS LABOR/CT-UFES PADRÃO IOPES JULHO/2019(LS=128,33%; BDI=30,90%; BDI DIF=20,93%
Item: 151807 - Ponto padrão de ventilador no teto - considerando eletroduto PVC rígido de 3/4" inclusive conexões (4.5m), fio isolado PVC de 2.5mm2 (21.6m) e caixa estampada 4x4" (1 und) | [6 empty] | Unidade: und
Base: LABOR |  | Código Base: '151807 |  | Fonte: LABOR |  |  | Versão: 1
MÃO DE OBRA | Unid | Código | Coefic. | C. Prod. | Pr. Prod. | Pr. Improd. | Pr. Unit. | Fator Ac. | Subtotal
AJUDANTE (LABOR) | H | '010101 | 3.996 | 1 | 5.67 | 0 | 12.95 | - | 51.748
ELETRICISTA (LABOR) | H | '010115 | 3.996 | 1 | 6.72 | 0 | 15.34 | - | 61.299
SubTotal: | [8 empty] | 113.05
MATERIAL | Unid | Código | Coefic. | C. Prod. | Pr. Prod. | Pr. Improd. | Pr. Unit. | Fator Ac. | Subtotal
ELETRODUTO DE PVC RIGIDO 3/4" - ROSCAVEL SEM LUVA (LABOR) | M | '042502 | 4.95 | 1 | 2.55 | 0 | 2.55 | - | 12.623
CABO FLEX ISOL. TERMOPLAST. 750V - 2,50 MM2 - 70º (LABOR) | M | '043005 | 22.032 | 1 | 1.18 | 0 | 1.18 | - | 25.998
CAIXA EM CHAPA ACO ESTAMPADA C/FUNDO MOVEL 4X4" (LABOR) | UN | '045020 | 1 | 1 | 2.92 | 0 | 2.92 | - | 2.92
BUCHA DE ALUMINIO FUNDIDO 3/4" (LABOR) | UN | '048502 | 2 | 1 | 0.67 | 0 | 0.67 | - | 1.34
ARRUELA DE ALUMINIO FUNDIDO 3/4" (LABOR) | UN | '048516 | 2 | 1 | 0.42 | 0 | 0.42 | - | 0.84
SubTotal: | [8 empty] | 43.72
RESUMO
DISCRIMINAÇÃO |  |  | TAXA(%) | VALORES
Mão-de-Obra(A) |  |  | 128.33 | 113.05
Materiais(B) |  |  |  | 43.72
Equipamentos(C) |  |  |  | 0
Produção da Equipe(D) |  |  |  | 1
Custo Horário Total(A+C) |  |  |  | 113.05
Custo Unitário da Execução[(A/D)+(C/D)] = E |  |  |  | 113.05
Custo Direto Total(B+E) |  |  |  | 156.77
Bonificações e Despesas Indiretas - BDI |  |  | 30.9 | 48.44
CUSTO UNITÁRIO (Adotado) |  |  |  | 205.21
Orçamento: 889201 - TABELA CUSTOS LABOR/CT-UFES PADRÃO IOPES JULHO/2019(LS=128,33%;BDI=30,90%; BDI DIF=20,93%)
Órgão Cliente: IOPES |  |  | Órgão Gerente: IOPES |  |  | Data Base: Julho/2019
Planilha: 1 - TABELA CUSTOS LABOR/CT-UFES PADRÃO IOPES JULHO/2019(LS=128,33%; BDI=30,90%; BDI DIF=20,93%
Item: 151809 - Ponto padrão de interruptor de 2 teclas simples - considerando eletroduto PVC rígido de 3/4" inclusive conexões (3.3m), fio isolado PVC de 2.5mm2 (17.2m) e caixa estampada 4x2" (1 und) | [6 empty] | Unidade: und
Base: LABOR |  | Código Base: '151809 |  | Fonte: LABOR |  |  | Versão: 1
MÃO DE OBRA | Unid | Código | Coefic. | C. Prod. | Pr. Prod. | Pr. Improd. | Pr. Unit. | Fator Ac. | Subtotal
AJUDANTE (LABOR) | H | '010101 | 3.052 | 1 | 5.67 | 0 | 12.95 | - | 39.523
ELETRICISTA (LABOR) | H | '010115 | 3.052 | 1 | 6.72 | 0 | 15.34 | - | 46.818
SubTotal: | [8 empty] | 86.34
MATERIAL | Unid | Código | Coefic. | C. Prod. | Pr. Prod. | Pr. Improd. | Pr. Unit. | Fator Ac. | Subtotal
ELETRODUTO DE PVC RIGIDO 3/4" - ROSCAVEL SEM LUVA (LABOR) | M | '042502 | 3.63 | 1 | 2.55 | 0 | 2.55 | - | 9.257
CABO FLEX ISOL. TERMOPLAST. 750V - 2,50 MM2 - 70º (LABOR) | M | '043005 | 17.544 | 1 | 1.18 | 0 | 1.18 | - | 20.702
CAIXA ESTAMPADA 4X2"- CHAPA 18 (LABOR) | UN | '045017 | 1 | 1 | 1.85 | 0 | 1.85 | - | 1.85
BUCHA DE ALUMINIO FUNDIDO 3/4" (LABOR) | UN | '048502 | 2 | 1 | 0.67 | 0 | 0.67 | - | 1.34
ARRUELA DE ALUMINIO FUNDIDO 3/4" (LABOR) | UN | '048516 | 2 | 1 | 0.42 | 0 | 0.42 | - | 0.84
SubTotal: | [8 empty] | 33.99
RESUMO
DISCRIMINAÇÃO |  |  | TAXA(%) | VALORES
Mão-de-Obra(A) |  |  | 128.33 | 86.34
Materiais(B) |  |  |  | 33.99
Equipamentos(C) |  |  |  | 0
Produção da Equipe(D) |  |  |  | 1
Custo Horário Total(A+C) |  |  |  | 86.34
Custo Unitário da Execução[(A/D)+(C/D)] = E |  |  |  | 86.34
Custo Direto Total(B+E) |  |  |  | 120.33
Bonificações e Despesas Indiretas - BDI |  |  | 30.9 | 37.18
CUSTO UNITÁRIO (Adotado) |  |  |  | 157.51
Orçamento: 889201 - TABELA CUSTOS LABOR/CT-UFES PADRÃO IOPES JULHO/2019(LS=128,33%;BDI=30,90%; BDI DIF=20,93%)
Órgão Cliente: IOPES |  |  | Órgão Gerente: IOPES |  |  | Data Base: Julho/2019
Planilha: 1 - TABELA CUSTOS LABOR/CT-UFES PADRÃO IOPES JULHO/2019(LS=128,33%; BDI=30,90%; BDI DIF=20,93%
Item: 151810 - Ponto padrão de interruptor de 1 tecla paralelo - considerando eletroduto PVC rígido de 3/4" inclusive conexões (8.5m), fio isolado PVC de 2.5mm2 (28.8m) e caixa estampada 4x2" (1 und) | [6 empty] | Unidade: und
Base: LABOR |  | Código Base: '151810 |  | Fonte: LABOR |  |  | Versão: 1
MÃO DE OBRA | Unid | Código | Coefic. | C. Prod. | Pr. Prod. | Pr. Improd. | Pr. Unit. | Fator Ac. | Subtotal
AJUDANTE (LABOR) | H | '010101 | 5.888 | 1 | 5.67 | 0 | 12.95 | - | 76.25
ELETRICISTA (LABOR) | H | '010115 | 5.888 | 1 | 6.72 | 0 | 15.34 | - | 90.322
SubTotal: | [8 empty] | 166.57
MATERIAL | Unid | Código | Coefic. | C. Prod. | Pr. Prod. | Pr. Improd. | Pr. Unit. | Fator Ac. | Subtotal
ELETRODUTO DE PVC RIGIDO 3/4" - ROSCAVEL SEM LUVA (LABOR) | M | '042502 | 9.35 | 1 | 2.55 | 0 | 2.55 | - | 23.843
CABO FLEX ISOL. TERMOPLAST. 750V - 2,50 MM2 - 70º (LABOR) | M | '043005 | 29.376 | 1 | 1.18 | 0 | 1.18 | - | 34.664
CAIXA ESTAMPADA 4X2"- CHAPA 18 (LABOR) | UN | '045017 | 1 | 1 | 1.85 | 0 | 1.85 | - | 1.85
BUCHA DE ALUMINIO FUNDIDO 3/4" (LABOR) | UN | '048502 | 2 | 1 | 0.67 | 0 | 0.67 | - | 1.34
ARRUELA DE ALUMINIO FUNDIDO 3/4" (LABOR) | UN | '048516 | 2 | 1 | 0.42 | 0 | 0.42 | - | 0.84
SubTotal: | [8 empty] | 62.54
RESUMO
DISCRIMINAÇÃO |  |  | TAXA(%) | VALORES
Mão-de-Obra(A) |  |  | 128.33 | 166.57
Materiais(B) |  |  |  | 62.54
Equipamentos(C) |  |  |  | 0
Produção da Equipe(D) |  |  |  | 1
Custo Horário Total(A+C) |  |  |  | 166.57
Custo Unitário da Execução[(A/D)+(C/D)] = E |  |  |  | 166.57
Custo Direto Total(B+E) |  |  |  | 229.11
Bonificações e Despesas Indiretas - BDI |  |  | 30.9 | 70.79
CUSTO UNITÁRIO (Adotado) |  |  |  | 299.9
Orçamento: 889201 - TABELA CUSTOS LABOR/CT-UFES PADRÃO IOPES JULHO/2019(LS=128,33%;BDI=30,90%; BDI DIF=20,93%)
Órgão Cliente: IOPES |  |  | Órgão Gerente: IOPES |  |  | Data Base: Julho/2019
Planilha: 1 - TABELA CUSTOS LABOR/CT-UFES PADRÃO IOPES JULHO/2019(LS=128,33%; BDI=30,90%; BDI DIF=20,93%
Item: 151811 - Ponto padrão de interruptor de 1 tecla simples e 1 tomada dois pólos mais terra 10A/250V - considerando eletroduto PVC rígido de 3/4" inclusive conexões (4.5m), fio isolado PVC de 2.5mm2 (19.4m) e caixa estampada 4x2" (1 und) | [6 empty] | Unidade: und
Base: LABOR |  | Código Base: '151811 |  | Fonte: LABOR |  |  | Versão: 1
MÃO DE OBRA | Unid | Código | Coefic. | C. Prod. | Pr. Prod. | Pr. Improd. | Pr. Unit. | Fator Ac. | Subtotal
AJUDANTE (LABOR) | H | '010101 | 3.6485 | 1 | 5.67 | 0 | 12.95 | - | 47.248
ELETRICISTA (LABOR) | H | '010115 | 3.6485 | 1 | 6.72 | 0 | 15.34 | - | 55.968
SubTotal: | [8 empty] | 103.22
MATERIAL | Unid | Código | Coefic. | C. Prod. | Pr. Prod. | Pr. Improd. | Pr. Unit. | Fator Ac. | Subtotal
ELETRODUTO DE PVC RIGIDO 3/4" - ROSCAVEL SEM LUVA (LABOR) | M | '042502 | 4.95 | 1 | 2.55 | 0 | 2.55 | - | 12.623
CABO FLEX ISOL. TERMOPLAST. 750V - 2,50 MM2 - 70º (LABOR) | M | '043005 | 19.737 | 1 | 1.18 | 0 | 1.18 | - | 23.29
CAIXA ESTAMPADA 4X2"- CHAPA 18 (LABOR) | UN | '045017 | 1 | 1 | 1.85 | 0 | 1.85 | - | 1.85
BUCHA DE ALUMINIO FUNDIDO 3/4" (LABOR) | UN | '048502 | 2 | 1 | 0.67 | 0 | 0.67 | - | 1.34
ARRUELA DE ALUMINIO FUNDIDO 3/4" (LABOR) | UN | '048516 | 2 | 1 | 0.42 | 0 | 0.42 | - | 0.84
SubTotal: | [8 empty] | 39.94
RESUMO
DISCRIMINAÇÃO |  |  | TAXA(%) | VALORES
Mão-de-Obra(A) |  |  | 128.33 | 103.22
Materiais(B) |  |  |  | 39.94
Equipamentos(C) |  |  |  | 0
Produção da Equipe(D) |  |  |  | 1
Custo Horário Total(A+C) |  |  |  | 103.22
Custo Unitário da Execução[(A/D)+(C/D)] = E |  |  |  | 103.22
Custo Direto Total(B+E) |  |  |  | 143.16
Bonificações e Despesas Indiretas - BDI |  |  | 30.9 | 44.24
CUSTO UNITÁRIO (Adotado) |  |  |  | 187.4
Orçamento: 889201 - TABELA CUSTOS LABOR/CT-UFES PADRÃO IOPES JULHO/2019(LS=128,33%;BDI=30,90%; BDI DIF=20,93%)
Órgão Cliente: IOPES |  |  | Órgão Gerente: IOPES |  |  | Data Base: Julho/2019
Planilha: 1 - TABELA CUSTOS LABOR/CT-UFES PADRÃO IOPES JULHO/2019(LS=128,33%; BDI=30,90%; BDI DIF=20,93%
Item: 151812 - Ponto padrão de interruptor de 2 teclas simples e 1 tomada dois pólos mais terra 10A/250V - considerando eletroduto PVC rígido de 3/4" inclusive conexões (4.5m), fio isolado PVC de 2.5mm2 (22.9m) e caixa estampada 4x2" (1 und) | [6 empty] | Unidade: und
Base: LABOR |  | Código Base: '151812 |  | Fonte: LABOR |  |  | Versão: 1
MÃO DE OBRA | Unid | Código | Coefic. | C. Prod. | Pr. Prod. | Pr. Improd. | Pr. Unit. | Fator Ac. | Subtotal
AJUDANTE (LABOR) | H | '010101 | 4.0335 | 1 | 5.67 | 0 | 12.95 | - | 52.234
ELETRICISTA (LABOR) | H | '010115 | 4.0335 | 1 | 6.72 | 0 | 15.34 | - | 61.874
SubTotal: | [8 empty] | 114.11
MATERIAL | Unid | Código | Coefic. | C. Prod. | Pr. Prod. | Pr. Improd. | Pr. Unit. | Fator Ac. | Subtotal
ELETRODUTO DE PVC RIGIDO 3/4" - ROSCAVEL SEM LUVA (LABOR) | M | '042502 | 4.95 | 1 | 2.55 | 0 | 2.55 | - | 12.623
CABO FLEX ISOL. TERMOPLAST. 750V - 2,50 MM2 - 70º (LABOR) | M | '043005 | 23.307 | 1 | 1.18 | 0 | 1.18 | - | 27.502
CAIXA ESTAMPADA 4X2"- CHAPA 18 (LABOR) | UN | '045017 | 1 | 1 | 1.85 | 0 | 1.85 | - | 1.85
BUCHA DE ALUMINIO FUNDIDO 3/4" (LABOR) | UN | '048502 | 2 | 1 | 0.67 | 0 | 0.67 | - | 1.34
ARRUELA DE ALUMINIO FUNDIDO 3/4" (LABOR) | UN | '048516 | 2 | 1 | 0.42 | 0 | 0.42 | - | 0.84
SubTotal: | [8 empty] | 44.16
RESUMO
DISCRIMINAÇÃO |  |  | TAXA(%) | VALORES
Mão-de-Obra(A) |  |  | 128.33 | 114.11
Materiais(B) |  |  |  | 44.16
Equipamentos(C) |  |  |  | 0
Produção da Equipe(D) |  |  |  | 1
Custo Horário Total(A+C) |  |  |  | 114.11
Custo Unitário da Execução[(A/D)+(C/D)] = E |  |  |  | 114.11
Custo Direto Total(B+E) |  |  |  | 158.27
Bonificações e Despesas Indiretas - BDI |  |  | 30.9 | 48.91
CUSTO UNITÁRIO (Adotado) |  |  |  | 207.18
Orçamento: 889201 - TABELA CUSTOS LABOR/CT-UFES PADRÃO IOPES JULHO/2019(LS=128,33%;BDI=30,90%; BDI DIF=20,93%)
Órgão Cliente: IOPES |  |  | Órgão Gerente: IOPES |  |  | Data Base: Julho/2019
Planilha: 1 - TABELA CUSTOS LABOR/CT-UFES PADRÃO IOPES JULHO/2019(LS=128,33%; BDI=30,90%; BDI DIF=20,93%
Item: 151813 - Ponto padrão de campainha - considerando eletroduto PVC rígido de 3/4" inclusive conexões (5.0m), fio isolado PVC de 2.5mm2 (12.0m) e caixa estampada 4x2" (1 und) | [6 empty] | Unidade: und
Base: LABOR |  | Código Base: '151813 |  | Fonte: LABOR |  |  | Versão: 1
MÃO DE OBRA | Unid | Código | Coefic. | C. Prod. | Pr. Prod. | Pr. Improd. | Pr. Unit. | Fator Ac. | Subtotal
AJUDANTE (LABOR) | H | '010101 | 3.24 | 1 | 5.67 | 0 | 12.95 | - | 41.958
ELETRICISTA (LABOR) | H | '010115 | 3.24 | 1 | 6.72 | 0 | 15.34 | - | 49.702
SubTotal: | [8 empty] | 91.66
MATERIAL | Unid | Código | Coefic. | C. Prod. | Pr. Prod. | Pr. Improd. | Pr. Unit. | Fator Ac. | Subtotal
ELETRODUTO DE PVC RIGIDO 3/4" - ROSCAVEL SEM LUVA (LABOR) | M | '042502 | 5.5 | 1 | 2.55 | 0 | 2.55 | - | 14.025
CABO FLEX ISOL. TERMOPLAST. 750V - 2,50 MM2 - 70º (LABOR) | M | '043005 | 12.24 | 1 | 1.18 | 0 | 1.18 | - | 14.443
CAIXA ESTAMPADA 4X2"- CHAPA 18 (LABOR) | UN | '045017 | 2 | 1 | 1.85 | 0 | 1.85 | - | 3.7
BUCHA DE ALUMINIO FUNDIDO 3/4" (LABOR) | UN | '048502 | 2 | 1 | 0.67 | 0 | 0.67 | - | 1.34
ARRUELA DE ALUMINIO FUNDIDO 3/4" (LABOR) | UN | '048516 | 2 | 1 | 0.42 | 0 | 0.42 | - | 0.84
SubTotal: | [8 empty] | 34.35
RESUMO
DISCRIMINAÇÃO |  |  | TAXA(%) | VALORES
Mão-de-Obra(A) |  |  | 128.33 | 91.66
Materiais(B) |  |  |  | 34.35
Equipamentos(C) |  |  |  | 0
Produção da Equipe(D) |  |  |  | 1
Custo Horário Total(A+C) |  |  |  | 91.66
Custo Unitário da Execução[(A/D)+(C/D)] = E |  |  |  | 91.66
Custo Direto Total(B+E) |  |  |  | 126.01
Bonificações e Despesas Indiretas - BDI |  |  | 30.9 | 38.94
CUSTO UNITÁRIO (Adotado) |  |  |  | 164.95
Orçamento: 889201 - TABELA CUSTOS LABOR/CT-UFES PADRÃO IOPES JULHO/2019(LS=128,33%;BDI=30,90%; BDI DIF=20,93%)
Órgão Cliente: IOPES |  |  | Órgão Gerente: IOPES |  |  | Data Base: Julho/2019
Planilha: 1 - TABELA CUSTOS LABOR/CT-UFES PADRÃO IOPES JULHO/2019(LS=128,33%; BDI=30,90%; BDI DIF=20,93%
Item: 151814 - Ponto padrão de poste para iluminação externa - considerando eletroduto PVC rígido de 3/4" inclusive conexões (7.7m) e fio isolado PVC de 2.5mm2 (25.2.0m) | [6 empty] | Unidade: und
Base: LABOR |  | Código Base: '151814 |  | Fonte: LABOR |  |  | Versão: 1
MÃO DE OBRA | Unid | Código | Coefic. | C. Prod. | Pr. Prod. | Pr. Improd. | Pr. Unit. | Fator Ac. | Subtotal
AJUDANTE (LABOR) | H | '010101 | 5.1162 | 1 | 5.67 | 0 | 12.95 | - | 66.255
ELETRICISTA (LABOR) | H | '010115 | 5.1162 | 1 | 6.72 | 0 | 15.34 | - | 78.483
SubTotal: | [8 empty] | 144.74
MATERIAL | Unid | Código | Coefic. | C. Prod. | Pr. Prod. | Pr. Improd. | Pr. Unit. | Fator Ac. | Subtotal
ELETRODUTO DE PVC RIGIDO 3/4" - ROSCAVEL SEM LUVA (LABOR) | M | '042502 | 8.514 | 1 | 2.55 | 0 | 2.55 | - | 21.711
CABO FLEX ISOL. TERMOPLAST. 750V - 2,50 MM2 - 70º (LABOR) | M | '043005 | 25.7244 | 1 | 1.18 | 0 | 1.18 | - | 30.355
BUCHA DE ALUMINIO FUNDIDO 3/4" (LABOR) | UN | '048502 | 2 | 1 | 0.67 | 0 | 0.67 | - | 1.34
ARRUELA DE ALUMINIO FUNDIDO 3/4" (LABOR) | UN | '048516 | 2 | 1 | 0.42 | 0 | 0.42 | - | 0.84
SubTotal: | [8 empty] | 54.25
RESUMO
DISCRIMINAÇÃO |  |  | TAXA(%) | VALORES
Mão-de-Obra(A) |  |  | 128.33 | 144.74
Materiais(B) |  |  |  | 54.25
Equipamentos(C) |  |  |  | 0
Produção da Equipe(D) |  |  |  | 1
Custo Horário Total(A+C) |  |  |  | 144.74
Custo Unitário da Execução[(A/D)+(C/D)] = E |  |  |  | 144.74
Custo Direto Total(B+E) |  |  |  | 198.99
Bonificações e Despesas Indiretas - BDI |  |  | 30.9 | 61.49
CUSTO UNITÁRIO (Adotado) |  |  |  | 260.48
Orçamento: 889201 - TABELA CUSTOS LABOR/CT-UFES PADRÃO IOPES JULHO/2019(LS=128,33%;BDI=30,90%; BDI DIF=20,93%)
Órgão Cliente: IOPES |  |  | Órgão Gerente: IOPES |  |  | Data Base: Julho/2019
Planilha: 1 - TABELA CUSTOS LABOR/CT-UFES PADRÃO IOPES JULHO/2019(LS=128,33%; BDI=30,90%; BDI DIF=20,93%
Item: 151815 - Ponto padrão de interruptor para ventilador - considerando eletroduto PVC rígido de 3/4" inclusive conexões (3.3m), fio isolado PVC de 2.5mm2 (12.0m) e caixa estampada 4x2" (1 und) | [6 empty] | Unidade: und
Base: LABOR |  | Código Base: '151815 |  | Fonte: LABOR |  |  | Versão: 1
MÃO DE OBRA | Unid | Código | Coefic. | C. Prod. | Pr. Prod. | Pr. Improd. | Pr. Unit. | Fator Ac. | Subtotal
AJUDANTE (LABOR) | H | '010101 | 2.48 | 1 | 5.67 | 0 | 12.95 | - | 32.116
ELETRICISTA (LABOR) | H | '010115 | 2.48 | 1 | 6.72 | 0 | 15.34 | - | 38.043
SubTotal: | [8 empty] | 70.16
MATERIAL | Unid | Código | Coefic. | C. Prod. | Pr. Prod. | Pr. Improd. | Pr. Unit. | Fator Ac. | Subtotal
ELETRODUTO DE PVC RIGIDO 3/4" - ROSCAVEL SEM LUVA (LABOR) | M | '042502 | 3.63 | 1 | 2.55 | 0 | 2.55 | - | 9.257
CABO FLEX ISOL. TERMOPLAST. 750V - 2,50 MM2 - 70º (LABOR) | M | '043005 | 12.24 | 1 | 1.18 | 0 | 1.18 | - | 14.443
CAIXA ESTAMPADA 4X2"- CHAPA 18 (LABOR) | UN | '045017 | 1 | 1 | 1.85 | 0 | 1.85 | - | 1.85
BUCHA DE ALUMINIO FUNDIDO 3/4" (LABOR) | UN | '048502 | 2 | 1 | 0.67 | 0 | 0.67 | - | 1.34
ARRUELA DE ALUMINIO FUNDIDO 3/4" (LABOR) | UN | '048516 | 2 | 1 | 0.42 | 0 | 0.42 | - | 0.84
SubTotal: | [8 empty] | 27.73
RESUMO
DISCRIMINAÇÃO |  |  | TAXA(%) | VALORES
Mão-de-Obra(A) |  |  | 128.33 | 70.16
Materiais(B) |  |  |  | 27.73
Equipamentos(C) |  |  |  | 0
Produção da Equipe(D) |  |  |  | 1
Custo Horário Total(A+C) |  |  |  | 70.16
Custo Unitário da Execução[(A/D)+(C/D)] = E |  |  |  | 70.16
Custo Direto Total(B+E) |  |  |  | 97.89
Bonificações e Despesas Indiretas - BDI |  |  | 30.9 | 30.25
CUSTO UNITÁRIO (Adotado) |  |  |  | 128.14
Orçamento: 889201 - TABELA CUSTOS LABOR/CT-UFES PADRÃO IOPES JULHO/2019(LS=128,33%;BDI=30,90%; BDI DIF=20,93%)
Órgão Cliente: IOPES |  |  | Órgão Gerente: IOPES |  |  | Data Base: Julho/2019
Planilha: 1 - TABELA CUSTOS LABOR/CT-UFES PADRÃO IOPES JULHO/2019(LS=128,33%; BDI=30,90%; BDI DIF=20,93%
Item: 151816 - Ponto padrão de interruptor de 3 teclas simples - considerando eletroduto PVC rígido de 3/4" inclusive conexões (4.5m), fio isolado PVC de 2.5mm2 (25.8m) e caixa estampada 4x2" (1 und) | [6 empty] | Unidade: und
Base: LABOR |  | Código Base: '151816 |  | Fonte: LABOR |  |  | Versão: 1
MÃO DE OBRA | Unid | Código | Coefic. | C. Prod. | Pr. Prod. | Pr. Improd. | Pr. Unit. | Fator Ac. | Subtotal
AJUDANTE (LABOR) | H | '010101 | 4.358 | 1 | 5.67 | 0 | 12.95 | - | 56.436
ELETRICISTA (LABOR) | H | '010115 | 4.358 | 1 | 6.72 | 0 | 15.34 | - | 66.852
SubTotal: | [8 empty] | 123.29
MATERIAL | Unid | Código | Coefic. | C. Prod. | Pr. Prod. | Pr. Improd. | Pr. Unit. | Fator Ac. | Subtotal
ELETRODUTO DE PVC RIGIDO 3/4" - ROSCAVEL SEM LUVA (LABOR) | M | '042502 | 4.95 | 1 | 2.55 | 0 | 2.55 | - | 12.623
CABO FLEX ISOL. TERMOPLAST. 750V - 2,50 MM2 - 70º (LABOR) | M | '043005 | 26.316 | 1 | 1.18 | 0 | 1.18 | - | 31.053
CAIXA ESTAMPADA 4X2"- CHAPA 18 (LABOR) | UN | '045017 | 1 | 1 | 1.85 | 0 | 1.85 | - | 1.85
BUCHA DE ALUMINIO FUNDIDO 3/4" (LABOR) | UN | '048502 | 2 | 1 | 0.67 | 0 | 0.67 | - | 1.34
ARRUELA DE ALUMINIO FUNDIDO 3/4" (LABOR) | UN | '048516 | 2 | 1 | 0.42 | 0 | 0.42 | - | 0.84
SubTotal: | [8 empty] | 47.71
RESUMO
DISCRIMINAÇÃO |  |  | TAXA(%) | VALORES
Mão-de-Obra(A) |  |  | 128.33 | 123.29
Materiais(B) |  |  |  | 47.71
Equipamentos(C) |  |  |  | 0
Produção da Equipe(D) |  |  |  | 1
Custo Horário Total(A+C) |  |  |  | 123.29
Custo Unitário da Execução[(A/D)+(C/D)] = E |  |  |  | 123.29
Custo Direto Total(B+E) |  |  |  | 171
Bonificações e Despesas Indiretas - BDI |  |  | 30.9 | 52.84
CUSTO UNITÁRIO (Adotado) |  |  |  | 223.84
Orçamento: 889201 - TABELA CUSTOS LABOR/CT-UFES PADRÃO IOPES JULHO/2019(LS=128,33%;BDI=30,90%; BDI DIF=20,93%)
Órgão Cliente: IOPES |  |  | Órgão Gerente: IOPES |  |  | Data Base: Julho/2019
Planilha: 1 - TABELA CUSTOS LABOR/CT-UFES PADRÃO IOPES JULHO/2019(LS=128,33%; BDI=30,90%; BDI DIF=20,93%
Item: 151817 - Ponto padrão de tomada de piso - considerando eletroduto PVC rígido de 3/4" inclusive conexões (5.0m), fio isolado PVC de 2.5mm2 (18.0m) e caixa alumínio silício 4x4" (1 und) | [6 empty] | Unidade: und
Base: LABOR |  | Código Base: '151817 |  | Fonte: LABOR |  |  | Versão: 1
MÃO DE OBRA | Unid | Código | Coefic. | C. Prod. | Pr. Prod. | Pr. Improd. | Pr. Unit. | Fator Ac. | Subtotal
AJUDANTE (LABOR) | H | '010101 | 3.65 | 1 | 5.67 | 0 | 12.95 | - | 47.268
ELETRICISTA (LABOR) | H | '010115 | 3.65 | 1 | 6.72 | 0 | 15.34 | - | 55.991
SubTotal: | [8 empty] | 103.26
MATERIAL | Unid | Código | Coefic. | C. Prod. | Pr. Prod. | Pr. Improd. | Pr. Unit. | Fator Ac. | Subtotal
ELETRODUTO DE PVC RIGIDO 3/4" - ROSCAVEL SEM LUVA (LABOR) | M | '042502 | 5.5 | 1 | 2.55 | 0 | 2.55 | - | 14.025
CABO FLEX ISOL. TERMOPLAST. 750V - 2,50 MM2 - 70º (LABOR) | M | '043005 | 18.36 | 1 | 1.18 | 0 | 1.18 | - | 21.665
CAIXA 4X4" EM ALUMINIO (LABOR) | UN | '045067 | 1 | 1 | 19.22 | 0 | 19.22 | - | 19.22
BUCHA DE ALUMINIO FUNDIDO 3/4" (LABOR) | UN | '048502 | 2 | 1 | 0.67 | 0 | 0.67 | - | 1.34
ARRUELA DE ALUMINIO FUNDIDO 3/4" (LABOR) | UN | '048516 | 2 | 1 | 0.42 | 0 | 0.42 | - | 0.84
SubTotal: | [8 empty] | 57.09
RESUMO
DISCRIMINAÇÃO |  |  | TAXA(%) | VALORES
Mão-de-Obra(A) |  |  | 128.33 | 103.26
Materiais(B) |  |  |  | 57.09
Equipamentos(C) |  |  |  | 0
Produção da Equipe(D) |  |  |  | 1
Custo Horário Total(A+C) |  |  |  | 103.26
Custo Unitário da Execução[(A/D)+(C/D)] = E |  |  |  | 103.26
Custo Direto Total(B+E) |  |  |  | 160.35
Bonificações e Despesas Indiretas - BDI |  |  | 30.9 | 49.55
CUSTO UNITÁRIO (Adotado) |  |  |  | 209.9
Orçamento: 889201 - TABELA CUSTOS LABOR/CT-UFES PADRÃO IOPES JULHO/2019(LS=128,33%;BDI=30,90%; BDI DIF=20,93%)
Órgão Cliente: IOPES |  |  | Órgão Gerente: IOPES |  |  | Data Base: Julho/2019
Planilha: 1 - TABELA CUSTOS LABOR/CT-UFES PADRÃO IOPES JULHO/2019(LS=128,33%; BDI=30,90%; BDI DIF=20,93%
Item: 151819 - Ponto de antena de TV - considerando eletroduto PVC rígido de 3/4" inclusive conexões (3.0m), cabo coaxial 67 Ohms (4.5m) e caixa estampada 4x2" (1 und) | [6 empty] | Unidade: und
Base: LABOR |  | Código Base: '151819 |  | Fonte: LABOR |  |  | Versão: 2
MÃO DE OBRA | Unid | Código | Coefic. | C. Prod. | Pr. Prod. | Pr. Improd. | Pr. Unit. | Fator Ac. | Subtotal
AJUDANTE (LABOR) | H | '010101 | 1.735 | 1 | 5.67 | 0 | 12.95 | - | 22.468
ELETRICISTA (LABOR) | H | '010115 | 1.735 | 1 | 6.72 | 0 | 15.34 | - | 26.615
SubTotal: | [8 empty] | 49.08
MATERIAL | Unid | Código | Coefic. | C. Prod. | Pr. Prod. | Pr. Improd. | Pr. Unit. | Fator Ac. | Subtotal
ELETRODUTO DE PVC RIGIDO 3/4" - ROSCAVEL SEM LUVA (LABOR) | M | '042502 | 3.3 | 1 | 2.55 | 0 | 2.55 | - | 8.415
CABO COAXIAL P/ TV 67 OHMS (LABOR) | M | '043441 | 4.59 | 1 | 0.98 | 0 | 0.98 | - | 4.498
CAIXA ESTAMPADA 4X2"- CHAPA 18 (LABOR) | UN | '045017 | 1 | 1 | 1.85 | 0 | 1.85 | - | 1.85
BUCHA DE ALUMINIO FUNDIDO 3/4" (LABOR) | UN | '048502 | 2 | 1 | 0.67 | 0 | 0.67 | - | 1.34
ARRUELA DE ALUMINIO FUNDIDO 3/4" (LABOR) | UN | '048516 | 2 | 1 | 0.42 | 0 | 0.42 | - | 0.84
SubTotal: | [8 empty] | 16.94
RESUMO
DISCRIMINAÇÃO |  |  | TAXA(%) | VALORES
Mão-de-Obra(A) |  |  | 128.33 | 49.08
Materiais(B) |  |  |  | 16.94
Equipamentos(C) |  |  |  | 0
Produção da Equipe(D) |  |  |  | 1
Custo Horário Total(A+C) |  |  |  | 49.08
Custo Unitário da Execução[(A/D)+(C/D)] = E |  |  |  | 49.08
Custo Direto Total(B+E) |  |  |  | 66.02
Bonificações e Despesas Indiretas - BDI |  |  | 30.9 | 20.4
CUSTO UNITÁRIO (Adotado) |  |  |  | 86.42
Orçamento: 889201 - TABELA CUSTOS LABOR/CT-UFES PADRÃO IOPES JULHO/2019(LS=128,33%;BDI=30,90%; BDI DIF=20,93%)
Órgão Cliente: IOPES |  |  | Órgão Gerente: IOPES |  |  | Data Base: Julho/2019
Planilha: 1 - TABELA CUSTOS LABOR/CT-UFES PADRÃO IOPES JULHO/2019(LS=128,33%; BDI=30,90%; BDI DIF=20,93%
Item: 151820 - Ponto padrão de interruptor de 1 tecla intermediário - considerando eletroduto PVC rígido de 3/4" inclusive conexões (3.3m), fio isolado PVC de 2.5mm2 (15.8m) e caixa estampada 4x2" (1 und) | [6 empty] | Unidade: und
Base: LABOR |  | Código Base: '151820 |  | Fonte: LABOR |  |  | Versão: 1
MÃO DE OBRA | Unid | Código | Coefic. | C. Prod. | Pr. Prod. | Pr. Improd. | Pr. Unit. | Fator Ac. | Subtotal
AJUDANTE (LABOR) | H | '010101 | 2.898 | 1 | 5.67 | 0 | 12.95 | - | 37.529
ELETRICISTA (LABOR) | H | '010115 | 2.898 | 1 | 6.72 | 0 | 15.34 | - | 44.455
SubTotal: | [8 empty] | 81.98
MATERIAL | Unid | Código | Coefic. | C. Prod. | Pr. Prod. | Pr. Improd. | Pr. Unit. | Fator Ac. | Subtotal
ELETRODUTO DE PVC RIGIDO 3/4" - ROSCAVEL SEM LUVA (LABOR) | M | '042502 | 3.63 | 1 | 2.55 | 0 | 2.55 | - | 9.257
CABO FLEX ISOL. TERMOPLAST. 750V - 2,50 MM2 - 70º (LABOR) | M | '043005 | 16.116 | 1 | 1.18 | 0 | 1.18 | - | 19.017
CAIXA ESTAMPADA 4X2"- CHAPA 18 (LABOR) | UN | '045017 | 1 | 1 | 1.85 | 0 | 1.85 | - | 1.85
BUCHA DE ALUMINIO FUNDIDO 3/4" (LABOR) | UN | '048502 | 2 | 1 | 0.67 | 0 | 0.67 | - | 1.34
ARRUELA DE ALUMINIO FUNDIDO 3/4" (LABOR) | UN | '048516 | 2 | 1 | 0.42 | 0 | 0.42 | - | 0.84
SubTotal: | [8 empty] | 32.3
RESUMO
DISCRIMINAÇÃO |  |  | TAXA(%) | VALORES
Mão-de-Obra(A) |  |  | 128.33 | 81.98
Materiais(B) |  |  |  | 32.3
Equipamentos(C) |  |  |  | 0
Produção da Equipe(D) |  |  |  | 1
Custo Horário Total(A+C) |  |  |  | 81.98
Custo Unitário da Execução[(A/D)+(C/D)] = E |  |  |  | 81.98
Custo Direto Total(B+E) |  |  |  | 114.28
Bonificações e Despesas Indiretas - BDI |  |  | 30.9 | 35.31
CUSTO UNITÁRIO (Adotado) |  |  |  | 149.59
Orçamento: 889201 - TABELA CUSTOS LABOR/CT-UFES PADRÃO IOPES JULHO/2019(LS=128,33%;BDI=30,90%; BDI DIF=20,93%)
Órgão Cliente: IOPES |  |  | Órgão Gerente: IOPES |  |  | Data Base: Julho/2019
Planilha: 1 - TABELA CUSTOS LABOR/CT-UFES PADRÃO IOPES JULHO/2019(LS=128,33%; BDI=30,90%; BDI DIF=20,93%
Item: 151901 - Quadro distrib. energia, embutido ou semi embutido, capac. p/ 16 disj. DIN, c/barram trif. 100A barra. neutro e terra, fab. em chapa de aço 12 USG com porta, espelho, trinco com fechad ch yale, Ref. QDTN II-16DIN-CEMAR ou equiv. | [6 empty] | Unidade: und
Base: LABOR |  | Código Base: '151901 |  | Fonte: LABOR |  |  | Versão: 1
MÃO DE OBRA | Unid | Código | Coefic. | C. Prod. | Pr. Prod. | Pr. Improd. | Pr. Unit. | Fator Ac. | Subtotal
AJUDANTE (LABOR) | H | '010101 | 2 | 1 | 5.67 | 0 | 12.95 | - | 25.9
ELETRICISTA (LABOR) | H | '010115 | 2 | 1 | 6.72 | 0 | 15.34 | - | 30.68
SubTotal: | [8 empty] | 56.58
MATERIAL | Unid | Código | Coefic. | C. Prod. | Pr. Prod. | Pr. Improd. | Pr. Unit. | Fator Ac. | Subtotal
QUADRO DIST EMBUTIR MET C/ BARRAMENTO TRIFASICO 16 CIRC - 100A C/ TRINC (LABOR) | UN | '041724 | 1 | 1 | 273.98 | 0 | 273.98 | - | 273.98
SubTotal: | [8 empty] | 273.98
RESUMO
DISCRIMINAÇÃO |  |  | TAXA(%) | VALORES
Mão-de-Obra(A) |  |  | 128.33 | 56.58
Materiais(B) |  |  |  | 273.98
Equipamentos(C) |  |  |  | 0
Produção da Equipe(D) |  |  |  | 1
Custo Horário Total(A+C) |  |  |  | 56.58
Custo Unitário da Execução[(A/D)+(C/D)] = E |  |  |  | 56.58
Custo Direto Total(B+E) |  |  |  | 330.56
Bonificações e Despesas Indiretas - BDI |  |  | 30.9 | 102.14
CUSTO UNITÁRIO (Adotado) |  |  |  | 432.7
Orçamento: 889201 - TABELA CUSTOS LABOR/CT-UFES PADRÃO IOPES JULHO/2019(LS=128,33%;BDI=30,90%; BDI DIF=20,93%)
Órgão Cliente: IOPES |  |  | Órgão Gerente: IOPES |  |  | Data Base: Julho/2019
Planilha: 1 - TABELA CUSTOS LABOR/CT-UFES PADRÃO IOPES JULHO/2019(LS=128,33%; BDI=30,90%; BDI DIF=20,93%
Item: 151902 - Quadro distrib. energia, embutido ou semi embutido, capac. p/ 28 disj. DIN, c/barram trif. 100A barra. neutro e terra, fab. em chapa de aço 12 USG com porta, espelho, trinco com fechad ch yale, Ref. QDTN II-28DIN-CEMAR ou equiv. | [6 empty] | Unidade: und
Base: LABOR |  | Código Base: '151902 |  | Fonte: LABOR |  |  | Versão: 2
MÃO DE OBRA | Unid | Código | Coefic. | C. Prod. | Pr. Prod. | Pr. Improd. | Pr. Unit. | Fator Ac. | Subtotal
AJUDANTE (LABOR) | H | '010101 | 2 | 1 | 5.67 | 0 | 12.95 | - | 25.9
ELETRICISTA (LABOR) | H | '010115 | 2 | 1 | 6.72 | 0 | 15.34 | - | 30.68
SubTotal: | [8 empty] | 56.58
MATERIAL | Unid | Código | Coefic. | C. Prod. | Pr. Prod. | Pr. Improd. | Pr. Unit. | Fator Ac. | Subtotal
QUADRO DIST EMBUTIR MET C/ BARRAMENTO TRIFASICO 28 CIRC - 100A C/ TRINC (LABOR) | UN | '041726 | 1 | 1 | 319.47 | 0 | 319.47 | - | 319.47
SubTotal: | [8 empty] | 319.47
RESUMO
DISCRIMINAÇÃO |  |  | TAXA(%) | VALORES
Mão-de-Obra(A) |  |  | 128.33 | 56.58
Materiais(B) |  |  |  | 319.47
Equipamentos(C) |  |  |  | 0
Produção da Equipe(D) |  |  |  | 1
Custo Horário Total(A+C) |  |  |  | 56.58
Custo Unitário da Execução[(A/D)+(C/D)] = E |  |  |  | 56.58
Custo Direto Total(B+E) |  |  |  | 376.05
Bonificações e Despesas Indiretas - BDI |  |  | 30.9 | 116.2
CUSTO UNITÁRIO (Adotado) |  |  |  | 492.25
Orçamento: 889201 - TABELA CUSTOS LABOR/CT-UFES PADRÃO IOPES JULHO/2019(LS=128,33%;BDI=30,90%; BDI DIF=20,93%)
Órgão Cliente: IOPES |  |  | Órgão Gerente: IOPES |  |  | Data Base: Julho/2019
Planilha: 1 - TABELA CUSTOS LABOR/CT-UFES PADRÃO IOPES JULHO/2019(LS=128,33%; BDI=30,90%; BDI DIF=20,93%
Item: 151903 - Quadro distrib. energia, embutido ou semi embutido, capac. p/ 34 disj. DIN, c/barram trif. 100A barra. neutro e terra, fab. em chapa de aço 12 USG com porta, espelho, trinco com fechad ch yale, Ref. QDTN II-34DIN-CEMAR ou equiv | [6 empty] | Unidade: und
Base: LABOR |  | Código Base: '151903 |  | Fonte: LABOR |  |  | Versão: 2
MÃO DE OBRA | Unid | Código | Coefic. | C. Prod. | Pr. Prod. | Pr. Improd. | Pr. Unit. | Fator Ac. | Subtotal
AJUDANTE (LABOR) | H | '010101 | 2 | 1 | 5.67 | 0 | 12.95 | - | 25.9
ELETRICISTA (LABOR) | H | '010115 | 2 | 1 | 6.72 | 0 | 15.34 | - | 30.68
SubTotal: | [8 empty] | 56.58
MATERIAL | Unid | Código | Coefic. | C. Prod. | Pr. Prod. | Pr. Improd. | Pr. Unit. | Fator Ac. | Subtotal
QUADRO DIST EMBUTIR MET C/ BARRAMENTO TRIFASICO 34 CIRC - 100A C/ TRINC (LABOR) | UN | '041962 | 1 | 1 | 355.31 | 0 | 355.31 | - | 355.31
SubTotal: | [8 empty] | 355.31
RESUMO
DISCRIMINAÇÃO |  |  | TAXA(%) | VALORES
Mão-de-Obra(A) |  |  | 128.33 | 56.58
Materiais(B) |  |  |  | 355.31
Equipamentos(C) |  |  |  | 0
Produção da Equipe(D) |  |  |  | 1
Custo Horário Total(A+C) |  |  |  | 56.58
Custo Unitário da Execução[(A/D)+(C/D)] = E |  |  |  | 56.58
Custo Direto Total(B+E) |  |  |  | 411.89
Bonificações e Despesas Indiretas - BDI |  |  | 30.9 | 127.27
CUSTO UNITÁRIO (Adotado) |  |  |  | 539.16
Orçamento: 889201 - TABELA CUSTOS LABOR/CT-UFES PADRÃO IOPES JULHO/2019(LS=128,33%;BDI=30,90%; BDI DIF=20,93%)
Órgão Cliente: IOPES |  |  | Órgão Gerente: IOPES |  |  | Data Base: Julho/2019
Planilha: 1 - TABELA CUSTOS LABOR/CT-UFES PADRÃO IOPES JULHO/2019(LS=128,33%; BDI=30,90%; BDI DIF=20,93%
Item: 151904 - Quadro distrib. energia, embutido ou semi embutido, capac. p/ 44 disj. DIN, c/barram trif. 100A barra. neutro e terra, fab. em chapa de aço 12 USG com porta, espelho, trinco com fechad ch yale, Ref. QDTN II-44DIN-CEMAR ou equiv | [6 empty] | Unidade: und
Base: LABOR |  | Código Base: '151904 |  | Fonte: LABOR |  |  | Versão: 2
MÃO DE OBRA | Unid | Código | Coefic. | C. Prod. | Pr. Prod. | Pr. Improd. | Pr. Unit. | Fator Ac. | Subtotal
AJUDANTE (LABOR) | H | '010101 | 2 | 1 | 5.67 | 0 | 12.95 | - | 25.9
ELETRICISTA (LABOR) | H | '010115 | 2 | 1 | 6.72 | 0 | 15.34 | - | 30.68
SubTotal: | [8 empty] | 56.58
MATERIAL | Unid | Código | Coefic. | C. Prod. | Pr. Prod. | Pr. Improd. | Pr. Unit. | Fator Ac. | Subtotal
QUADRO DIST EMBUTIR MET C/ BARRAMENTO TRIFASICO 44 CIRC - 100A C/ TRINC (LABOR) | UN | '041821 | 1 | 1 | 465.67 | 0 | 465.67 | - | 465.67
SubTotal: | [8 empty] | 465.67
RESUMO
DISCRIMINAÇÃO |  |  | TAXA(%) | VALORES
Mão-de-Obra(A) |  |  | 128.33 | 56.58
Materiais(B) |  |  |  | 465.67
Equipamentos(C) |  |  |  | 0
Produção da Equipe(D) |  |  |  | 1
Custo Horário Total(A+C) |  |  |  | 56.58
Custo Unitário da Execução[(A/D)+(C/D)] = E |  |  |  | 56.58
Custo Direto Total(B+E) |  |  |  | 522.25
Bonificações e Despesas Indiretas - BDI |  |  | 30.9 | 161.38
CUSTO UNITÁRIO (Adotado) |  |  |  | 683.63
Orçamento: 889201 - TABELA CUSTOS LABOR/CT-UFES PADRÃO IOPES JULHO/2019(LS=128,33%;BDI=30,90%; BDI DIF=20,93%)
Órgão Cliente: IOPES |  |  | Órgão Gerente: IOPES |  |  | Data Base: Julho/2019
Planilha: 1 - TABELA CUSTOS LABOR/CT-UFES PADRÃO IOPES JULHO/2019(LS=128,33%; BDI=30,90%; BDI DIF=20,93%
Item: 151905 - Quadro distrib. energia, embutido ou semi embutido, capac. p/ 54 disj. DIN, c/barram trif. 100A barra. neutro e terra, fab. em chapa de aço 12 USG com porta, espelho, trinco com fechad ch yale, Ref. QDTN II-54DIN-CEMAR | [6 empty] | Unidade: und
Base: LABOR |  | Código Base: '151905 |  | Fonte: LABOR |  |  | Versão: 2
MÃO DE OBRA | Unid | Código | Coefic. | C. Prod. | Pr. Prod. | Pr. Improd. | Pr. Unit. | Fator Ac. | Subtotal
AJUDANTE (LABOR) | H | '010101 | 2 | 1 | 5.67 | 0 | 12.95 | - | 25.9
ELETRICISTA (LABOR) | H | '010115 | 2 | 1 | 6.72 | 0 | 15.34 | - | 30.68
SubTotal: | [8 empty] | 56.58
MATERIAL | Unid | Código | Coefic. | C. Prod. | Pr. Prod. | Pr. Improd. | Pr. Unit. | Fator Ac. | Subtotal
QUADRO DIST EMBUTIR MET C/ BARRAMENTO TRIFASICO 54 CIRC - 100A C/ TRINC (LABOR) | UN | '041817 | 1 | 1 | 1072 | 0 | 1072 | - | 1072
SubTotal: | [8 empty] | 1072
RESUMO
DISCRIMINAÇÃO |  |  | TAXA(%) | VALORES
Mão-de-Obra(A) |  |  | 128.33 | 56.58
Materiais(B) |  |  |  | 1072
Equipamentos(C) |  |  |  | 0
Produção da Equipe(D) |  |  |  | 1
Custo Horário Total(A+C) |  |  |  | 56.58
Custo Unitário da Execução[(A/D)+(C/D)] = E |  |  |  | 56.58
Custo Direto Total(B+E) |  |  |  | 1128.58
Bonificações e Despesas Indiretas - BDI |  |  | 30.9 | 348.73
CUSTO UNITÁRIO (Adotado) |  |  |  | 1477.31
Orçamento: 889201 - TABELA CUSTOS LABOR/CT-UFES PADRÃO IOPES JULHO/2019(LS=128,33%;BDI=30,90%; BDI DIF=20,93%)
Órgão Cliente: IOPES |  |  | Órgão Gerente: IOPES |  |  | Data Base: Julho/2019
Planilha: 1 - TABELA CUSTOS LABOR/CT-UFES PADRÃO IOPES JULHO/2019(LS=128,33%; BDI=30,90%; BDI DIF=20,93%
Item: 152001 - Terminal para ligação de cabo a barra até 4.0mm2 | [6 empty] | Unidade: und
Base: LABOR |  | Código Base: '152001 |  | Fonte: LABOR |  |  | Versão: 2
MÃO DE OBRA | Unid | Código | Coefic. | C. Prod. | Pr. Prod. | Pr. Improd. | Pr. Unit. | Fator Ac. | Subtotal
AJUDANTE (LABOR) | H | '010101 | 0.2 | 1 | 5.67 | 0 | 12.95 | - | 2.59
ELETRICISTA (LABOR) | H | '010115 | 0.2 | 1 | 6.72 | 0 | 15.34 | - | 3.068
SubTotal: | [8 empty] | 5.66
MATERIAL | Unid | Código | Coefic. | C. Prod. | Pr. Prod. | Pr. Improd. | Pr. Unit. | Fator Ac. | Subtotal
TERMINAL CABO-BARRA EM LATÃO # ATÉ 4 MM2 (LABOR) | UN | '049242 | 1 | 1 | 1.92 | 0 | 1.92 | - | 1.92
SubTotal: | [8 empty] | 1.92
RESUMO
DISCRIMINAÇÃO |  |  | TAXA(%) | VALORES
Mão-de-Obra(A) |  |  | 128.33 | 5.66
Materiais(B) |  |  |  | 1.92
Equipamentos(C) |  |  |  | 0
Produção da Equipe(D) |  |  |  | 1
Custo Horário Total(A+C) |  |  |  | 5.66
Custo Unitário da Execução[(A/D)+(C/D)] = E |  |  |  | 5.66
Custo Direto Total(B+E) |  |  |  | 7.58
Bonificações e Despesas Indiretas - BDI |  |  | 30.9 | 2.34
CUSTO UNITÁRIO (Adotado) |  |  |  | 9.92
Orçamento: 889201 - TABELA CUSTOS LABOR/CT-UFES PADRÃO IOPES JULHO/2019(LS=128,33%;BDI=30,90%; BDI DIF=20,93%)
Órgão Cliente: IOPES |  |  | Órgão Gerente: IOPES |  |  | Data Base: Julho/2019
Planilha: 1 - TABELA CUSTOS LABOR/CT-UFES PADRÃO IOPES JULHO/2019(LS=128,33%; BDI=30,90%; BDI DIF=20,93%
Item: 152002 - Terminal para ligação de cabo a barra de 6.0 mm2 | [6 empty] | Unidade: und
Base: LABOR |  | Código Base: '152002 |  | Fonte: IOPES |  |  | Versão: 1
MÃO DE OBRA | Unid | Código | Coefic. | C. Prod. | Pr. Prod. | Pr. Improd. | Pr. Unit. | Fator Ac. | Subtotal
AJUDANTE (LABOR) | H | '010101 | 0.2 | 1 | 5.67 | 0 | 12.95 | - | 2.59
ELETRICISTA (LABOR) | H | '010115 | 0.2 | 1 | 6.72 | 0 | 15.34 | - | 3.068
SubTotal: | [8 empty] | 5.66
MATERIAL | Unid | Código | Coefic. | C. Prod. | Pr. Prod. | Pr. Improd. | Pr. Unit. | Fator Ac. | Subtotal
CONJ PARAFUSO, PORCA E ARRUELA LATAO 3/16 X 1" (LABOR) | UN | '048604 | 1 | 1 | 1.35 | 0 | 1.35 | - | 1.35
TERMINAL CABO-BARRA EM LATÃO # 6 MM2 (LABOR) | UN | '049803 | 1 | 1 | 1.95 | 0 | 1.95 | - | 1.95
SubTotal: | [8 empty] | 3.3
RESUMO
DISCRIMINAÇÃO |  |  | TAXA(%) | VALORES
Mão-de-Obra(A) |  |  | 128.33 | 5.66
Materiais(B) |  |  |  | 3.3
Equipamentos(C) |  |  |  | 0
Produção da Equipe(D) |  |  |  | 1
Custo Horário Total(A+C) |  |  |  | 5.66
Custo Unitário da Execução[(A/D)+(C/D)] = E |  |  |  | 5.66
Custo Direto Total(B+E) |  |  |  | 8.96
Bonificações e Despesas Indiretas - BDI |  |  | 30.9 | 2.77
CUSTO UNITÁRIO (Adotado) |  |  |  | 11.73
Orçamento: 889201 - TABELA CUSTOS LABOR/CT-UFES PADRÃO IOPES JULHO/2019(LS=128,33%;BDI=30,90%; BDI DIF=20,93%)
Órgão Cliente: IOPES |  |  | Órgão Gerente: IOPES |  |  | Data Base: Julho/2019
Planilha: 1 - TABELA CUSTOS LABOR/CT-UFES PADRÃO IOPES JULHO/2019(LS=128,33%; BDI=30,90%; BDI DIF=20,93%
Item: 152003 - Terminal para ligação de cabo a barra de 10.0 mm2 | [6 empty] | Unidade: und
Base: LABOR |  | Código Base: '152003 |  | Fonte: LABOR |  |  | Versão: 1
MÃO DE OBRA | Unid | Código | Coefic. | C. Prod. | Pr. Prod. | Pr. Improd. | Pr. Unit. | Fator Ac. | Subtotal
AJUDANTE (LABOR) | H | '010101 | 0.3 | 1 | 5.67 | 0 | 12.95 | - | 3.885
ELETRICISTA (LABOR) | H | '010115 | 0.3 | 1 | 6.72 | 0 | 15.34 | - | 4.602
SubTotal: | [8 empty] | 8.49
MATERIAL | Unid | Código | Coefic. | C. Prod. | Pr. Prod. | Pr. Improd. | Pr. Unit. | Fator Ac. | Subtotal
CONJ PARAFUSO, PORCA E ARRUELA LATAO 1/4 X 1" (LABOR) | UN | '048605 | 1 | 1 | 2.6 | 0 | 2.6 | - | 2.6
TERMINAL CABO-BARRA EM LATÃO # 10 MM2 (LABOR) | UN | '049227 | 1 | 1 | 2.18 | 0 | 2.18 | - | 2.18
SubTotal: | [8 empty] | 4.78
RESUMO
DISCRIMINAÇÃO |  |  | TAXA(%) | VALORES
Mão-de-Obra(A) |  |  | 128.33 | 8.49
Materiais(B) |  |  |  | 4.78
Equipamentos(C) |  |  |  | 0
Produção da Equipe(D) |  |  |  | 1
Custo Horário Total(A+C) |  |  |  | 8.49
Custo Unitário da Execução[(A/D)+(C/D)] = E |  |  |  | 8.49
Custo Direto Total(B+E) |  |  |  | 13.27
Bonificações e Despesas Indiretas - BDI |  |  | 30.9 | 4.1
CUSTO UNITÁRIO (Adotado) |  |  |  | 17.37
Orçamento: 889201 - TABELA CUSTOS LABOR/CT-UFES PADRÃO IOPES JULHO/2019(LS=128,33%;BDI=30,90%; BDI DIF=20,93%)
Órgão Cliente: IOPES |  |  | Órgão Gerente: IOPES |  |  | Data Base: Julho/2019
Planilha: 1 - TABELA CUSTOS LABOR/CT-UFES PADRÃO IOPES JULHO/2019(LS=128,33%; BDI=30,90%; BDI DIF=20,93%
Item: 152004 - Terminal para ligação de cabo a barra de 16.0 mm2 | [6 empty] | Unidade: und
Base: LABOR |  | Código Base: '152004 |  | Fonte: LABOR |  |  | Versão: 1
MÃO DE OBRA | Unid | Código | Coefic. | C. Prod. | Pr. Prod. | Pr. Improd. | Pr. Unit. | Fator Ac. | Subtotal
AJUDANTE (LABOR) | H | '010101 | 0.3 | 1 | 5.67 | 0 | 12.95 | - | 3.885
ELETRICISTA (LABOR) | H | '010115 | 0.3 | 1 | 6.72 | 0 | 15.34 | - | 4.602
SubTotal: | [8 empty] | 8.49
MATERIAL | Unid | Código | Coefic. | C. Prod. | Pr. Prod. | Pr. Improd. | Pr. Unit. | Fator Ac. | Subtotal
CONJ PARAFUSO, PORCA E ARRUELA LATAO 1/4 X 1" (LABOR) | UN | '048605 | 1 | 1 | 2.6 | 0 | 2.6 | - | 2.6
TERMINAL CABO-BARRA EM LATÃO # 16 MM2 (LABOR) | UN | '049804 | 1 | 1 | 2.46 | 0 | 2.46 | - | 2.46
SubTotal: | [8 empty] | 5.06
RESUMO
DISCRIMINAÇÃO |  |  | TAXA(%) | VALORES
Mão-de-Obra(A) |  |  | 128.33 | 8.49
Materiais(B) |  |  |  | 5.06
Equipamentos(C) |  |  |  | 0
Produção da Equipe(D) |  |  |  | 1
Custo Horário Total(A+C) |  |  |  | 8.49
Custo Unitário da Execução[(A/D)+(C/D)] = E |  |  |  | 8.49
Custo Direto Total(B+E) |  |  |  | 13.55
Bonificações e Despesas Indiretas - BDI |  |  | 30.9 | 4.19
CUSTO UNITÁRIO (Adotado) |  |  |  | 17.74
Orçamento: 889201 - TABELA CUSTOS LABOR/CT-UFES PADRÃO IOPES JULHO/2019(LS=128,33%;BDI=30,90%; BDI DIF=20,93%)
Órgão Cliente: IOPES |  |  | Órgão Gerente: IOPES |  |  | Data Base: Julho/2019
Planilha: 1 - TABELA CUSTOS LABOR/CT-UFES PADRÃO IOPES JULHO/2019(LS=128,33%; BDI=30,90%; BDI DIF=20,93%
Item: 152005 - Terminal para ligação de cabo a barra de 25.0 mm2 | [6 empty] | Unidade: und
Base: LABOR |  | Código Base: '152005 |  | Fonte: LABOR |  |  | Versão: 1
MÃO DE OBRA | Unid | Código | Coefic. | C. Prod. | Pr. Prod. | Pr. Improd. | Pr. Unit. | Fator Ac. | Subtotal
AJUDANTE (LABOR) | H | '010101 | 0.3 | 1 | 5.67 | 0 | 12.95 | - | 3.885
ELETRICISTA (LABOR) | H | '010115 | 0.3 | 1 | 6.72 | 0 | 15.34 | - | 4.602
SubTotal: | [8 empty] | 8.49
MATERIAL | Unid | Código | Coefic. | C. Prod. | Pr. Prod. | Pr. Improd. | Pr. Unit. | Fator Ac. | Subtotal
CONJ PARAFUSO, PORCA E ARRUELA LATAO 1/4 X 1" (LABOR) | UN | '048605 | 1 | 1 | 2.6 | 0 | 2.6 | - | 2.6
TERMINAL CABO-BARRA EM LATÃO # 25 MM2 (LABOR) | UN | '049228 | 1 | 1 | 3.11 | 0 | 3.11 | - | 3.11
SubTotal: | [8 empty] | 5.71
RESUMO
DISCRIMINAÇÃO |  |  | TAXA(%) | VALORES
Mão-de-Obra(A) |  |  | 128.33 | 8.49
Materiais(B) |  |  |  | 5.71
Equipamentos(C) |  |  |  | 0
Produção da Equipe(D) |  |  |  | 1
Custo Horário Total(A+C) |  |  |  | 8.49
Custo Unitário da Execução[(A/D)+(C/D)] = E |  |  |  | 8.49
Custo Direto Total(B+E) |  |  |  | 14.2
Bonificações e Despesas Indiretas - BDI |  |  | 30.9 | 4.39
CUSTO UNITÁRIO (Adotado) |  |  |  | 18.59
Orçamento: 889201 - TABELA CUSTOS LABOR/CT-UFES PADRÃO IOPES JULHO/2019(LS=128,33%;BDI=30,90%; BDI DIF=20,93%)
Órgão Cliente: IOPES |  |  | Órgão Gerente: IOPES |  |  | Data Base: Julho/2019
Planilha: 1 - TABELA CUSTOS LABOR/CT-UFES PADRÃO IOPES JULHO/2019(LS=128,33%; BDI=30,90%; BDI DIF=20,93%
Item: 152006 - Terminal para ligação de cabo a barra de 35.0 mm2 | [6 empty] | Unidade: und
Base: LABOR |  | Código Base: '152006 |  | Fonte: LABOR |  |  | Versão: 1
MÃO DE OBRA | Unid | Código | Coefic. | C. Prod. | Pr. Prod. | Pr. Improd. | Pr. Unit. | Fator Ac. | Subtotal
AJUDANTE (LABOR) | H | '010101 | 0.3 | 1 | 5.67 | 0 | 12.95 | - | 3.885
ELETRICISTA (LABOR) | H | '010115 | 0.3 | 1 | 6.72 | 0 | 15.34 | - | 4.602
SubTotal: | [8 empty] | 8.49
MATERIAL | Unid | Código | Coefic. | C. Prod. | Pr. Prod. | Pr. Improd. | Pr. Unit. | Fator Ac. | Subtotal
CONJ PARAFUSO, PORCA E ARRUELA LATAO 5/16 X 11/4" (LABOR) | UN | '048606 | 1 | 1 | 4.32 | 0 | 4.32 | - | 4.32
TERMINAL CABO-BARRA EM LATÃO # 35 MM2 (LABOR) | UN | '049241 | 1 | 1 | 3.33 | 0 | 3.33 | - | 3.33
SubTotal: | [8 empty] | 7.65
RESUMO
DISCRIMINAÇÃO |  |  | TAXA(%) | VALORES
Mão-de-Obra(A) |  |  | 128.33 | 8.49
Materiais(B) |  |  |  | 7.65
Equipamentos(C) |  |  |  | 0
Produção da Equipe(D) |  |  |  | 1
Custo Horário Total(A+C) |  |  |  | 8.49
Custo Unitário da Execução[(A/D)+(C/D)] = E |  |  |  | 8.49
Custo Direto Total(B+E) |  |  |  | 16.14
Bonificações e Despesas Indiretas - BDI |  |  | 30.9 | 4.99
CUSTO UNITÁRIO (Adotado) |  |  |  | 21.13
Orçamento: 889201 - TABELA CUSTOS LABOR/CT-UFES PADRÃO IOPES JULHO/2019(LS=128,33%;BDI=30,90%; BDI DIF=20,93%)
Órgão Cliente: IOPES |  |  | Órgão Gerente: IOPES |  |  | Data Base: Julho/2019
Planilha: 1 - TABELA CUSTOS LABOR/CT-UFES PADRÃO IOPES JULHO/2019(LS=128,33%; BDI=30,90%; BDI DIF=20,93%
Item: 152007 - Terminal para ligação de cabo a barra de 50.0 mm2 | [6 empty] | Unidade: und
Base: LABOR |  | Código Base: '152007 |  | Fonte: LABOR |  |  | Versão: 1
MÃO DE OBRA | Unid | Código | Coefic. | C. Prod. | Pr. Prod. | Pr. Improd. | Pr. Unit. | Fator Ac. | Subtotal
AJUDANTE (LABOR) | H | '010101 | 0.4 | 1 | 5.67 | 0 | 12.95 | - | 5.18
ELETRICISTA (LABOR) | H | '010115 | 0.4 | 1 | 6.72 | 0 | 15.34 | - | 6.136
SubTotal: | [8 empty] | 11.32
MATERIAL | Unid | Código | Coefic. | C. Prod. | Pr. Prod. | Pr. Improd. | Pr. Unit. | Fator Ac. | Subtotal
CONJ PARAFUSO, PORCA E ARRUELA LATAO 3/8 X 11/2" (LABOR) | UN | '048607 | 1 | 1 | 7 | 0 | 7 | - | 7
TERMINAL CABO-BARRA EM LATÃO # 50 MM2 (LABOR) | UN | '049805 | 1 | 1 | 4.72 | 0 | 4.72 | - | 4.72
SubTotal: | [8 empty] | 11.72
RESUMO
DISCRIMINAÇÃO |  |  | TAXA(%) | VALORES
Mão-de-Obra(A) |  |  | 128.33 | 11.32
Materiais(B) |  |  |  | 11.72
Equipamentos(C) |  |  |  | 0
Produção da Equipe(D) |  |  |  | 1
Custo Horário Total(A+C) |  |  |  | 11.32
Custo Unitário da Execução[(A/D)+(C/D)] = E |  |  |  | 11.32
Custo Direto Total(B+E) |  |  |  | 23.04
Bonificações e Despesas Indiretas - BDI |  |  | 30.9 | 7.12
CUSTO UNITÁRIO (Adotado) |  |  |  | 30.16
Orçamento: 889201 - TABELA CUSTOS LABOR/CT-UFES PADRÃO IOPES JULHO/2019(LS=128,33%;BDI=30,90%; BDI DIF=20,93%)
Órgão Cliente: IOPES |  |  | Órgão Gerente: IOPES |  |  | Data Base: Julho/2019
Planilha: 1 - TABELA CUSTOS LABOR/CT-UFES PADRÃO IOPES JULHO/2019(LS=128,33%; BDI=30,90%; BDI DIF=20,93%
Item: 152010 - Terminal para ligação de cabo a barra de 70 mm2 | [6 empty] | Unidade: und
Base: LABOR |  | Código Base: '152010 |  | Fonte: LABOR |  |  | Versão: 2
MÃO DE OBRA | Unid | Código | Coefic. | C. Prod. | Pr. Prod. | Pr. Improd. | Pr. Unit. | Fator Ac. | Subtotal
AJUDANTE (LABOR) | H | '010101 | 0.4 | 1 | 5.67 | 0 | 12.95 | - | 5.18
ELETRICISTA (LABOR) | H | '010115 | 0.4 | 1 | 6.72 | 0 | 15.34 | - | 6.136
SubTotal: | [8 empty] | 11.32
MATERIAL | Unid | Código | Coefic. | C. Prod. | Pr. Prod. | Pr. Improd. | Pr. Unit. | Fator Ac. | Subtotal
CONJ PARAFUSO, PORCA E ARRUELA LATAO 3/8 X 11/2" (LABOR) | UN | '048607 | 1 | 1 | 7 | 0 | 7 | - | 7
TERMINAL CABO-BARRA EM LATÃO # 70 MM2 (LABOR) | UN | '049806 | 1 | 1 | 4.89 | 0 | 4.89 | - | 4.89
SubTotal: | [8 empty] | 11.89
RESUMO
DISCRIMINAÇÃO |  |  | TAXA(%) | VALORES
Mão-de-Obra(A) |  |  | 128.33 | 11.32
Materiais(B) |  |  |  | 11.89
Equipamentos(C) |  |  |  | 0
Produção da Equipe(D) |  |  |  | 1
Custo Horário Total(A+C) |  |  |  | 11.32
Custo Unitário da Execução[(A/D)+(C/D)] = E |  |  |  | 11.32
Custo Direto Total(B+E) |  |  |  | 23.21
Bonificações e Despesas Indiretas - BDI |  |  | 30.9 | 7.17
CUSTO UNITÁRIO (Adotado) |  |  |  | 30.38
Orçamento: 889201 - TABELA CUSTOS LABOR/CT-UFES PADRÃO IOPES JULHO/2019(LS=128,33%;BDI=30,90%; BDI DIF=20,93%)
Órgão Cliente: IOPES |  |  | Órgão Gerente: IOPES |  |  | Data Base: Julho/2019
Planilha: 1 - TABELA CUSTOS LABOR/CT-UFES PADRÃO IOPES JULHO/2019(LS=128,33%; BDI=30,90%; BDI DIF=20,93%
Item: 152011 - Terminal para ligação de cabo a barra de 95 mm2 | [6 empty] | Unidade: und
Base: LABOR |  | Código Base: '152011 |  | Fonte: LABOR |  |  | Versão: 1
MÃO DE OBRA | Unid | Código | Coefic. | C. Prod. | Pr. Prod. | Pr. Improd. | Pr. Unit. | Fator Ac. | Subtotal
AJUDANTE (LABOR) | H | '010101 | 0.45 | 1 | 5.67 | 0 | 12.95 | - | 5.828
ELETRICISTA (LABOR) | H | '010115 | 0.45 | 1 | 6.72 | 0 | 15.34 | - | 6.903
SubTotal: | [8 empty] | 12.73
MATERIAL | Unid | Código | Coefic. | C. Prod. | Pr. Prod. | Pr. Improd. | Pr. Unit. | Fator Ac. | Subtotal
CONJ PARAFUSO, PORCA E ARRUELA LATAO 3/8 X 11/2" (LABOR) | UN | '048607 | 1 | 1 | 7 | 0 | 7 | - | 7
TERMINAL CABO-BARRA EM LATÃO # 95 MM2 (LABOR) | UN | '049807 | 1 | 1 | 8.53 | 0 | 8.53 | - | 8.53
SubTotal: | [8 empty] | 15.53
RESUMO
DISCRIMINAÇÃO |  |  | TAXA(%) | VALORES
Mão-de-Obra(A) |  |  | 128.33 | 12.73
Materiais(B) |  |  |  | 15.53
Equipamentos(C) |  |  |  | 0
Produção da Equipe(D) |  |  |  | 1
Custo Horário Total(A+C) |  |  |  | 12.73
Custo Unitário da Execução[(A/D)+(C/D)] = E |  |  |  | 12.73
Custo Direto Total(B+E) |  |  |  | 28.26
Bonificações e Despesas Indiretas - BDI |  |  | 30.9 | 8.73
CUSTO UNITÁRIO (Adotado) |  |  |  | 36.99
Orçamento: 889201 - TABELA CUSTOS LABOR/CT-UFES PADRÃO IOPES JULHO/2019(LS=128,33%;BDI=30,90%; BDI DIF=20,93%)
Órgão Cliente: IOPES |  |  | Órgão Gerente: IOPES |  |  | Data Base: Julho/2019
Planilha: 1 - TABELA CUSTOS LABOR/CT-UFES PADRÃO IOPES JULHO/2019(LS=128,33%; BDI=30,90%; BDI DIF=20,93%
Item: 152012 - Terminal para ligação de cabo a barra de 120 mm2 | [6 empty] | Unidade: und
Base: LABOR |  | Código Base: '152012 |  | Fonte: LABOR |  |  | Versão: 1
MÃO DE OBRA | Unid | Código | Coefic. | C. Prod. | Pr. Prod. | Pr. Improd. | Pr. Unit. | Fator Ac. | Subtotal
AJUDANTE (LABOR) | H | '010101 | 0.45 | 1 | 5.67 | 0 | 12.95 | - | 5.828
ELETRICISTA (LABOR) | H | '010115 | 0.45 | 1 | 6.72 | 0 | 15.34 | - | 6.903
SubTotal: | [8 empty] | 12.73
MATERIAL | Unid | Código | Coefic. | C. Prod. | Pr. Prod. | Pr. Improd. | Pr. Unit. | Fator Ac. | Subtotal
CONJ PARAFUSO, PORCA E ARRUELA LATAO 1/2 X 2" (LABOR) | UN | '026972 | 1 | 1 | 15.42 | 0 | 15.42 | - | 15.42
TERMINAL CABO-BARRA EM LATÃO # 120 MM2 (LABOR) | UN | '049809 | 1 | 1 | 11.56 | 0 | 11.56 | - | 11.56
SubTotal: | [8 empty] | 26.98
RESUMO
DISCRIMINAÇÃO |  |  | TAXA(%) | VALORES
Mão-de-Obra(A) |  |  | 128.33 | 12.73
Materiais(B) |  |  |  | 26.98
Equipamentos(C) |  |  |  | 0
Produção da Equipe(D) |  |  |  | 1
Custo Horário Total(A+C) |  |  |  | 12.73
Custo Unitário da Execução[(A/D)+(C/D)] = E |  |  |  | 12.73
Custo Direto Total(B+E) |  |  |  | 39.71
Bonificações e Despesas Indiretas - BDI |  |  | 30.9 | 12.27
CUSTO UNITÁRIO (Adotado) |  |  |  | 51.98
Orçamento: 889201 - TABELA CUSTOS LABOR/CT-UFES PADRÃO IOPES JULHO/2019(LS=128,33%;BDI=30,90%; BDI DIF=20,93%)
Órgão Cliente: IOPES |  |  | Órgão Gerente: IOPES |  |  | Data Base: Julho/2019
Planilha: 1 - TABELA CUSTOS LABOR/CT-UFES PADRÃO IOPES JULHO/2019(LS=128,33%; BDI=30,90%; BDI DIF=20,93%
Item: 152013 - Terminal para ligação de cabo a barra de 150 mm2 | [6 empty] | Unidade: und
Base: LABOR |  | Código Base: '152013 |  | Fonte: LABOR |  |  | Versão: 1
MÃO DE OBRA | Unid | Código | Coefic. | C. Prod. | Pr. Prod. | Pr. Improd. | Pr. Unit. | Fator Ac. | Subtotal
AJUDANTE (LABOR) | H | '010101 | 0.45 | 1 | 5.67 | 0 | 12.95 | - | 5.828
ELETRICISTA (LABOR) | H | '010115 | 0.45 | 1 | 6.72 | 0 | 15.34 | - | 6.903
SubTotal: | [8 empty] | 12.73
MATERIAL | Unid | Código | Coefic. | C. Prod. | Pr. Prod. | Pr. Improd. | Pr. Unit. | Fator Ac. | Subtotal
CONJ PARAFUSO, PORCA E ARRUELA LATAO 1/2 X 2" (LABOR) | UN | '026972 | 1 | 1 | 15.42 | 0 | 15.42 | - | 15.42
TERMINAL CABO-BARRA EM LATÃO # 150 MM2 (LABOR) | UN | '048860 | 1 | 1 | 13.37 | 0 | 13.37 | - | 13.37
SubTotal: | [8 empty] | 28.79
RESUMO
DISCRIMINAÇÃO |  |  | TAXA(%) | VALORES
Mão-de-Obra(A) |  |  | 128.33 | 12.73
Materiais(B) |  |  |  | 28.79
Equipamentos(C) |  |  |  | 0
Produção da Equipe(D) |  |  |  | 1
Custo Horário Total(A+C) |  |  |  | 12.73
Custo Unitário da Execução[(A/D)+(C/D)] = E |  |  |  | 12.73
Custo Direto Total(B+E) |  |  |  | 41.52
Bonificações e Despesas Indiretas - BDI |  |  | 30.9 | 12.83
CUSTO UNITÁRIO (Adotado) |  |  |  | 54.35
Orçamento: 889201 - TABELA CUSTOS LABOR/CT-UFES PADRÃO IOPES JULHO/2019(LS=128,33%;BDI=30,90%; BDI DIF=20,93%)
Órgão Cliente: IOPES |  |  | Órgão Gerente: IOPES |  |  | Data Base: Julho/2019
Planilha: 1 - TABELA CUSTOS LABOR/CT-UFES PADRÃO IOPES JULHO/2019(LS=128,33%; BDI=30,90%; BDI DIF=20,93%
Item: 152014 - Terminal para ligação de cabo a barra de 185 mm2 | [6 empty] | Unidade: und
Base: LABOR |  | Código Base: '152014 |  | Fonte: LABOR |  |  | Versão: 1
MÃO DE OBRA | Unid | Código | Coefic. | C. Prod. | Pr. Prod. | Pr. Improd. | Pr. Unit. | Fator Ac. | Subtotal
AJUDANTE (LABOR) | H | '010101 | 0.5 | 1 | 5.67 | 0 | 12.95 | - | 6.475
ELETRICISTA (LABOR) | H | '010115 | 0.5 | 1 | 6.72 | 0 | 15.34 | - | 7.67
SubTotal: | [8 empty] | 14.14
MATERIAL | Unid | Código | Coefic. | C. Prod. | Pr. Prod. | Pr. Improd. | Pr. Unit. | Fator Ac. | Subtotal
CONJ PARAFUSO, PORCA E ARRUELA LATAO 1/2 X 2" (LABOR) | UN | '026972 | 1 | 1 | 15.42 | 0 | 15.42 | - | 15.42
TERMINAL CABO-BARRA EM LATÃO # 185 MM2 (LABOR) | UN | '049811 | 1 | 1 | 15.53 | 0 | 15.53 | - | 15.53
SubTotal: | [8 empty] | 30.95
RESUMO
DISCRIMINAÇÃO |  |  | TAXA(%) | VALORES
Mão-de-Obra(A) |  |  | 128.33 | 14.15
Materiais(B) |  |  |  | 30.95
Equipamentos(C) |  |  |  | 0
Produção da Equipe(D) |  |  |  | 1
Custo Horário Total(A+C) |  |  |  | 14.15
Custo Unitário da Execução[(A/D)+(C/D)] = E |  |  |  | 14.15
Custo Direto Total(B+E) |  |  |  | 45.1
Bonificações e Despesas Indiretas - BDI |  |  | 30.9 | 13.94
CUSTO UNITÁRIO (Adotado) |  |  |  | 59.04
Orçamento: 889201 - TABELA CUSTOS LABOR/CT-UFES PADRÃO IOPES JULHO/2019(LS=128,33%;BDI=30,90%; BDI DIF=20,93%)
Órgão Cliente: IOPES |  |  | Órgão Gerente: IOPES |  |  | Data Base: Julho/2019
Planilha: 1 - TABELA CUSTOS LABOR/CT-UFES PADRÃO IOPES JULHO/2019(LS=128,33%; BDI=30,90%; BDI DIF=20,93%
Item: 152015 - Terminal para ligação de cabo a barra de 240 mm2 | [6 empty] | Unidade: und
Base: LABOR |  | Código Base: '152015 |  | Fonte: LABOR |  |  | Versão: 1
MÃO DE OBRA | Unid | Código | Coefic. | C. Prod. | Pr. Prod. | Pr. Improd. | Pr. Unit. | Fator Ac. | Subtotal
AJUDANTE (LABOR) | H | '010101 | 0.5 | 1 | 5.67 | 0 | 12.95 | - | 6.475
ELETRICISTA (LABOR) | H | '010115 | 0.5 | 1 | 6.72 | 0 | 15.34 | - | 7.67
SubTotal: | [8 empty] | 14.14
MATERIAL | Unid | Código | Coefic. | C. Prod. | Pr. Prod. | Pr. Improd. | Pr. Unit. | Fator Ac. | Subtotal
CONJ PARAFUSO, PORCA E ARRUELA LATAO 1/2 X 2" (LABOR) | UN | '026972 | 1 | 1 | 15.42 | 0 | 15.42 | - | 15.42
TERMINAL CABO-BARRA EM LATÃO # 240 MM2 (LABOR) | UN | '049072 | 1 | 1 | 20.9 | 0 | 20.9 | - | 20.9
SubTotal: | [8 empty] | 36.32
RESUMO
DISCRIMINAÇÃO |  |  | TAXA(%) | VALORES
Mão-de-Obra(A) |  |  | 128.33 | 14.15
Materiais(B) |  |  |  | 36.32
Equipamentos(C) |  |  |  | 0
Produção da Equipe(D) |  |  |  | 1
Custo Horário Total(A+C) |  |  |  | 14.15
Custo Unitário da Execução[(A/D)+(C/D)] = E |  |  |  | 14.15
Custo Direto Total(B+E) |  |  |  | 50.47
Bonificações e Despesas Indiretas - BDI |  |  | 30.9 | 15.6
CUSTO UNITÁRIO (Adotado) |  |  |  | 66.07
Orçamento: 889201 - TABELA CUSTOS LABOR/CT-UFES PADRÃO IOPES JULHO/2019(LS=128,33%;BDI=30,90%; BDI DIF=20,93%)
Órgão Cliente: IOPES |  |  | Órgão Gerente: IOPES |  |  | Data Base: Julho/2019
Planilha: 1 - TABELA CUSTOS LABOR/CT-UFES PADRÃO IOPES JULHO/2019(LS=128,33%; BDI=30,90%; BDI DIF=20,93%
Item: 152016 - Terminal para ligação de cabo a barra de 300 mm2 | [6 empty] | Unidade: und
Base: LABOR |  | Código Base: '152016 |  | Fonte: LABOR |  |  | Versão: 1
MÃO DE OBRA | Unid | Código | Coefic. | C. Prod. | Pr. Prod. | Pr. Improd. | Pr. Unit. | Fator Ac. | Subtotal
AJUDANTE (LABOR) | H | '010101 | 0.5 | 1 | 5.67 | 0 | 12.95 | - | 6.475
ELETRICISTA (LABOR) | H | '010115 | 0.5 | 1 | 6.72 | 0 | 15.34 | - | 7.67
SubTotal: | [8 empty] | 14.14
MATERIAL | Unid | Código | Coefic. | C. Prod. | Pr. Prod. | Pr. Improd. | Pr. Unit. | Fator Ac. | Subtotal
CONJ PARAFUSO, PORCA E ARRUELA LATAO 1/2 X 2" (LABOR) | UN | '026972 | 1 | 1 | 15.42 | 0 | 15.42 | - | 15.42
TERMINAL CABO-BARRA EM LATÃO # 300 MM2 (LABOR) | UN | '049112 | 1 | 1 | 20.54 | 0 | 20.54 | - | 20.54
SubTotal: | [8 empty] | 35.96
RESUMO
DISCRIMINAÇÃO |  |  | TAXA(%) | VALORES
Mão-de-Obra(A) |  |  | 128.33 | 14.15
Materiais(B) |  |  |  | 35.96
Equipamentos(C) |  |  |  | 0
Produção da Equipe(D) |  |  |  | 1
Custo Horário Total(A+C) |  |  |  | 14.15
Custo Unitário da Execução[(A/D)+(C/D)] = E |  |  |  | 14.15
Custo Direto Total(B+E) |  |  |  | 50.11
Bonificações e Despesas Indiretas - BDI |  |  | 30.9 | 15.48
CUSTO UNITÁRIO (Adotado) |  |  |  | 65.59
Orçamento: 889201 - TABELA CUSTOS LABOR/CT-UFES PADRÃO IOPES JULHO/2019(LS=128,33%;BDI=30,90%; BDI DIF=20,93%)
Órgão Cliente: IOPES |  |  | Órgão Gerente: IOPES |  |  | Data Base: Julho/2019
Planilha: 1 - TABELA CUSTOS LABOR/CT-UFES PADRÃO IOPES JULHO/2019(LS=128,33%; BDI=30,90%; BDI DIF=20,93%
Item: 152025 - Terminal para ligação de cabo a barra duplo de 185 mm2 | [6 empty] | Unidade: und
Base: LABOR |  | Código Base: '152025 |  | Fonte: LABOR |  |  | Versão: 1
MÃO DE OBRA | Unid | Código | Coefic. | C. Prod. | Pr. Prod. | Pr. Improd. | Pr. Unit. | Fator Ac. | Subtotal
AJUDANTE (LABOR) | H | '010101 | 0.75 | 1 | 5.67 | 0 | 12.95 | - | 9.713
ELETRICISTA (LABOR) | H | '010115 | 0.75 | 1 | 6.72 | 0 | 15.34 | - | 11.505
SubTotal: | [8 empty] | 21.22
MATERIAL | Unid | Código | Coefic. | C. Prod. | Pr. Prod. | Pr. Improd. | Pr. Unit. | Fator Ac. | Subtotal
CONJ PARAFUSO, PORCA E ARRUELA LATAO 1/2 X 2" (LABOR) | UN | '026972 | 2 | 1 | 15.42 | 0 | 15.42 | - | 30.84
TERMINAL CABO-BARRA EM LATÃO 2 X # 185 MM2 (LABOR) | UN | '049812 | 1 | 1 | 127.22 | 0 | 127.22 | - | 127.22
SubTotal: | [8 empty] | 158.06
RESUMO
DISCRIMINAÇÃO |  |  | TAXA(%) | VALORES
Mão-de-Obra(A) |  |  | 128.33 | 21.22
Materiais(B) |  |  |  | 158.06
Equipamentos(C) |  |  |  | 0
Produção da Equipe(D) |  |  |  | 1
Custo Horário Total(A+C) |  |  |  | 21.22
Custo Unitário da Execução[(A/D)+(C/D)] = E |  |  |  | 21.22
Custo Direto Total(B+E) |  |  |  | 179.28
Bonificações e Despesas Indiretas - BDI |  |  | 30.9 | 55.4
CUSTO UNITÁRIO (Adotado) |  |  |  | 234.68
Orçamento: 889201 - TABELA CUSTOS LABOR/CT-UFES PADRÃO IOPES JULHO/2019(LS=128,33%;BDI=30,90%; BDI DIF=20,93%)
Órgão Cliente: IOPES |  |  | Órgão Gerente: IOPES |  |  | Data Base: Julho/2019
Planilha: 1 - TABELA CUSTOS LABOR/CT-UFES PADRÃO IOPES JULHO/2019(LS=128,33%; BDI=30,90%; BDI DIF=20,93%
Item: 152026 - Terminal para ligação de cabo a barra duplo de 240 mm2 | [6 empty] | Unidade: und
Base: LABOR |  | Código Base: '152026 |  | Fonte: LABOR |  |  | Versão: 1
MÃO DE OBRA | Unid | Código | Coefic. | C. Prod. | Pr. Prod. | Pr. Improd. | Pr. Unit. | Fator Ac. | Subtotal
AJUDANTE (LABOR) | H | '010101 | 0.75 | 1 | 5.67 | 0 | 12.95 | - | 9.713
ELETRICISTA (LABOR) | H | '010115 | 0.75 | 1 | 6.72 | 0 | 15.34 | - | 11.505
SubTotal: | [8 empty] | 21.22
MATERIAL | Unid | Código | Coefic. | C. Prod. | Pr. Prod. | Pr. Improd. | Pr. Unit. | Fator Ac. | Subtotal
CONJ PARAFUSO, PORCA E ARRUELA LATAO 1/2 X 2" (LABOR) | UN | '026972 | 2 | 1 | 15.42 | 0 | 15.42 | - | 30.84
TERMINAL CABO-BARRA EM LATÃO 2 X # 240 MM2 (LABOR) | UN | '048474 | 1 | 1 | 135.43 | 0 | 135.43 | - | 135.43
SubTotal: | [8 empty] | 166.27
RESUMO
DISCRIMINAÇÃO |  |  | TAXA(%) | VALORES
Mão-de-Obra(A) |  |  | 128.33 | 21.22
Materiais(B) |  |  |  | 166.27
Equipamentos(C) |  |  |  | 0
Produção da Equipe(D) |  |  |  | 1
Custo Horário Total(A+C) |  |  |  | 21.22
Custo Unitário da Execução[(A/D)+(C/D)] = E |  |  |  | 21.22
Custo Direto Total(B+E) |  |  |  | 187.49
Bonificações e Despesas Indiretas - BDI |  |  | 30.9 | 57.93
CUSTO UNITÁRIO (Adotado) |  |  |  | 245.42
Orçamento: 889201 - TABELA CUSTOS LABOR/CT-UFES PADRÃO IOPES JULHO/2019(LS=128,33%;BDI=30,90%; BDI DIF=20,93%)
Órgão Cliente: IOPES |  |  | Órgão Gerente: IOPES |  |  | Data Base: Julho/2019
Planilha: 1 - TABELA CUSTOS LABOR/CT-UFES PADRÃO IOPES JULHO/2019(LS=128,33%; BDI=30,90%; BDI DIF=20,93%
Item: 152027 - Terminal para ligação de cabo a barra duplo de 300 mm2 | [6 empty] | Unidade: und
Base: LABOR |  | Código Base: '152027 |  | Fonte: LABOR |  |  | Versão: 1
MÃO DE OBRA | Unid | Código | Coefic. | C. Prod. | Pr. Prod. | Pr. Improd. | Pr. Unit. | Fator Ac. | Subtotal
AJUDANTE (LABOR) | H | '010101 | 0.75 | 1 | 5.67 | 0 | 12.95 | - | 9.713
ELETRICISTA (LABOR) | H | '010115 | 0.75 | 1 | 6.72 | 0 | 15.34 | - | 11.505
SubTotal: | [8 empty] | 21.22
MATERIAL | Unid | Código | Coefic. | C. Prod. | Pr. Prod. | Pr. Improd. | Pr. Unit. | Fator Ac. | Subtotal
CONJ PARAFUSO, PORCA E ARRUELA LATAO 1/2 X 2" (LABOR) | UN | '026972 | 2 | 1 | 15.42 | 0 | 15.42 | - | 30.84
TERMINAL CABO-BARRA EM LATAO 2X # 300MM2 (LABOR) | UN | '049959 | 1 | 1 | 198.04 | 0 | 198.04 | - | 198.04
SubTotal: | [8 empty] | 228.88
RESUMO
DISCRIMINAÇÃO |  |  | TAXA(%) | VALORES
Mão-de-Obra(A) |  |  | 128.33 | 21.22
Materiais(B) |  |  |  | 228.88
Equipamentos(C) |  |  |  | 0
Produção da Equipe(D) |  |  |  | 1
Custo Horário Total(A+C) |  |  |  | 21.22
Custo Unitário da Execução[(A/D)+(C/D)] = E |  |  |  | 21.22
Custo Direto Total(B+E) |  |  |  | 250.1
Bonificações e Despesas Indiretas - BDI |  |  | 30.9 | 77.28
CUSTO UNITÁRIO (Adotado) |  |  |  | 327.38
Orçamento: 889201 - TABELA CUSTOS LABOR/CT-UFES PADRÃO IOPES JULHO/2019(LS=128,33%;BDI=30,90%; BDI DIF=20,93%)
Órgão Cliente: IOPES |  |  | Órgão Gerente: IOPES |  |  | Data Base: Julho/2019
Planilha: 1 - TABELA CUSTOS LABOR/CT-UFES PADRÃO IOPES JULHO/2019(LS=128,33%; BDI=30,90%; BDI DIF=20,93%
Item: 152030 - Conector split bolt para cabo de 4.0 mm2 | [6 empty] | Unidade: und
Base: LABOR |  | Código Base: '152030 |  | Fonte: LABOR |  |  | Versão: 1
MÃO DE OBRA | Unid | Código | Coefic. | C. Prod. | Pr. Prod. | Pr. Improd. | Pr. Unit. | Fator Ac. | Subtotal
AJUDANTE (LABOR) | H | '010101 | 0.2 | 1 | 5.67 | 0 | 12.95 | - | 2.59
ELETRICISTA (LABOR) | H | '010115 | 0.2 | 1 | 6.72 | 0 | 15.34 | - | 3.068
SubTotal: | [8 empty] | 5.66
MATERIAL | Unid | Código | Coefic. | C. Prod. | Pr. Prod. | Pr. Improd. | Pr. Unit. | Fator Ac. | Subtotal
CONECTOR SPLIT-BOLT (KS) P/CABO 4MM2 (LABOR) | UN | '049243 | 1 | 1 | 2.77 | 0 | 2.77 | - | 2.77
SubTotal: | [8 empty] | 2.77
RESUMO
DISCRIMINAÇÃO |  |  | TAXA(%) | VALORES
Mão-de-Obra(A) |  |  | 128.33 | 5.66
Materiais(B) |  |  |  | 2.77
Equipamentos(C) |  |  |  | 0
Produção da Equipe(D) |  |  |  | 1
Custo Horário Total(A+C) |  |  |  | 5.66
Custo Unitário da Execução[(A/D)+(C/D)] = E |  |  |  | 5.66
Custo Direto Total(B+E) |  |  |  | 8.43
Bonificações e Despesas Indiretas - BDI |  |  | 30.9 | 2.6
CUSTO UNITÁRIO (Adotado) |  |  |  | 11.03
Orçamento: 889201 - TABELA CUSTOS LABOR/CT-UFES PADRÃO IOPES JULHO/2019(LS=128,33%;BDI=30,90%; BDI DIF=20,93%)
Órgão Cliente: IOPES |  |  | Órgão Gerente: IOPES |  |  | Data Base: Julho/2019
Planilha: 1 - TABELA CUSTOS LABOR/CT-UFES PADRÃO IOPES JULHO/2019(LS=128,33%; BDI=30,90%; BDI DIF=20,93%
Item: 152031 - Conector split bolt para cabo de 35.0 mm2 | [6 empty] | Unidade: und
Base: LABOR |  | Código Base: '152031 |  | Fonte: LABOR |  |  | Versão: 1
MÃO DE OBRA | Unid | Código | Coefic. | C. Prod. | Pr. Prod. | Pr. Improd. | Pr. Unit. | Fator Ac. | Subtotal
AJUDANTE (LABOR) | H | '010101 | 0.3 | 1 | 5.67 | 0 | 12.95 | - | 3.885
ELETRICISTA (LABOR) | H | '010115 | 0.3 | 1 | 6.72 | 0 | 15.34 | - | 4.602
SubTotal: | [8 empty] | 8.49
MATERIAL | Unid | Código | Coefic. | C. Prod. | Pr. Prod. | Pr. Improd. | Pr. Unit. | Fator Ac. | Subtotal
CONECTOR SPLIT-BOLT (KS) P/CABO 35MM2 (LABOR) | UN | '049521 | 1 | 1 | 5.69 | 0 | 5.69 | - | 5.69
SubTotal: | [8 empty] | 5.69
RESUMO
DISCRIMINAÇÃO |  |  | TAXA(%) | VALORES
Mão-de-Obra(A) |  |  | 128.33 | 8.49
Materiais(B) |  |  |  | 5.69
Equipamentos(C) |  |  |  | 0
Produção da Equipe(D) |  |  |  | 1
Custo Horário Total(A+C) |  |  |  | 8.49
Custo Unitário da Execução[(A/D)+(C/D)] = E |  |  |  | 8.49
Custo Direto Total(B+E) |  |  |  | 14.18
Bonificações e Despesas Indiretas - BDI |  |  | 30.9 | 4.38
CUSTO UNITÁRIO (Adotado) |  |  |  | 18.56
Orçamento: 889201 - TABELA CUSTOS LABOR/CT-UFES PADRÃO IOPES JULHO/2019(LS=128,33%;BDI=30,90%; BDI DIF=20,93%)
Órgão Cliente: IOPES |  |  | Órgão Gerente: IOPES |  |  | Data Base: Julho/2019
Planilha: 1 - TABELA CUSTOS LABOR/CT-UFES PADRÃO IOPES JULHO/2019(LS=128,33%; BDI=30,90%; BDI DIF=20,93%
Item: 152033 - Conector porcelana 3 polos para cabos de #4,0mm2 | [6 empty] | Unidade: und
Base: LABOR |  | Código Base: '152033 |  | Fonte: LABOR |  |  | Versão: 1
MÃO DE OBRA | Unid | Código | Coefic. | C. Prod. | Pr. Prod. | Pr. Improd. | Pr. Unit. | Fator Ac. | Subtotal
AJUDANTE (LABOR) | H | '010101 | 0.2 | 1 | 5.67 | 0 | 12.95 | - | 2.59
ELETRICISTA (LABOR) | H | '010115 | 0.2 | 1 | 6.72 | 0 | 15.34 | - | 3.068
SubTotal: | [8 empty] | 5.66
MATERIAL | Unid | Código | Coefic. | C. Prod. | Pr. Prod. | Pr. Improd. | Pr. Unit. | Fator Ac. | Subtotal
CONECTOR PORCELANA 3P P/ FIO 4MM2 (LABOR) | UN | '040524 | 1 | 1 | 6.3 | 0 | 6.3 | - | 6.3
SubTotal: | [8 empty] | 6.3
RESUMO
DISCRIMINAÇÃO |  |  | TAXA(%) | VALORES
Mão-de-Obra(A) |  |  | 128.33 | 5.66
Materiais(B) |  |  |  | 6.3
Equipamentos(C) |  |  |  | 0
Produção da Equipe(D) |  |  |  | 1
Custo Horário Total(A+C) |  |  |  | 5.66
Custo Unitário da Execução[(A/D)+(C/D)] = E |  |  |  | 5.66
Custo Direto Total(B+E) |  |  |  | 11.96
Bonificações e Despesas Indiretas - BDI |  |  | 30.9 | 3.7
CUSTO UNITÁRIO (Adotado) |  |  |  | 15.66
Orçamento: 889201 - TABELA CUSTOS LABOR/CT-UFES PADRÃO IOPES JULHO/2019(LS=128,33%;BDI=30,90%; BDI DIF=20,93%)
Órgão Cliente: IOPES |  |  | Órgão Gerente: IOPES |  |  | Data Base: Julho/2019
Planilha: 1 - TABELA CUSTOS LABOR/CT-UFES PADRÃO IOPES JULHO/2019(LS=128,33%; BDI=30,90%; BDI DIF=20,93%
Item: 152034 - Conector porcelana 3 polos para cabo de #6,0mm2 | [6 empty] | Unidade: und
Base: LABOR |  | Código Base: '152034 |  | Fonte: LABOR |  |  | Versão: 1
MÃO DE OBRA | Unid | Código | Coefic. | C. Prod. | Pr. Prod. | Pr. Improd. | Pr. Unit. | Fator Ac. | Subtotal
AJUDANTE (LABOR) | H | '010101 | 0.2 | 1 | 5.67 | 0 | 12.95 | - | 2.59
ELETRICISTA (LABOR) | H | '010115 | 0.2 | 1 | 6.72 | 0 | 15.34 | - | 3.068
SubTotal: | [8 empty] | 5.66
MATERIAL | Unid | Código | Coefic. | C. Prod. | Pr. Prod. | Pr. Improd. | Pr. Unit. | Fator Ac. | Subtotal
CONECTOR PORCELANA 3P P/FIO 6MM2 (LABOR) | UN | '040523 | 1 | 1 | 6.64 | 0 | 6.64 | - | 6.64
SubTotal: | [8 empty] | 6.64
RESUMO
DISCRIMINAÇÃO |  |  | TAXA(%) | VALORES
Mão-de-Obra(A) |  |  | 128.33 | 5.66
Materiais(B) |  |  |  | 6.64
Equipamentos(C) |  |  |  | 0
Produção da Equipe(D) |  |  |  | 1
Custo Horário Total(A+C) |  |  |  | 5.66
Custo Unitário da Execução[(A/D)+(C/D)] = E |  |  |  | 5.66
Custo Direto Total(B+E) |  |  |  | 12.3
Bonificações e Despesas Indiretas - BDI |  |  | 30.9 | 3.8
CUSTO UNITÁRIO (Adotado) |  |  |  | 16.1
Orçamento: 889201 - TABELA CUSTOS LABOR/CT-UFES PADRÃO IOPES JULHO/2019(LS=128,33%;BDI=30,90%; BDI DIF=20,93%)
Órgão Cliente: IOPES |  |  | Órgão Gerente: IOPES |  |  | Data Base: Julho/2019
Planilha: 1 - TABELA CUSTOS LABOR/CT-UFES PADRÃO IOPES JULHO/2019(LS=128,33%; BDI=30,90%; BDI DIF=20,93%
Item: 152035 - Conector porcelana 3 polos para cabos de #10,0mm2 | [6 empty] | Unidade: und
Base: LABOR |  | Código Base: '152035 |  | Fonte: LABOR |  |  | Versão: 1
MÃO DE OBRA | Unid | Código | Coefic. | C. Prod. | Pr. Prod. | Pr. Improd. | Pr. Unit. | Fator Ac. | Subtotal
AJUDANTE (LABOR) | H | '010101 | 0.2 | 1 | 5.67 | 0 | 12.95 | - | 2.59
ELETRICISTA (LABOR) | H | '010115 | 0.2 | 1 | 6.72 | 0 | 15.34 | - | 3.068
SubTotal: | [8 empty] | 5.66
MATERIAL | Unid | Código | Coefic. | C. Prod. | Pr. Prod. | Pr. Improd. | Pr. Unit. | Fator Ac. | Subtotal
CONECTOR PORCELANA 3P P/FIO 10MM2 (LABOR) | UN | '040522 | 1 | 1 | 8.34 | 0 | 8.34 | - | 8.34
SubTotal: | [8 empty] | 8.34
RESUMO
DISCRIMINAÇÃO |  |  | TAXA(%) | VALORES
Mão-de-Obra(A) |  |  | 128.33 | 5.66
Materiais(B) |  |  |  | 8.34
Equipamentos(C) |  |  |  | 0
Produção da Equipe(D) |  |  |  | 1
Custo Horário Total(A+C) |  |  |  | 5.66
Custo Unitário da Execução[(A/D)+(C/D)] = E |  |  |  | 5.66
Custo Direto Total(B+E) |  |  |  | 14
Bonificações e Despesas Indiretas - BDI |  |  | 30.9 | 4.33
CUSTO UNITÁRIO (Adotado) |  |  |  | 18.33
Orçamento: 889201 - TABELA CUSTOS LABOR/CT-UFES PADRÃO IOPES JULHO/2019(LS=128,33%;BDI=30,90%; BDI DIF=20,93%)
Órgão Cliente: IOPES |  |  | Órgão Gerente: IOPES |  |  | Data Base: Julho/2019
Planilha: 1 - TABELA CUSTOS LABOR/CT-UFES PADRÃO IOPES JULHO/2019(LS=128,33%; BDI=30,90%; BDI DIF=20,93%
Item: 152040 - Prensa cabos para eletroduto 1/2" | [6 empty] | Unidade: und
Base: LABOR |  | Código Base: '152040 |  | Fonte: LABOR |  |  | Versão: 1
MÃO DE OBRA | Unid | Código | Coefic. | C. Prod. | Pr. Prod. | Pr. Improd. | Pr. Unit. | Fator Ac. | Subtotal
AJUDANTE (LABOR) | H | '010101 | 0.6 | 1 | 5.67 | 0 | 12.95 | - | 7.77
ELETRICISTA (LABOR) | H | '010115 | 0.6 | 1 | 6.72 | 0 | 15.34 | - | 9.204
SubTotal: | [8 empty] | 16.97
MATERIAL | Unid | Código | Coefic. | C. Prod. | Pr. Prod. | Pr. Improd. | Pr. Unit. | Fator Ac. | Subtotal
PRENSA CABOS PARA ELETRODUTO 1/2" (LABOR) | UN | '050163 | 1 | 1 | 3.84 | 0 | 3.84 | - | 3.84
SubTotal: | [8 empty] | 3.84
RESUMO
DISCRIMINAÇÃO |  |  | TAXA(%) | VALORES
Mão-de-Obra(A) |  |  | 128.33 | 16.97
Materiais(B) |  |  |  | 3.84
Equipamentos(C) |  |  |  | 0
Produção da Equipe(D) |  |  |  | 1
Custo Horário Total(A+C) |  |  |  | 16.97
Custo Unitário da Execução[(A/D)+(C/D)] = E |  |  |  | 16.97
Custo Direto Total(B+E) |  |  |  | 20.81
Bonificações e Despesas Indiretas - BDI |  |  | 30.9 | 6.43
CUSTO UNITÁRIO (Adotado) |  |  |  | 27.24
Orçamento: 889201 - TABELA CUSTOS LABOR/CT-UFES PADRÃO IOPES JULHO/2019(LS=128,33%;BDI=30,90%; BDI DIF=20,93%)
Órgão Cliente: IOPES |  |  | Órgão Gerente: IOPES |  |  | Data Base: Julho/2019
Planilha: 1 - TABELA CUSTOS LABOR/CT-UFES PADRÃO IOPES JULHO/2019(LS=128,33%; BDI=30,90%; BDI DIF=20,93%
Item: 152041 - Prensa cabos para eletroduto 3/4" | [6 empty] | Unidade: und
Base: LABOR |  | Código Base: '152041 |  | Fonte: LABOR |  |  | Versão: 1
MÃO DE OBRA | Unid | Código | Coefic. | C. Prod. | Pr. Prod. | Pr. Improd. | Pr. Unit. | Fator Ac. | Subtotal
AJUDANTE (LABOR) | H | '010101 | 0.6 | 1 | 5.67 | 0 | 12.95 | - | 7.77
ELETRICISTA (LABOR) | H | '010115 | 0.6 | 1 | 6.72 | 0 | 15.34 | - | 9.204
SubTotal: | [8 empty] | 16.97
MATERIAL | Unid | Código | Coefic. | C. Prod. | Pr. Prod. | Pr. Improd. | Pr. Unit. | Fator Ac. | Subtotal
PRENSA CABOS PARA ELETRODUTO 3/4" (LABOR) | UN | '043702 | 1 | 1 | 5.81 | 0 | 5.81 | - | 5.81
SubTotal: | [8 empty] | 5.81
RESUMO
DISCRIMINAÇÃO |  |  | TAXA(%) | VALORES
Mão-de-Obra(A) |  |  | 128.33 | 16.97
Materiais(B) |  |  |  | 5.81
Equipamentos(C) |  |  |  | 0
Produção da Equipe(D) |  |  |  | 1
Custo Horário Total(A+C) |  |  |  | 16.97
Custo Unitário da Execução[(A/D)+(C/D)] = E |  |  |  | 16.97
Custo Direto Total(B+E) |  |  |  | 22.78
Bonificações e Despesas Indiretas - BDI |  |  | 30.9 | 7.04
CUSTO UNITÁRIO (Adotado) |  |  |  | 29.82
Orçamento: 889201 - TABELA CUSTOS LABOR/CT-UFES PADRÃO IOPES JULHO/2019(LS=128,33%;BDI=30,90%; BDI DIF=20,93%)
Órgão Cliente: IOPES |  |  | Órgão Gerente: IOPES |  |  | Data Base: Julho/2019
Planilha: 1 - TABELA CUSTOS LABOR/CT-UFES PADRÃO IOPES JULHO/2019(LS=128,33%; BDI=30,90%; BDI DIF=20,93%
Item: 152042 - Prensa cabos para eletroduto de 1" | [6 empty] | Unidade: und
Base: LABOR |  | Código Base: '152042 |  | Fonte: LABOR |  |  | Versão: 1
MÃO DE OBRA | Unid | Código | Coefic. | C. Prod. | Pr. Prod. | Pr. Improd. | Pr. Unit. | Fator Ac. | Subtotal
AJUDANTE (LABOR) | H | '010101 | 0.6 | 1 | 5.67 | 0 | 12.95 | - | 7.77
ELETRICISTA (LABOR) | H | '010115 | 0.6 | 1 | 6.72 | 0 | 15.34 | - | 9.204
SubTotal: | [8 empty] | 16.97
MATERIAL | Unid | Código | Coefic. | C. Prod. | Pr. Prod. | Pr. Improd. | Pr. Unit. | Fator Ac. | Subtotal
PRENSA CABOS PARA ELETRODUTO 1" (LABOR) | UN | '050164 | 1 | 1 | 7.89 | 0 | 7.89 | - | 7.89
SubTotal: | [8 empty] | 7.89
RESUMO
DISCRIMINAÇÃO |  |  | TAXA(%) | VALORES
Mão-de-Obra(A) |  |  | 128.33 | 16.97
Materiais(B) |  |  |  | 7.89
Equipamentos(C) |  |  |  | 0
Produção da Equipe(D) |  |  |  | 1
Custo Horário Total(A+C) |  |  |  | 16.97
Custo Unitário da Execução[(A/D)+(C/D)] = E |  |  |  | 16.97
Custo Direto Total(B+E) |  |  |  | 24.86
Bonificações e Despesas Indiretas - BDI |  |  | 30.9 | 7.68
CUSTO UNITÁRIO (Adotado) |  |  |  | 32.54
Orçamento: 889201 - TABELA CUSTOS LABOR/CT-UFES PADRÃO IOPES JULHO/2019(LS=128,33%;BDI=30,90%; BDI DIF=20,93%)
Órgão Cliente: IOPES |  |  | Órgão Gerente: IOPES |  |  | Data Base: Julho/2019
Planilha: 1 - TABELA CUSTOS LABOR/CT-UFES PADRÃO IOPES JULHO/2019(LS=128,33%; BDI=30,90%; BDI DIF=20,93%
Item: 160105 - Caixa de telefone em chapa de aço padrão TELEBRAS N. 6, 1200x1200x150 mm, com fundo de madeira | [6 empty] | Unidade: und
Base: LABOR |  | Código Base: '160105 |  | Fonte: LABOR |  |  | Versão: 3
MÃO DE OBRA | Unid | Código | Coefic. | C. Prod. | Pr. Prod. | Pr. Improd. | Pr. Unit. | Fator Ac. | Subtotal
AJUDANTE (LABOR) | H | '010101 | 4.25 | 1 | 5.67 | 0 | 12.95 | - | 55.038
ELETRICISTA (LABOR) | H | '010115 | 4.25 | 1 | 6.72 | 0 | 15.34 | - | 65.195
SubTotal: | [8 empty] | 120.23
MATERIAL | Unid | Código | Coefic. | C. Prod. | Pr. Prod. | Pr. Improd. | Pr. Unit. | Fator Ac. | Subtotal
CX PASS MET Nº6 "TELEBRAS" 120X120X15CM CH GALV (LABOR) | UN | '041520 | 1 | 1 | 943.15 | 0 | 943.15 | - | 943.15
SubTotal: | [8 empty] | 943.15
RESUMO
DISCRIMINAÇÃO |  |  | TAXA(%) | VALORES
Mão-de-Obra(A) |  |  | 128.33 | 120.23
Materiais(B) |  |  |  | 943.15
Equipamentos(C) |  |  |  | 0
Produção da Equipe(D) |  |  |  | 1
Custo Horário Total(A+C) |  |  |  | 120.23
Custo Unitário da Execução[(A/D)+(C/D)] = E |  |  |  | 120.23
Custo Direto Total(B+E) |  |  |  | 1063.38
Bonificações e Despesas Indiretas - BDI |  |  | 30.9 | 328.58
CUSTO UNITÁRIO (Adotado) |  |  |  | 1391.96
Orçamento: 889201 - TABELA CUSTOS LABOR/CT-UFES PADRÃO IOPES JULHO/2019(LS=128,33%;BDI=30,90%; BDI DIF=20,93%)
Órgão Cliente: IOPES |  |  | Órgão Gerente: IOPES |  |  | Data Base: Julho/2019
Planilha: 1 - TABELA CUSTOS LABOR/CT-UFES PADRÃO IOPES JULHO/2019(LS=128,33%; BDI=30,90%; BDI DIF=20,93%
Item: 160106 - Aterramento com haste de terra 5/8"x2.40m, cabo de cobre nú 6mm2 em caixa de concreto de dimensões internas de 30x30x30cm | [6 empty] | Unidade: und
Base: LABOR |  | Código Base: '160106 |  | Fonte: LABOR |  |  | Versão: 2
MÃO DE OBRA | Unid | Código | Coefic. | C. Prod. | Pr. Prod. | Pr. Improd. | Pr. Unit. | Fator Ac. | Subtotal
AJUDANTE (LABOR) | H | '010101 | 4.5768 | 1 | 5.67 | 0 | 12.95 | - | 59.27
CARPINTEIRO (LABOR) | H | '010111 | 1.274 | 1 | 6.72 | 0 | 15.34 | - | 19.543
ELETRICISTA (LABOR) | H | '010115 | 3.21 | 1 | 6.72 | 0 | 15.34 | - | 49.241
ARMADOR (LABOR) | H | '010121 | 0.0928 | 1 | 6.72 | 0 | 15.34 | - | 1.424
PEDREIRO (LABOR) | H | '010139 | 0.058 | 1 | 6.72 | 0 | 15.34 | - | 0.89
SERVENTE (LABOR) | H | '010146 | 0.3593 | 1 | 4.94 | 0 | 11.28 | - | 4.053
SubTotal: | [8 empty] | 134.42
MATERIAL | Unid | Código | Coefic. | C. Prod. | Pr. Prod. | Pr. Improd. | Pr. Unit. | Fator Ac. | Subtotal
AREIA LAVADA MEDIA (LABOR) | M3 | '020503 | 0.018 | 1 | 66.6 | 0 | 66.6 | - | 1.199
CIMENTO PORTLAND CP III - 40 (LABOR) | KG | '020508 | 9.8658 | 1 | 0.34 | 0 | 0.34 | - | 3.354
BRITA 1 (LABOR) | M3 | '020517 | 0.0076 | 1 | 64.62 | 0 | 64.62 | - | 0.491
BRITA 2 (LABOR) | M3 | '020518 | 0.0178 | 1 | 64.62 | 0 | 64.62 | - | 1.15
BRITA 3 (LABOR) | M3 | '020519 | 0.0054 | 1 | 69.69 | 0 | 69.69 | - | 0.376
SARRAFO DE MADEIRA 10.0X2.5CM (LABOR) | M | '020985 | 0.49 | 1 | 5.85 | 0 | 5.85 | - | 2.867
TABUA DE MADEIRA 2.5X30CM (TAIPA DE 1ª) (LABOR) | M2 | '020987 | 0.98 | 1 | 20.62 | 0 | 20.62 | - | 20.208
ACO CA-50 DE 8.0MM (LABOR) | KG | '021517 | 1.334 | 1 | 3.89 | 0 | 3.89 | - | 5.189
PREGO 18X27 (LABOR) | KG | '026569 | 0.147 | 1 | 7.08 | 0 | 7.08 | - | 1.041
DESMOLDANTE PARA FORMAS (LABOR) | L | '028008 | 0.392 | 1 | 13.81 | 0 | 13.81 | - | 5.414
CABO DE COBRE NU TEMPERA MEIO DURA 6MM2 (LABOR) | M | '043036 | 8.16 | 1 | 3 | 0 | 3 | - | 24.48
HASTE TIPO COPPERWELD - 5/8"X2.4M (LABOR) | UN | '048035 | 1 | 1 | 30.94 | 0 | 30.94 | - | 30.94
SubTotal: | [8 empty] | 96.71
EQUIPAMENTO | Unid | Código | Coefic. | C. Prod. | Pr. Prod. | Pr. Improd. | Pr. Unit. | Fator Ac. | Subtotal
BETONEIRA 320 L (E301) (LABOR) | H | '080125 | 0.0207 | 1 | 23.43 | 13.18 | 23.43 | - | 0.485
SubTotal: | [8 empty] | 0.48
RESUMO
DISCRIMINAÇÃO |  |  | TAXA(%) | VALORES
Mão-de-Obra(A) |  |  | 128.33 | 134.42
Materiais(B) |  |  |  | 96.71
Equipamentos(C) |  |  |  | 0.49
Produção da Equipe(D) |  |  |  | 1
Custo Horário Total(A+C) |  |  |  | 134.91
Custo Unitário da Execução[(A/D)+(C/D)] = E |  |  |  | 134.91
Custo Direto Total(B+E) |  |  |  | 231.62
Bonificações e Despesas Indiretas - BDI |  |  | 30.9 | 71.57
CUSTO UNITÁRIO (Adotado) |  |  |  | 303.19
Orçamento: 889201 - TABELA CUSTOS LABOR/CT-UFES PADRÃO IOPES JULHO/2019(LS=128,33%;BDI=30,90%; BDI DIF=20,93%)
Órgão Cliente: IOPES |  |  | Órgão Gerente: IOPES |  |  | Data Base: Julho/2019
Planilha: 1 - TABELA CUSTOS LABOR/CT-UFES PADRÃO IOPES JULHO/2019(LS=128,33%; BDI=30,90%; BDI DIF=20,93%
Item: 160108 - Caixa de telefone em chapa de aço padrão TELEBRAS do tipo CIE-2 200x200x120mm | [6 empty] | Unidade: und
Base: LABOR |  | Código Base: '160108 |  | Fonte: LABOR |  |  | Versão: 3
MÃO DE OBRA | Unid | Código | Coefic. | C. Prod. | Pr. Prod. | Pr. Improd. | Pr. Unit. | Fator Ac. | Subtotal
AJUDANTE (LABOR) | H | '010101 | 1.3 | 1 | 5.67 | 0 | 12.95 | - | 16.835
ELETRICISTA (LABOR) | H | '010115 | 1.3 | 1 | 6.72 | 0 | 15.34 | - | 19.942
SubTotal: | [8 empty] | 36.78
MATERIAL | Unid | Código | Coefic. | C. Prod. | Pr. Prod. | Pr. Improd. | Pr. Unit. | Fator Ac. | Subtotal
CAIXA C/TAMPA DO TIPO CIE-2 20X20X12 CM (TELEFONE) (DE EMBUTIR) (LABOR) | UN | '045035 | 1 | 1 | 59.36 | 0 | 59.36 | - | 59.36
SubTotal: | [8 empty] | 59.36
RESUMO
DISCRIMINAÇÃO |  |  | TAXA(%) | VALORES
Mão-de-Obra(A) |  |  | 128.33 | 36.78
Materiais(B) |  |  |  | 59.36
Equipamentos(C) |  |  |  | 0
Produção da Equipe(D) |  |  |  | 1
Custo Horário Total(A+C) |  |  |  | 36.78
Custo Unitário da Execução[(A/D)+(C/D)] = E |  |  |  | 36.78
Custo Direto Total(B+E) |  |  |  | 96.14
Bonificações e Despesas Indiretas - BDI |  |  | 30.9 | 29.71
CUSTO UNITÁRIO (Adotado) |  |  |  | 125.85
Orçamento: 889201 - TABELA CUSTOS LABOR/CT-UFES PADRÃO IOPES JULHO/2019(LS=128,33%;BDI=30,90%; BDI DIF=20,93%)
Órgão Cliente: IOPES |  |  | Órgão Gerente: IOPES |  |  | Data Base: Julho/2019
Planilha: 1 - TABELA CUSTOS LABOR/CT-UFES PADRÃO IOPES JULHO/2019(LS=128,33%; BDI=30,90%; BDI DIF=20,93%
Item: 160110 - Caixa de telefone em chapa de aço padrão TELEBRAS do tipo CIE-4 600x600x120 mm | [6 empty] | Unidade: und
Base: LABOR |  | Código Base: '160110 |  | Fonte: LABOR |  |  | Versão: 3
MÃO DE OBRA | Unid | Código | Coefic. | C. Prod. | Pr. Prod. | Pr. Improd. | Pr. Unit. | Fator Ac. | Subtotal
AJUDANTE (LABOR) | H | '010101 | 2.25 | 1 | 5.67 | 0 | 12.95 | - | 29.138
ELETRICISTA (LABOR) | H | '010115 | 2.25 | 1 | 6.72 | 0 | 15.34 | - | 34.515
SubTotal: | [8 empty] | 63.65
MATERIAL | Unid | Código | Coefic. | C. Prod. | Pr. Prod. | Pr. Improd. | Pr. Unit. | Fator Ac. | Subtotal
CAIXA C/TAMPA DO TIPO CIE-4 60X60X12 CM (TELEFONE) (DE EMBUTIR) (LABOR) | UN | '045037 | 1 | 1 | 196.65 | 0 | 196.65 | - | 196.65
SubTotal: | [8 empty] | 196.65
RESUMO
DISCRIMINAÇÃO |  |  | TAXA(%) | VALORES
Mão-de-Obra(A) |  |  | 128.33 | 63.65
Materiais(B) |  |  |  | 196.65
Equipamentos(C) |  |  |  | 0
Produção da Equipe(D) |  |  |  | 1
Custo Horário Total(A+C) |  |  |  | 63.65
Custo Unitário da Execução[(A/D)+(C/D)] = E |  |  |  | 63.65
Custo Direto Total(B+E) |  |  |  | 260.3
Bonificações e Despesas Indiretas - BDI |  |  | 30.9 | 80.43
CUSTO UNITÁRIO (Adotado) |  |  |  | 340.73
Orçamento: 889201 - TABELA CUSTOS LABOR/CT-UFES PADRÃO IOPES JULHO/2019(LS=128,33%;BDI=30,90%; BDI DIF=20,93%)
Órgão Cliente: IOPES |  |  | Órgão Gerente: IOPES |  |  | Data Base: Julho/2019
Planilha: 1 - TABELA CUSTOS LABOR/CT-UFES PADRÃO IOPES JULHO/2019(LS=128,33%; BDI=30,90%; BDI DIF=20,93%
Item: 160111 - Caixa para telefone padrão TELEMAR, dim. 1070 x 520 x 500 mm, com tampa de ferro tipo R2, assentada com argamassa de cimento, cal e areia | [6 empty] | Unidade: und
Base: LABOR |  | Código Base: '160111 |  | Fonte: LABOR |  |  | Versão: 1
MÃO DE OBRA | Unid | Código | Coefic. | C. Prod. | Pr. Prod. | Pr. Improd. | Pr. Unit. | Fator Ac. | Subtotal
AJUDANTE (LABOR) | H | '010101 | 0.12 | 1 | 5.67 | 0 | 12.95 | - | 1.554
ELETRICISTA (LABOR) | H | '010115 | 0.12 | 1 | 6.72 | 0 | 15.34 | - | 1.841
PEDREIRO (LABOR) | H | '010139 | 3.3404 | 1 | 6.72 | 0 | 15.34 | - | 51.242
SERVENTE (LABOR) | H | '010146 | 9.016 | 1 | 4.94 | 0 | 11.28 | - | 101.7
SubTotal: | [8 empty] | 156.34
MATERIAL | Unid | Código | Coefic. | C. Prod. | Pr. Prod. | Pr. Improd. | Pr. Unit. | Fator Ac. | Subtotal
AREIA LAVADA MEDIA (LABOR) | M3 | '020503 | 0.11574 | 1 | 66.6 | 0 | 66.6 | - | 7.708
CAL HIDRATADO P/ ARGAMASSA CH III (LABOR) | KG | '020505 | 3.4728 | 1 | 0.66 | 0 | 0.66 | - | 2.292
CIMENTO PORTLAND CP III - 40 (LABOR) | KG | '020508 | 32.927 | 1 | 0.34 | 0 | 0.34 | - | 11.195
BRITA 1 (LABOR) | M3 | '020517 | 0.012098 | 1 | 64.62 | 0 | 64.62 | - | 0.782
BRITA 2 (LABOR) | M3 | '020518 | 0.02829 | 1 | 64.62 | 0 | 64.62 | - | 1.828
BLOCO DE CONCRETO 9 X 19 X 39CM - VEDACAO (LABOR) | UN | '022502 | 23.5027 | 1 | 1.59 | 0 | 1.59 | - | 37.369
BUCHA DE ALUMINIO FUNDIDO 2" (LABOR) | UN | '048506 | 2 | 1 | 2.89 | 0 | 2.89 | - | 5.78
ARRUELA DE ALUMINIO FUNDIDO 2" (LABOR) | UN | '048520 | 2 | 1 | 2.03 | 0 | 2.03 | - | 4.06
TAMPA DE FERRO R2 P/CX.TELF.TELEST 1070X520X500 MM (LABOR) | UN | '049510 | 1 | 1 | 505 | 0 | 505 | - | 505
TUBO DE PVC PARA ESGOTO DE 50MM (LABOR) | M | '062531 | 0.5 | 1 | 5.87 | 0 | 5.87 | - | 2.935
SubTotal: | [8 empty] | 578.95
EQUIPAMENTO | Unid | Código | Coefic. | C. Prod. | Pr. Prod. | Pr. Improd. | Pr. Unit. | Fator Ac. | Subtotal
BETONEIRA 320 L (E301) (LABOR) | H | '080125 | 0.032844 | 1 | 23.43 | 13.18 | 23.43 | - | 0.77
SubTotal: | [8 empty] | 0.77
RESUMO
DISCRIMINAÇÃO |  |  | TAXA(%) | VALORES
Mão-de-Obra(A) |  |  | 128.33 | 156.34
Materiais(B) |  |  |  | 578.95
Equipamentos(C) |  |  |  | 0.77
Produção da Equipe(D) |  |  |  | 1
Custo Horário Total(A+C) |  |  |  | 157.11
Custo Unitário da Execução[(A/D)+(C/D)] = E |  |  |  | 157.11
Custo Direto Total(B+E) |  |  |  | 736.06
Bonificações e Despesas Indiretas - BDI |  |  | 30.9 | 227.44
CUSTO UNITÁRIO (Adotado) |  |  |  | 963.5
Orçamento: 889201 - TABELA CUSTOS LABOR/CT-UFES PADRÃO IOPES JULHO/2019(LS=128,33%;BDI=30,90%; BDI DIF=20,93%)
Órgão Cliente: IOPES |  |  | Órgão Gerente: IOPES |  |  | Data Base: Julho/2019
Planilha: 1 - TABELA CUSTOS LABOR/CT-UFES PADRÃO IOPES JULHO/2019(LS=128,33%; BDI=30,90%; BDI DIF=20,93%
Item: 160115 - Cabo telefônico CI, diâmetro do condutor 50mm, 30 pares | [6 empty] | Unidade: m
Base: LABOR |  | Código Base: '160115 |  | Fonte: LABOR |  |  | Versão: 2
MÃO DE OBRA | Unid | Código | Coefic. | C. Prod. | Pr. Prod. | Pr. Improd. | Pr. Unit. | Fator Ac. | Subtotal
AJUDANTE (LABOR) | H | '010101 | 0.12 | 1 | 5.67 | 0 | 12.95 | - | 1.554
ELETRICISTA (LABOR) | H | '010115 | 0.12 | 1 | 6.72 | 0 | 15.34 | - | 1.841
SubTotal: | [8 empty] | 3.4
MATERIAL | Unid | Código | Coefic. | C. Prod. | Pr. Prod. | Pr. Improd. | Pr. Unit. | Fator Ac. | Subtotal
CABO PARA TELEFONE CI 50X30 (LABOR) | M | '043055 | 1.02 | 1 | 8.85 | 0 | 8.85 | - | 9.027
SubTotal: | [8 empty] | 9.03
RESUMO
DISCRIMINAÇÃO |  |  | TAXA(%) | VALORES
Mão-de-Obra(A) |  |  | 128.33 | 3.4
Materiais(B) |  |  |  | 9.03
Equipamentos(C) |  |  |  | 0
Produção da Equipe(D) |  |  |  | 1
Custo Horário Total(A+C) |  |  |  | 3.4
Custo Unitário da Execução[(A/D)+(C/D)] = E |  |  |  | 3.4
Custo Direto Total(B+E) |  |  |  | 12.43
Bonificações e Despesas Indiretas - BDI |  |  | 30.9 | 3.84
CUSTO UNITÁRIO (Adotado) |  |  |  | 16.27
Orçamento: 889201 - TABELA CUSTOS LABOR/CT-UFES PADRÃO IOPES JULHO/2019(LS=128,33%;BDI=30,90%; BDI DIF=20,93%)
Órgão Cliente: IOPES |  |  | Órgão Gerente: IOPES |  |  | Data Base: Julho/2019
Planilha: 1 - TABELA CUSTOS LABOR/CT-UFES PADRÃO IOPES JULHO/2019(LS=128,33%; BDI=30,90%; BDI DIF=20,93%
Item: 160120 - Tomada para telefone com conector RJ 11 | [6 empty] | Unidade: und
Base: LABOR |  | Código Base: '160120 |  | Fonte: LABOR |  |  | Versão: 1
MÃO DE OBRA | Unid | Código | Coefic. | C. Prod. | Pr. Prod. | Pr. Improd. | Pr. Unit. | Fator Ac. | Subtotal
AJUDANTE (LABOR) | H | '010101 | 0.43 | 1 | 5.67 | 0 | 12.95 | - | 5.569
ELETRICISTA (LABOR) | H | '010115 | 0.43 | 1 | 6.72 | 0 | 15.34 | - | 6.596
SubTotal: | [8 empty] | 12.16
MATERIAL | Unid | Código | Coefic. | C. Prod. | Pr. Prod. | Pr. Improd. | Pr. Unit. | Fator Ac. | Subtotal
TOMADA TELEFONE COM CONECTOR RJ11 (LABOR) | UN | '051015 | 1 | 1 | 12.23 | 0 | 12.23 | - | 12.23
SubTotal: | [8 empty] | 12.23
RESUMO
DISCRIMINAÇÃO |  |  | TAXA(%) | VALORES
Mão-de-Obra(A) |  |  | 128.33 | 12.17
Materiais(B) |  |  |  | 12.23
Equipamentos(C) |  |  |  | 0
Produção da Equipe(D) |  |  |  | 1
Custo Horário Total(A+C) |  |  |  | 12.17
Custo Unitário da Execução[(A/D)+(C/D)] = E |  |  |  | 12.17
Custo Direto Total(B+E) |  |  |  | 24.4
Bonificações e Despesas Indiretas - BDI |  |  | 30.9 | 7.54
CUSTO UNITÁRIO (Adotado) |  |  |  | 31.94
Orçamento: 889201 - TABELA CUSTOS LABOR/CT-UFES PADRÃO IOPES JULHO/2019(LS=128,33%;BDI=30,90%; BDI DIF=20,93%)
Órgão Cliente: IOPES |  |  | Órgão Gerente: IOPES |  |  | Data Base: Julho/2019
Planilha: 1 - TABELA CUSTOS LABOR/CT-UFES PADRÃO IOPES JULHO/2019(LS=128,33%; BDI=30,90%; BDI DIF=20,93%
Item: 160207 - Abrigo de gás para 2 cilindros 45 Kg, exec. em alv. bloco conc cheio,dim 1,50x0.85x2.10m, inclusive cilindros e rede interna do abrigo compreendendo tubos e válvulas de esfera que interligam os cilindros | [6 empty] | Unidade: und
Base: LABOR |  | Código Base: '160207 |  | Fonte: IOPES |  |  | Versão: 6
MÃO DE OBRA | Unid | Código | Coefic. | C. Prod. | Pr. Prod. | Pr. Improd. | Pr. Unit. | Fator Ac. | Subtotal
AJUDANTE (LABOR) | H | '010101 | 13.8667 | 1 | 5.67 | 0 | 12.95 | - | 179.573
CARPINTEIRO (LABOR) | H | '010111 | 4.1715 | 1 | 6.72 | 0 | 15.34 | - | 63.991
ENCANADOR (LABOR) | H | '010118 | 2.64 | 1 | 6.72 | 0 | 15.34 | - | 40.498
ARMADOR (LABOR) | H | '010121 | 0.91516 | 1 | 6.72 | 0 | 15.34 | - | 14.039
PEDREIRO (LABOR) | H | '010139 | 19.88 | 1 | 6.72 | 0 | 15.34 | - | 304.959
PINTOR (LABOR) | H | '010140 | 8.431 | 1 | 6.72 | 0 | 15.34 | - | 129.332
SERVENTE (LABOR) | H | '010146 | 29.0241 | 1 | 4.94 | 0 | 11.28 | - | 327.391
SubTotal: | [8 empty] | 1059.78
MATERIAL | Unid | Código | Coefic. | C. Prod. | Pr. Prod. | Pr. Improd. | Pr. Unit. | Fator Ac. | Subtotal
AREIA LAVADA MEDIA (LABOR) | M3 | '020503 | 0.85726 | 1 | 66.6 | 0 | 66.6 | - | 57.093
CAL HIDRATADO P/ ARGAMASSA CH III (LABOR) | KG | '020505 | 11.832 | 1 | 0.66 | 0 | 0.66 | - | 7.809
CIMENTO PORTLAND CP III - 40 (LABOR) | KG | '020508 | 350.5594 | 1 | 0.34 | 0 | 0.34 | - | 119.19
BRITA 1 (LABOR) | M3 | '020517 | 0.24573 | 1 | 64.62 | 0 | 64.62 | - | 15.879
BRITA 2 (LABOR) | M3 | '020518 | 0.36795 | 1 | 64.62 | 0 | 64.62 | - | 23.777
BRITA 3 (LABOR) | M3 | '020519 | 0.0756 | 1 | 69.69 | 0 | 69.69 | - | 5.269
SARRAFO DE MADEIRA 10.0X2.5CM (LABOR) | M | '020985 | 4.7277 | 1 | 5.85 | 0 | 5.85 | - | 27.657
TABUA DE MADEIRA 2.5X30.0CM (LABOR) | M | '020988 | 4.944 | 1 | 6.19 | 0 | 6.19 | - | 30.603
CHAPA COMPENSADA RESINADA ESP. 12MM (LABOR) | M2 | '021032 | 1.3287 | 1 | 20.58 | 0 | 20.58 | - | 27.345
ESCORA DE EUCALIPTO (COMP.=3.50M) (LABOR) | DZ | '021109 | 0.19127 | 1 | 69.33 | 0 | 69.33 | - | 13.261
ACO CA-50 DE 8.0MM (LABOR) | KG | '021517 | 11.44 | 1 | 3.89 | 0 | 3.89 | - | 44.502
TELA SOLDADA EM AÇO TIPO TELCON Q-138 P/ ARMADURA (LABOR) | M2 | '021543 | 1.2978 | 1 | 12.72 | 0 | 12.72 | - | 16.508
BLOCO DE CONCRETO 14 X 19 X 39CM - ESTRUTURAL (LABOR) | UN | '022507 | 70 | 1 | 2.14 | 0 | 2.14 | - | 149.8
MANTA ASFALTICA 3MM TIPO III - APP (AREIA/POLIESTER/POLIESTER) NBR 9952, INCL. ARG. REGULAR. E PROTECAO (LABOR) | M2 | '024130 | 3.92 | 1 | 180.25 | 0 | 180.25 | - | 706.58
PREGO 18X27 (LABOR) | KG | '026569 | 0.7725 | 1 | 7.08 | 0 | 7.08 | - | 5.469
ARAME RECOZIDO N.18 BWG (LABOR) | KG | '027010 | 0.208 | 1 | 7.47 | 0 | 7.47 | - | 1.554
TELA ARAME GALV CORRUGADA "QUEBRA CHAMA" MALHA 3MM QUADRADA (LABOR) | M2 | '027676 | 0.2772 | 1 | 36.62 | 0 | 36.62 | - | 10.151
DESMOLDANTE PARA FORMAS (LABOR) | L | '028008 | 0.309 | 1 | 13.81 | 0 | 13.81 | - | 4.267
CILINDRO DE GAS DE COZINHA 45 KG (LABOR) | UN | '029028 | 2 | 1 | 543.73 | 0 | 543.73 | - | 1087.46
ESMALTE SINTETICO (LABOR) | L | '037502 | 0.9072 | 1 | 24.59 | 0 | 24.59 | - | 22.308
TINTA LATEX PVA (LABOR) | L | '037513 | 1.4544 | 1 | 13.8 | 0 | 13.8 | - | 20.071
TINTA LATEX ACRILICA FOSCA (LABOR) | L | '037514 | 1.6248 | 1 | 16.44 | 0 | 16.44 | - | 26.712
SELADOR ACRILICO (LABOR) | L | '037519 | 0.8124 | 1 | 6.51 | 0 | 6.51 | - | 5.289
AGUARRAZ MINERAL (LABOR) | L | '038001 | 0.1008 | 1 | 10.71 | 0 | 10.71 | - | 1.08
LIQUIDO SELADOR PARA PINTURA LATEX PVA (LABOR) | L | '038009 | 0.7272 | 1 | 6.51 | 0 | 6.51 | - | 4.734
LIXA P/ FERRO Nº 100 K-246 225X275MM - NORTON OU EQUIVALENTE (LABOR) | UN | '038012 | 1.26 | 1 | 2.24 | 0 | 2.24 | - | 2.822
LIXA PARA MADEIRA/MASSA Nº 150 (LABOR) | UN | '038013 | 3.2075 | 1 | 0.62 | 0 | 0.62 | - | 1.989
ZARCAO (LABOR) | L | '038028 | 0.5544 | 1 | 13.46 | 0 | 13.46 | - | 7.462
ESTRADO DE MADEIRA PADRÃO CASA GAS CONF PROJETO (LABOR) | M2 | '039075 | 0.85 | 1 | 478.95 | 0 | 478.95 | - | 407.108
CANTONEIRA ABAS IGUAIS DE FERRO ASTM A-36 - 3/16" X 1.1/2" X 1.1/2" GALV. (LABOR) | M | '039125 | 6.8292 | 1 | 22.85 | 0 | 22.85 | - | 156.047
VÁLVULA ESFERA NPT CLASSE 300 Ø 3/4" (LABOR) | UN | '064149 | 2 | 1 | 63.19 | 0 | 63.19 | - | 126.38
TUBO ACO GALV NBR5590 CL PESADA 20 MM (3/4) - GAS (LABOR) | M | '064701 | 3.2 | 1 | 22.21 | 0 | 22.21 | - | 71.072
CAP 3/4 NPT - GALVANIZADO 300 LBS (LABOR) | UN | '064702 | 2 | 1 | 16.84 | 0 | 16.84 | - | 33.68
VALVULA DE RETENCAO MEIA LUVA 7/16" NS X 1/2" NPT (LABOR) | UN | '064703 | 2 | 1 | 11.43 | 0 | 11.43 | - | 22.86
PIGTAIL POL MX7/16 NS(24) - P45 - 0,50M (LABOR) | UN | '064704 | 2 | 1 | 19.68 | 0 | 19.68 | - | 39.36
TE NPT 3/4"- GALVANIZADO 300 LBS (LABOR) | UN | '064706 | 1 | 1 | 30.75 | 0 | 30.75 | - | 30.75
REGULADOR PRESSAO PRIM EST SAIDA 150KPA INC VALVULA P/ 02 CILIDROS (LABOR) | UN | '064707 | 1 | 1 | 761.82 | 0 | 761.82 | - | 761.82
CHAPA DE ACO GALVANIZADA Nº 14 (ESP. 1,95MM) (LABOR) | M2 | '068047 | 2.2428 | 1 | 91.97 | 0 | 91.97 | - | 206.27
SubTotal: | [8 empty] | 4301.99
EQUIPAMENTO | Unid | Código | Coefic. | C. Prod. | Pr. Prod. | Pr. Improd. | Pr. Unit. | Fator Ac. | Subtotal
BETONEIRA 320 L (E301) (LABOR) | H | '080125 | 0.53729 | 1 | 23.43 | 13.18 | 23.43 | - | 12.589
SubTotal: | [8 empty] | 12.59
RESUMO
DISCRIMINAÇÃO |  |  | TAXA(%) | VALORES
Mão-de-Obra(A) |  |  | 128.33 | 1059.78
Materiais(B) |  |  |  | 4301.99
Equipamentos(C) |  |  |  | 12.59
Produção da Equipe(D) |  |  |  | 1
Custo Horário Total(A+C) |  |  |  | 1072.37
Custo Unitário da Execução[(A/D)+(C/D)] = E |  |  |  | 1072.37
Custo Direto Total(B+E) |  |  |  | 5374.36
Bonificações e Despesas Indiretas - BDI |  |  | 30.9 | 1660.68
CUSTO UNITÁRIO (Adotado) |  |  |  | 7035.04
Orçamento: 889201 - TABELA CUSTOS LABOR/CT-UFES PADRÃO IOPES JULHO/2019(LS=128,33%;BDI=30,90%; BDI DIF=20,93%)
Órgão Cliente: IOPES |  |  | Órgão Gerente: IOPES |  |  | Data Base: Julho/2019
Planilha: 1 - TABELA CUSTOS LABOR/CT-UFES PADRÃO IOPES JULHO/2019(LS=128,33%; BDI=30,90%; BDI DIF=20,93%
Item: 160208 - Abrigo de gás para 4 cilindros 45Kg , exec. em alv bloco concreto, dim.4.05x0,85x2.10m, inclusive cilindros e rede interna do abrigo compreendendo tubos e válvulas de esfera que interligam os cilindros | [6 empty] | Unidade: und
Base: LABOR |  | Código Base: '160208 |  | Fonte: LABOR |  |  | Versão: 5
MÃO DE OBRA | Unid | Código | Coefic. | C. Prod. | Pr. Prod. | Pr. Improd. | Pr. Unit. | Fator Ac. | Subtotal
AJUDANTE (LABOR) | H | '010101 | 25.7496 | 1 | 5.67 | 0 | 12.95 | - | 333.457
CARPINTEIRO (LABOR) | H | '010111 | 7.668 | 1 | 6.72 | 0 | 15.34 | - | 117.627
ENCANADOR (LABOR) | H | '010118 | 3.52 | 1 | 6.72 | 0 | 15.34 | - | 53.997
ARMADOR (LABOR) | H | '010121 | 1.7736 | 1 | 6.72 | 0 | 15.34 | - | 27.207
PEDREIRO (LABOR) | H | '010139 | 38.0313 | 1 | 6.72 | 0 | 15.34 | - | 583.4
PINTOR (LABOR) | H | '010140 | 18.145 | 1 | 6.72 | 0 | 15.34 | - | 278.344
SERVENTE (LABOR) | H | '010146 | 56.7949 | 1 | 4.94 | 0 | 11.28 | - | 640.646
SubTotal: | [8 empty] | 2034.68
MATERIAL | Unid | Código | Coefic. | C. Prod. | Pr. Prod. | Pr. Improd. | Pr. Unit. | Fator Ac. | Subtotal
AREIA LAVADA MEDIA (LABOR) | M3 | '020503 | 1.7227 | 1 | 66.6 | 0 | 66.6 | - | 114.734
CAL HIDRATADO P/ ARGAMASSA CH III (LABOR) | KG | '020505 | 22.8085 | 1 | 0.66 | 0 | 0.66 | - | 15.054
CIMENTO PORTLAND CP III - 40 (LABOR) | KG | '020508 | 710.9983 | 1 | 0.34 | 0 | 0.34 | - | 241.739
BRITA 1 (LABOR) | M3 | '020517 | 0.50075 | 1 | 64.62 | 0 | 64.62 | - | 32.358
BRITA 2 (LABOR) | M3 | '020518 | 0.76242 | 1 | 64.62 | 0 | 64.62 | - | 49.267
BRITA 3 (LABOR) | M3 | '020519 | 0.1572 | 1 | 69.69 | 0 | 69.69 | - | 10.955
SARRAFO DE MADEIRA 10.0X2.5CM (LABOR) | M | '020985 | 8.6904 | 1 | 5.85 | 0 | 5.85 | - | 50.839
TABUA DE MADEIRA 2.5X30.0CM (LABOR) | M | '020988 | 9.088 | 1 | 6.19 | 0 | 6.19 | - | 56.255
CHAPA COMPENSADA RESINADA ESP. 12MM (LABOR) | M2 | '021032 | 2.4424 | 1 | 20.58 | 0 | 20.58 | - | 50.265
ESCORA DE EUCALIPTO (COMP.=3.50M) (LABOR) | DZ | '021109 | 0.35159 | 1 | 69.33 | 0 | 69.33 | - | 24.376
ACO CA-50 DE 8.0MM (LABOR) | KG | '021517 | 22 | 1 | 3.89 | 0 | 3.89 | - | 85.58
TELA SOLDADA EM AÇO TIPO TELCON Q-138 P/ ARMADURA (LABOR) | M2 | '021543 | 2.7089 | 1 | 12.72 | 0 | 12.72 | - | 34.457
BLOCO DE CONCRETO 14 X 19 X 39CM - ESTRUTURAL (LABOR) | UN | '022507 | 149.875 | 1 | 2.14 | 0 | 2.14 | - | 320.733
MANTA ASFALTICA 3MM TIPO III - APP (AREIA/POLIESTER/POLIESTER) NBR 9952, INCL. ARG. REGULAR. E PROTECAO (LABOR) | M2 | '024130 | 7.13 | 1 | 180.25 | 0 | 180.25 | - | 1285.183
PREGO 18X27 (LABOR) | KG | '026569 | 1.42 | 1 | 7.08 | 0 | 7.08 | - | 10.054
ARAME RECOZIDO N.18 BWG (LABOR) | KG | '027010 | 0.4 | 1 | 7.47 | 0 | 7.47 | - | 2.988
TELA ARAME GALV CORRUGADA "QUEBRA CHAMA" MALHA 3MM QUADRADA (LABOR) | M2 | '027676 | 0.396 | 1 | 36.62 | 0 | 36.62 | - | 14.502
DESMOLDANTE PARA FORMAS (LABOR) | L | '028008 | 0.568 | 1 | 13.81 | 0 | 13.81 | - | 7.844
CILINDRO DE GAS DE COZINHA 45 KG (LABOR) | UN | '029028 | 4 | 1 | 543.73 | 0 | 543.73 | - | 2174.92
ESMALTE SINTETICO (LABOR) | L | '037502 | 2.592 | 1 | 24.59 | 0 | 24.59 | - | 63.737
TINTA LATEX PVA (LABOR) | L | '037513 | 3.2256 | 1 | 13.8 | 0 | 13.8 | - | 44.513
TINTA LATEX ACRILICA FOSCA (LABOR) | L | '037514 | 2.7192 | 1 | 16.44 | 0 | 16.44 | - | 44.704
SELADOR ACRILICO (LABOR) | L | '037519 | 1.3596 | 1 | 6.51 | 0 | 6.51 | - | 8.851
AGUARRAZ MINERAL (LABOR) | L | '038001 | 0.288 | 1 | 10.71 | 0 | 10.71 | - | 3.084
LIQUIDO SELADOR PARA PINTURA LATEX PVA (LABOR) | L | '038009 | 1.6128 | 1 | 6.51 | 0 | 6.51 | - | 10.499
LIXA P/ FERRO Nº 100 K-246 225X275MM - NORTON OU EQUIVALENTE (LABOR) | UN | '038012 | 3.6 | 1 | 2.24 | 0 | 2.24 | - | 8.064
LIXA PARA MADEIRA/MASSA Nº 150 (LABOR) | UN | '038013 | 6.1925 | 1 | 0.62 | 0 | 0.62 | - | 3.839
ZARCAO (LABOR) | L | '038028 | 1.584 | 1 | 13.46 | 0 | 13.46 | - | 21.321
ESTRADO DE MADEIRA PADRÃO CASA GAS CONF PROJETO (LABOR) | M2 | '039075 | 1.7 | 1 | 478.95 | 0 | 478.95 | - | 814.215
CANTONEIRA ABAS IGUAIS DE FERRO ASTM A-36 - 3/16" X 1.1/2" X 1.1/2" GALV. (LABOR) | M | '039125 | 9.756 | 1 | 22.85 | 0 | 22.85 | - | 222.925
VÁLVULA ESFERA NPT CLASSE 300 Ø 3/4" (LABOR) | UN | '064149 | 2 | 1 | 63.19 | 0 | 63.19 | - | 126.38
TUBO ACO GALV NBR5590 CL PESADA 20 MM (3/4) - GAS (LABOR) | M | '064701 | 3.2 | 1 | 22.21 | 0 | 22.21 | - | 71.072
CAP 3/4 NPT - GALVANIZADO 300 LBS (LABOR) | UN | '064702 | 2 | 1 | 16.84 | 0 | 16.84 | - | 33.68
VALVULA DE RETENCAO MEIA LUVA 7/16" NS X 1/2" NPT (LABOR) | UN | '064703 | 4 | 1 | 11.43 | 0 | 11.43 | - | 45.72
PIGTAIL POL MX7/16 NS(24) - P45 - 0,50M (LABOR) | UN | '064704 | 4 | 1 | 19.68 | 0 | 19.68 | - | 78.72
TE NPT 3/4"- GALVANIZADO 300 LBS (LABOR) | UN | '064706 | 1 | 1 | 30.75 | 0 | 30.75 | - | 30.75
REGULADOR PRESSAO PRIM EST SAIDA 150KPA INC VALVULA P/ 02 CILIDROS (LABOR) | UN | '064707 | 1 | 1 | 761.82 | 0 | 761.82 | - | 761.82
CHAPA DE ACO GALVANIZADA Nº 14 (ESP. 1,95MM) (LABOR) | M2 | '068047 | 3.204 | 1 | 91.97 | 0 | 91.97 | - | 294.672
SubTotal: | [8 empty] | 7270.67
EQUIPAMENTO | Unid | Código | Coefic. | C. Prod. | Pr. Prod. | Pr. Improd. | Pr. Unit. | Fator Ac. | Subtotal
BETONEIRA 320 L (E301) (LABOR) | H | '080125 | 1.1028 | 1 | 23.43 | 13.18 | 23.43 | - | 25.838
SubTotal: | [8 empty] | 25.84
RESUMO
DISCRIMINAÇÃO |  |  | TAXA(%) | VALORES
Mão-de-Obra(A) |  |  | 128.33 | 2034.68
Materiais(B) |  |  |  | 7270.67
Equipamentos(C) |  |  |  | 25.84
Produção da Equipe(D) |  |  |  | 1
Custo Horário Total(A+C) |  |  |  | 2060.52
Custo Unitário da Execução[(A/D)+(C/D)] = E |  |  |  | 2060.52
Custo Direto Total(B+E) |  |  |  | 9331.19
Bonificações e Despesas Indiretas - BDI |  |  | 30.9 | 2883.34
CUSTO UNITÁRIO (Adotado) |  |  |  | 12214.53
Orçamento: 889201 - TABELA CUSTOS LABOR/CT-UFES PADRÃO IOPES JULHO/2019(LS=128,33%;BDI=30,90%; BDI DIF=20,93%)
Órgão Cliente: IOPES |  |  | Órgão Gerente: IOPES |  |  | Data Base: Julho/2019
Planilha: 1 - TABELA CUSTOS LABOR/CT-UFES PADRÃO IOPES JULHO/2019(LS=128,33%; BDI=30,90%; BDI DIF=20,93%
Item: 160303 - Aterramento com haste terra 5/8" x 2.40, cabo de cobre nu 6mm2, inclusive caixa de concreto 30 x 30 cm | [6 empty] | Unidade: und
Base: LABOR |  | Código Base: '160303 |  | Fonte: LABOR |  |  | Versão: 2
MÃO DE OBRA | Unid | Código | Coefic. | C. Prod. | Pr. Prod. | Pr. Improd. | Pr. Unit. | Fator Ac. | Subtotal
AJUDANTE (LABOR) | H | '010101 | 4.5768 | 1 | 5.67 | 0 | 12.95 | - | 59.27
CARPINTEIRO (LABOR) | H | '010111 | 1.274 | 1 | 6.72 | 0 | 15.34 | - | 19.543
ELETRICISTA (LABOR) | H | '010115 | 3.21 | 1 | 6.72 | 0 | 15.34 | - | 49.241
ARMADOR (LABOR) | H | '010121 | 0.0928 | 1 | 6.72 | 0 | 15.34 | - | 1.424
PEDREIRO (LABOR) | H | '010139 | 0.058 | 1 | 6.72 | 0 | 15.34 | - | 0.89
SERVENTE (LABOR) | H | '010146 | 0.3593 | 1 | 4.94 | 0 | 11.28 | - | 4.053
SubTotal: | [8 empty] | 134.42
MATERIAL | Unid | Código | Coefic. | C. Prod. | Pr. Prod. | Pr. Improd. | Pr. Unit. | Fator Ac. | Subtotal
AREIA LAVADA MEDIA (LABOR) | M3 | '020503 | 0.018 | 1 | 66.6 | 0 | 66.6 | - | 1.199
CIMENTO PORTLAND CP III - 40 (LABOR) | KG | '020508 | 9.8658 | 1 | 0.34 | 0 | 0.34 | - | 3.354
BRITA 1 (LABOR) | M3 | '020517 | 0.0076 | 1 | 64.62 | 0 | 64.62 | - | 0.491
BRITA 2 (LABOR) | M3 | '020518 | 0.0178 | 1 | 64.62 | 0 | 64.62 | - | 1.15
BRITA 3 (LABOR) | M3 | '020519 | 0.0054 | 1 | 69.69 | 0 | 69.69 | - | 0.376
SARRAFO DE MADEIRA 10.0X2.5CM (LABOR) | M | '020985 | 0.49 | 1 | 5.85 | 0 | 5.85 | - | 2.867
TABUA DE MADEIRA 2.5X30.0CM (LABOR) | M | '020988 | 0.98 | 1 | 6.19 | 0 | 6.19 | - | 6.066
ACO CA-50 DE 8.0MM (LABOR) | KG | '021517 | 1.334 | 1 | 3.89 | 0 | 3.89 | - | 5.189
PREGO 18X27 (LABOR) | KG | '026569 | 0.147 | 1 | 7.08 | 0 | 7.08 | - | 1.041
DESMOLDANTE PARA FORMAS (LABOR) | L | '028008 | 0.392 | 1 | 13.81 | 0 | 13.81 | - | 5.414
CABO DE COBRE NU TEMPERA MEIO DURA 6MM2 (LABOR) | M | '043036 | 8.16 | 1 | 3 | 0 | 3 | - | 24.48
HASTE TIPO COPPERWELD - 5/8"X2.4M (LABOR) | UN | '048035 | 1 | 1 | 30.94 | 0 | 30.94 | - | 30.94
SubTotal: | [8 empty] | 82.57
EQUIPAMENTO | Unid | Código | Coefic. | C. Prod. | Pr. Prod. | Pr. Improd. | Pr. Unit. | Fator Ac. | Subtotal
BETONEIRA 320 L (E301) (LABOR) | H | '080125 | 0.0207 | 1 | 23.43 | 13.18 | 23.43 | - | 0.485
SubTotal: | [8 empty] | 0.48
RESUMO
DISCRIMINAÇÃO |  |  | TAXA(%) | VALORES
Mão-de-Obra(A) |  |  | 128.33 | 134.42
Materiais(B) |  |  |  | 82.57
Equipamentos(C) |  |  |  | 0.49
Produção da Equipe(D) |  |  |  | 1
Custo Horário Total(A+C) |  |  |  | 134.91
Custo Unitário da Execução[(A/D)+(C/D)] = E |  |  |  | 134.91
Custo Direto Total(B+E) |  |  |  | 217.48
Bonificações e Despesas Indiretas - BDI |  |  | 30.9 | 67.2
CUSTO UNITÁRIO (Adotado) |  |  |  | 284.68
Orçamento: 889201 - TABELA CUSTOS LABOR/CT-UFES PADRÃO IOPES JULHO/2019(LS=128,33%;BDI=30,90%; BDI DIF=20,93%)
Órgão Cliente: IOPES |  |  | Órgão Gerente: IOPES |  |  | Data Base: Julho/2019
Planilha: 1 - TABELA CUSTOS LABOR/CT-UFES PADRÃO IOPES JULHO/2019(LS=128,33%; BDI=30,90%; BDI DIF=20,93%
Item: 160304 - Pára-raios tipo franklim incluindo base de fixação, conjunto de contraventagem c/abraçadeira p/3 estais em tubo e demais acessórios c/exceção do cabo de cobre de descida e suportes isoladores | [6 empty] | Unidade: und
Base: LABOR |  | Código Base: '160304 |  | Fonte: LABOR |  |  | Versão: 2
MÃO DE OBRA | Unid | Código | Coefic. | C. Prod. | Pr. Prod. | Pr. Improd. | Pr. Unit. | Fator Ac. | Subtotal
AJUDANTE (LABOR) | H | '010101 | 7.625 | 1 | 5.67 | 0 | 12.95 | - | 98.744
ELETRICISTA (LABOR) | H | '010115 | 7.625 | 1 | 6.72 | 0 | 15.34 | - | 116.968
SubTotal: | [8 empty] | 215.71
MATERIAL | Unid | Código | Coefic. | C. Prod. | Pr. Prod. | Pr. Improd. | Pr. Unit. | Fator Ac. | Subtotal
BASE EM ACO GALV P/ MASTROS 2" - 4 FUROS Ø8MM TEL-074 (LABOR) | UN | '048002 | 1 | 1 | 61.97 | 0 | 61.97 | - | 61.97
CONJ ESTAIAMENTO TIPO RIGIDO 1,5M CADA ESTAIS X 1.1/2" - TEL 440 (LABOR) | UN | '048004 | 1 | 1 | 112.08 | 0 | 112.08 | - | 112.08
CONECTOR DE UMA DESCIDA PARA CABO 35MM2 (LABOR) | UN | '048020 | 1 | 1 | 8.4 | 0 | 8.4 | - | 8.4
CAPTOR C/ ROSCA ACO INOX Ø 3/4" X 350MM, TEL-036 (LABOR) | UN | '048036 | 1 | 1 | 110.96 | 0 | 110.96 | - | 110.96
MASTRO SIMPLES FG DE 1 1/2"X3M (LABOR) | UN | '130401 | 1 | 1 | 96.6 | 0 | 96.6 | - | 96.6
SubTotal: | [8 empty] | 390.01
RESUMO
DISCRIMINAÇÃO |  |  | TAXA(%) | VALORES
Mão-de-Obra(A) |  |  | 128.33 | 215.71
Materiais(B) |  |  |  | 390.01
Equipamentos(C) |  |  |  | 0
Produção da Equipe(D) |  |  |  | 1
Custo Horário Total(A+C) |  |  |  | 215.71
Custo Unitário da Execução[(A/D)+(C/D)] = E |  |  |  | 215.71
Custo Direto Total(B+E) |  |  |  | 605.72
Bonificações e Despesas Indiretas - BDI |  |  | 30.9 | 187.17
CUSTO UNITÁRIO (Adotado) |  |  |  | 792.89
Orçamento: 889201 - TABELA CUSTOS LABOR/CT-UFES PADRÃO IOPES JULHO/2019(LS=128,33%;BDI=30,90%; BDI DIF=20,93%)
Órgão Cliente: IOPES |  |  | Órgão Gerente: IOPES |  |  | Data Base: Julho/2019
Planilha: 1 - TABELA CUSTOS LABOR/CT-UFES PADRÃO IOPES JULHO/2019(LS=128,33%; BDI=30,90%; BDI DIF=20,93%
Item: 160305 - Condutor de cobre nú, seção de 35mm2, inclusive suportes isoladores e acessórios de fixação, conforme projeto | [6 empty] | Unidade: m
Base: LABOR |  | Código Base: '160305 |  | Fonte: LABOR |  |  | Versão: 1
MÃO DE OBRA | Unid | Código | Coefic. | C. Prod. | Pr. Prod. | Pr. Improd. | Pr. Unit. | Fator Ac. | Subtotal
AJUDANTE (LABOR) | H | '010101 | 0.788 | 1 | 5.67 | 0 | 12.95 | - | 10.205
ELETRICISTA (LABOR) | H | '010115 | 0.788 | 1 | 6.72 | 0 | 15.34 | - | 12.088
SubTotal: | [8 empty] | 22.29
MATERIAL | Unid | Código | Coefic. | C. Prod. | Pr. Prod. | Pr. Improd. | Pr. Unit. | Fator Ac. | Subtotal
ELETRODUTO DE PVC RIGIDO 2" - ROSCAVEL SEM LUVA (LABOR) | M | '042506 | 0.15 | 1 | 8.06 | 0 | 8.06 | - | 1.209
CABO COBRE NU TEMPERA MEIO DURA 35MM2 (LABOR) | M | '043041 | 1 | 1 | 15.36 | 0 | 15.36 | - | 15.36
CAIXA INSPECAO DO TERRA,PVC,DIÂM.30CM,TAMPA FERRO (LABOR) | UN | '048015 | 0.05 | 1 | 101.48 | 0 | 101.48 | - | 5.074
ABRACADEIRA GUIA P/ MASTRO REFORCADA P/ 1 DESCIDA 2" (LABOR) | UN | '048050 | 0.1 | 1 | 13.47 | 0 | 13.47 | - | 1.347
ABRACADEIRA GUIA P/ MASTRO SIMPLES P/1 DESCIDA 2" (LABOR) | UN | '048051 | 0.05 | 1 | 9.65 | 0 | 9.65 | - | 0.483
ABRACADEIRA TIPO CHUMBADOR P/ ELETRODUTO 2" (LABOR) | UN | '048052 | 0.15 | 1 | 6.34 | 0 | 6.34 | - | 0.951
CONECTOR MEDICAO EM BRONZE C/ 4 PARAFUSOS TEL-560 (LABOR) | UN | '048053 | 0.05 | 1 | 18.93 | 0 | 18.93 | - | 0.947
CONECTOR DE PRESSAO P/CABO DE COBRE DE 35 MM2 (LABOR) | UN | '048054 | 0.25 | 1 | 5.61 | 0 | 5.61 | - | 1.403
SUPORTE ISOLADOR P/APLICACAO EM QUINAS DE 90 GRAUS (LABOR) | UN | '048055 | 0.1 | 1 | 20.15 | 0 | 20.15 | - | 2.015
SUPORTE ISOLADOR C/ROLDANA P/APARAFUSAR C/CHAPA (LABOR) | UN | '048056 | 0.3 | 1 | 8.32 | 0 | 8.32 | - | 2.496
SUPORTE ISOLADOR REFORCADO P/APARAFUSAR C/CHAPA (LABOR) | UN | '048057 | 0.2 | 1 | 8.1 | 0 | 8.1 | - | 1.62
SubTotal: | [8 empty] | 32.9
RESUMO
DISCRIMINAÇÃO |  |  | TAXA(%) | VALORES
Mão-de-Obra(A) |  |  | 128.33 | 22.29
Materiais(B) |  |  |  | 32.91
Equipamentos(C) |  |  |  | 0
Produção da Equipe(D) |  |  |  | 1
Custo Horário Total(A+C) |  |  |  | 22.29
Custo Unitário da Execução[(A/D)+(C/D)] = E |  |  |  | 22.29
Custo Direto Total(B+E) |  |  |  | 55.2
Bonificações e Despesas Indiretas - BDI |  |  | 30.9 | 17.06
CUSTO UNITÁRIO (Adotado) |  |  |  | 72.26
Orçamento: 889201 - TABELA CUSTOS LABOR/CT-UFES PADRÃO IOPES JULHO/2019(LS=128,33%;BDI=30,90%; BDI DIF=20,93%)
Órgão Cliente: IOPES |  |  | Órgão Gerente: IOPES |  |  | Data Base: Julho/2019
Planilha: 1 - TABELA CUSTOS LABOR/CT-UFES PADRÃO IOPES JULHO/2019(LS=128,33%; BDI=30,90%; BDI DIF=20,93%
Item: 160308 - Cabo condutor de cobre eletrolítico nu, tempera meio dura, encordoamento classe 2, para aterramento, diam. 50mm2 | [6 empty] | Unidade: m
Base: LABOR |  | Código Base: '160308 |  | Fonte: LABOR |  |  | Versão: 1
MÃO DE OBRA | Unid | Código | Coefic. | C. Prod. | Pr. Prod. | Pr. Improd. | Pr. Unit. | Fator Ac. | Subtotal
AJUDANTE (LABOR) | H | '010101 | 0.31 | 1 | 5.67 | 0 | 12.95 | - | 4.015
ELETRICISTA (LABOR) | H | '010115 | 0.31 | 1 | 6.72 | 0 | 15.34 | - | 4.755
SubTotal: | [8 empty] | 8.77
MATERIAL | Unid | Código | Coefic. | C. Prod. | Pr. Prod. | Pr. Improd. | Pr. Unit. | Fator Ac. | Subtotal
CABO COBRE NU TEMPERA MEIO DURA 50MM2 (LABOR) | M | '043044 | 1.02 | 1 | 21.24 | 0 | 21.24 | - | 21.665
SubTotal: | [8 empty] | 21.66
RESUMO
DISCRIMINAÇÃO |  |  | TAXA(%) | VALORES
Mão-de-Obra(A) |  |  | 128.33 | 8.77
Materiais(B) |  |  |  | 21.67
Equipamentos(C) |  |  |  | 0
Produção da Equipe(D) |  |  |  | 1
Custo Horário Total(A+C) |  |  |  | 8.77
Custo Unitário da Execução[(A/D)+(C/D)] = E |  |  |  | 8.77
Custo Direto Total(B+E) |  |  |  | 30.44
Bonificações e Despesas Indiretas - BDI |  |  | 30.9 | 9.41
CUSTO UNITÁRIO (Adotado) |  |  |  | 39.85
Orçamento: 889201 - TABELA CUSTOS LABOR/CT-UFES PADRÃO IOPES JULHO/2019(LS=128,33%;BDI=30,90%; BDI DIF=20,93%)
Órgão Cliente: IOPES |  |  | Órgão Gerente: IOPES |  |  | Data Base: Julho/2019
Planilha: 1 - TABELA CUSTOS LABOR/CT-UFES PADRÃO IOPES JULHO/2019(LS=128,33%; BDI=30,90%; BDI DIF=20,93%
Item: 160309 - Terminal aéreo em latão (captor), com conector e fixação horizontal 5/16"x250mm, ref. TEL-024, inclusive vedação dos furos com poliuretano ref. TEL 5905, marca de ref. Termotécnica ou equivalente | [6 empty] | Unidade: und
Base: LABOR |  | Código Base: '160309 |  | Fonte: LABOR |  |  | Versão: 1
MÃO DE OBRA | Unid | Código | Coefic. | C. Prod. | Pr. Prod. | Pr. Improd. | Pr. Unit. | Fator Ac. | Subtotal
AJUDANTE (LABOR) | H | '010101 | 0.6 | 1 | 5.67 | 0 | 12.95 | - | 7.77
ELETRICISTA (LABOR) | H | '010115 | 0.6 | 1 | 6.72 | 0 | 15.34 | - | 9.204
SubTotal: | [8 empty] | 16.97
MATERIAL | Unid | Código | Coefic. | C. Prod. | Pr. Prod. | Pr. Improd. | Pr. Unit. | Fator Ac. | Subtotal
POLIURETANO FLEXIVEL BISNAGA 360G TEL 5905 (LABOR) | UN | '024184 | 0.013 | 1 | 38.56 | 0 | 38.56 | - | 0.501
PARAFUSO AUTOATARRACHANTE DIM 4.2X32MM REF TEL5333 (LABOR) | UN | '026877 | 2 | 1 | 0.39 | 0 | 0.39 | - | 0.78
BUCHA DE NYLON N.º6 REF.: TEL-5306 (LABOR) | UN | '026894 | 2 | 1 | 0.1 | 0 | 0.1 | - | 0.2
TERMINAL AEREO H=25CM, DIM 5/16" - REF. TEL 024 (LABOR) | UN | '048782 | 1 | 1 | 21.05 | 0 | 21.05 | - | 21.05
SubTotal: | [8 empty] | 22.53
RESUMO
DISCRIMINAÇÃO |  |  | TAXA(%) | VALORES
Mão-de-Obra(A) |  |  | 128.33 | 16.97
Materiais(B) |  |  |  | 22.53
Equipamentos(C) |  |  |  | 0
Produção da Equipe(D) |  |  |  | 1
Custo Horário Total(A+C) |  |  |  | 16.97
Custo Unitário da Execução[(A/D)+(C/D)] = E |  |  |  | 16.97
Custo Direto Total(B+E) |  |  |  | 39.5
Bonificações e Despesas Indiretas - BDI |  |  | 30.9 | 12.21
CUSTO UNITÁRIO (Adotado) |  |  |  | 51.71
Orçamento: 889201 - TABELA CUSTOS LABOR/CT-UFES PADRÃO IOPES JULHO/2019(LS=128,33%;BDI=30,90%; BDI DIF=20,93%)
Órgão Cliente: IOPES |  |  | Órgão Gerente: IOPES |  |  | Data Base: Julho/2019
Planilha: 1 - TABELA CUSTOS LABOR/CT-UFES PADRÃO IOPES JULHO/2019(LS=128,33%; BDI=30,90%; BDI DIF=20,93%
Item: 160310 - Conector de medição em latão com 2 parafusos para cabos de 16 a 50 mm2, ref. TEL-562, Termotécnica ou equivalente | [6 empty] | Unidade: und
Base: LABOR |  | Código Base: '160310 |  | Fonte: LABOR |  |  | Versão: 1
MÃO DE OBRA | Unid | Código | Coefic. | C. Prod. | Pr. Prod. | Pr. Improd. | Pr. Unit. | Fator Ac. | Subtotal
AJUDANTE (LABOR) | H | '010101 | 0.9 | 1 | 5.67 | 0 | 12.95 | - | 11.655
ELETRICISTA (LABOR) | H | '010115 | 0.9 | 1 | 6.72 | 0 | 15.34 | - | 13.806
SubTotal: | [8 empty] | 25.46
MATERIAL | Unid | Código | Coefic. | C. Prod. | Pr. Prod. | Pr. Improd. | Pr. Unit. | Fator Ac. | Subtotal
CONECTOR DE MEDICAO EM LATAO C/ 2 PARAFUSOS TEL-562 (LABOR) | UN | '054010 | 1 | 1 | 19.28 | 0 | 19.28 | - | 19.28
SubTotal: | [8 empty] | 19.28
RESUMO
DISCRIMINAÇÃO |  |  | TAXA(%) | VALORES
Mão-de-Obra(A) |  |  | 128.33 | 25.46
Materiais(B) |  |  |  | 19.28
Equipamentos(C) |  |  |  | 0
Produção da Equipe(D) |  |  |  | 1
Custo Horário Total(A+C) |  |  |  | 25.46
Custo Unitário da Execução[(A/D)+(C/D)] = E |  |  |  | 25.46
Custo Direto Total(B+E) |  |  |  | 44.74
Bonificações e Despesas Indiretas - BDI |  |  | 30.9 | 13.82
CUSTO UNITÁRIO (Adotado) |  |  |  | 58.56
Orçamento: 889201 - TABELA CUSTOS LABOR/CT-UFES PADRÃO IOPES JULHO/2019(LS=128,33%;BDI=30,90%; BDI DIF=20,93%)
Órgão Cliente: IOPES |  |  | Órgão Gerente: IOPES |  |  | Data Base: Julho/2019
Planilha: 1 - TABELA CUSTOS LABOR/CT-UFES PADRÃO IOPES JULHO/2019(LS=128,33%; BDI=30,90%; BDI DIF=20,93%
Item: 160311 - Haste de terra tipo COPPERWELD - 5/8" x 2.40m | [6 empty] | Unidade: und
Base: LABOR |  | Código Base: '160311 |  | Fonte: LABOR |  |  | Versão: 1
MÃO DE OBRA | Unid | Código | Coefic. | C. Prod. | Pr. Prod. | Pr. Improd. | Pr. Unit. | Fator Ac. | Subtotal
AJUDANTE (LABOR) | H | '010101 | 2.17 | 1 | 5.67 | 0 | 12.95 | - | 28.102
ELETRICISTA (LABOR) | H | '010115 | 2.17 | 1 | 6.72 | 0 | 15.34 | - | 33.288
SubTotal: | [8 empty] | 61.39
MATERIAL | Unid | Código | Coefic. | C. Prod. | Pr. Prod. | Pr. Improd. | Pr. Unit. | Fator Ac. | Subtotal
HASTE TIPO COPPERWELD - 5/8"X2.4M (LABOR) | UN | '048035 | 1 | 1 | 30.94 | 0 | 30.94 | - | 30.94
SubTotal: | [8 empty] | 30.94
RESUMO
DISCRIMINAÇÃO |  |  | TAXA(%) | VALORES
Mão-de-Obra(A) |  |  | 128.33 | 61.39
Materiais(B) |  |  |  | 30.94
Equipamentos(C) |  |  |  | 0
Produção da Equipe(D) |  |  |  | 1
Custo Horário Total(A+C) |  |  |  | 61.39
Custo Unitário da Execução[(A/D)+(C/D)] = E |  |  |  | 61.39
Custo Direto Total(B+E) |  |  |  | 92.33
Bonificações e Despesas Indiretas - BDI |  |  | 30.9 | 28.53
CUSTO UNITÁRIO (Adotado) |  |  |  | 120.86
Orçamento: 889201 - TABELA CUSTOS LABOR/CT-UFES PADRÃO IOPES JULHO/2019(LS=128,33%;BDI=30,90%; BDI DIF=20,93%)
Órgão Cliente: IOPES |  |  | Órgão Gerente: IOPES |  |  | Data Base: Julho/2019
Planilha: 1 - TABELA CUSTOS LABOR/CT-UFES PADRÃO IOPES JULHO/2019(LS=128,33%; BDI=30,90%; BDI DIF=20,93%
Item: 160312 - Kit completo para solda Exotérmica (Molde HCL 5/8" Ref: TEL905611 / Cartucho n° 115 Ref: TEL 909115 / Alicate Z 201 Ref: TEL 998201), marca de referência Termotécnica ou equivalente | [6 empty] | Unidade: und
Base: LABOR |  | Código Base: '160312 |  | Fonte: LABOR |  |  | Versão: 1
MÃO DE OBRA | Unid | Código | Coefic. | C. Prod. | Pr. Prod. | Pr. Improd. | Pr. Unit. | Fator Ac. | Subtotal
ELETRICISTA (LABOR) | H | '010115 | 1 | 1 | 6.72 | 0 | 15.34 | - | 15.34
SubTotal: | [8 empty] | 15.34
MATERIAL | Unid | Código | Coefic. | C. Prod. | Pr. Prod. | Pr. Improd. | Pr. Unit. | Fator Ac. | Subtotal
ALICATE Z-201 (LABOR) | UN | '048772 | 0.002 | 1 | 120.56 | 0 | 120.56 | - | 0.241
MOLDE P/ SOLDA EXOTERMICA TIPO HCL 5/8" 50-5 (LABOR) | PÇ | '071911 | 0.02 | 1 | 219.43 | 0 | 219.43 | - | 4.389
PO EXOTERMICO IGNICAO C/ PALITO CARTUCHO 115 (LABOR) | UN | '072708 | 1 | 1 | 15.42 | 0 | 15.42 | - | 15.42
SubTotal: | [8 empty] | 20.05
RESUMO
DISCRIMINAÇÃO |  |  | TAXA(%) | VALORES
Mão-de-Obra(A) |  |  | 128.33 | 15.34
Materiais(B) |  |  |  | 20.05
Equipamentos(C) |  |  |  | 0
Produção da Equipe(D) |  |  |  | 1
Custo Horário Total(A+C) |  |  |  | 15.34
Custo Unitário da Execução[(A/D)+(C/D)] = E |  |  |  | 15.34
Custo Direto Total(B+E) |  |  |  | 35.39
Bonificações e Despesas Indiretas - BDI |  |  | 30.9 | 10.94
CUSTO UNITÁRIO (Adotado) |  |  |  | 46.33
Orçamento: 889201 - TABELA CUSTOS LABOR/CT-UFES PADRÃO IOPES JULHO/2019(LS=128,33%;BDI=30,90%; BDI DIF=20,93%)
Órgão Cliente: IOPES |  |  | Órgão Gerente: IOPES |  |  | Data Base: Julho/2019
Planilha: 1 - TABELA CUSTOS LABOR/CT-UFES PADRÃO IOPES JULHO/2019(LS=128,33%; BDI=30,90%; BDI DIF=20,93%
Item: 160313 - Fixador universal latão estanhado p/ cabos 16 a 70 mm2 ref. 5024, incl. parafuso sextavado M6x45mm, arruela lisa 1/4", bucha nº8, vedação dos furos c/ poliuretano ref. 5905, marca de ref. Termotécnica ou equivalente | [6 empty] | Unidade: und
Base: LABOR |  | Código Base: '160313 |  | Fonte: LABOR |  |  | Versão: 1
MÃO DE OBRA | Unid | Código | Coefic. | C. Prod. | Pr. Prod. | Pr. Improd. | Pr. Unit. | Fator Ac. | Subtotal
AJUDANTE (LABOR) | H | '010101 | 0.6 | 1 | 5.67 | 0 | 12.95 | - | 7.77
ELETRICISTA (LABOR) | H | '010115 | 0.6 | 1 | 6.72 | 0 | 15.34 | - | 9.204
SubTotal: | [8 empty] | 16.97
MATERIAL | Unid | Código | Coefic. | C. Prod. | Pr. Prod. | Pr. Improd. | Pr. Unit. | Fator Ac. | Subtotal
POLIURETANO FLEXIVEL BISNAGA 360G TEL 5905 (LABOR) | UN | '024184 | 0.065 | 1 | 38.56 | 0 | 38.56 | - | 2.506
PARAF. INOX SEXT. M6X45MM, BUCHA N.8, ARRUELA 1/4" (LABOR) | UN | '029093 | 1 | 1 | 1.47 | 0 | 1.47 | - | 1.47
FIXADOR UNIV SPDA ESTANH TEL-5024 P/CABO 16 A 70MM (LABOR) | UN | '029094 | 1 | 1 | 18.43 | 0 | 18.43 | - | 18.43
SubTotal: | [8 empty] | 22.41
RESUMO
DISCRIMINAÇÃO |  |  | TAXA(%) | VALORES
Mão-de-Obra(A) |  |  | 128.33 | 16.97
Materiais(B) |  |  |  | 22.41
Equipamentos(C) |  |  |  | 0
Produção da Equipe(D) |  |  |  | 1
Custo Horário Total(A+C) |  |  |  | 16.97
Custo Unitário da Execução[(A/D)+(C/D)] = E |  |  |  | 16.97
Custo Direto Total(B+E) |  |  |  | 39.38
Bonificações e Despesas Indiretas - BDI |  |  | 30.9 | 12.17
CUSTO UNITÁRIO (Adotado) |  |  |  | 51.55
Orçamento: 889201 - TABELA CUSTOS LABOR/CT-UFES PADRÃO IOPES JULHO/2019(LS=128,33%;BDI=30,90%; BDI DIF=20,93%)
Órgão Cliente: IOPES |  |  | Órgão Gerente: IOPES |  |  | Data Base: Julho/2019
Planilha: 1 - TABELA CUSTOS LABOR/CT-UFES PADRÃO IOPES JULHO/2019(LS=128,33%; BDI=30,90%; BDI DIF=20,93%
Item: 160314 - Mastro simples 3mx1.1/2", uma descida, incl. base de fixação, captor, conj.de contraventagem c/abraçadeira p/3 estais em tubo e demais acessórios, excl. cabo de cobre de descida e suportes isoladores, ref.Termotécnica ou equiv. | [6 empty] | Unidade: und
Base: LABOR |  | Código Base: '160314 |  | Fonte: LABOR |  |  | Versão: 2
MÃO DE OBRA | Unid | Código | Coefic. | C. Prod. | Pr. Prod. | Pr. Improd. | Pr. Unit. | Fator Ac. | Subtotal
AJUDANTE (LABOR) | H | '010101 | 8.375 | 1 | 5.67 | 0 | 12.95 | - | 108.456
ELETRICISTA (LABOR) | H | '010115 | 7.625 | 1 | 6.72 | 0 | 15.34 | - | 116.968
SubTotal: | [8 empty] | 225.42
MATERIAL | Unid | Código | Coefic. | C. Prod. | Pr. Prod. | Pr. Improd. | Pr. Unit. | Fator Ac. | Subtotal
BUCHA DE NYLON N.º8 REF.: TEL-5308 (LABOR) | UN | '026648 | 4 | 1 | 0.19 | 0 | 0.19 | - | 0.76
ARRUELA LISA ACO INOX 1/4" - TEL-5303 (LABOR) | UN | '026879 | 4 | 1 | 0.28 | 0 | 0.28 | - | 1.12
ABRACADEIRA GUIA P/ MASTRO SIMPLES P/ 1 DESCIDA 1.1/2" - TEL-320 (LABOR) | UN | '039515 | 1 | 1 | 8.89 | 0 | 8.89 | - | 8.89
CONJ ESTAIAMENTO TIPO RIGIDO 1,5M CADA ESTAIS X 1.1/2" - TEL 440 (LABOR) | UN | '048004 | 1 | 1 | 112.08 | 0 | 112.08 | - | 112.08
ABRACADEIRA GUIA MASTRO REFORCADA P/ 1 DESCIDA 1.1/2" - TEL-340 (LABOR) | UN | '048038 | 2 | 1 | 13.14 | 0 | 13.14 | - | 26.28
BASE EM ACO GALV P/ MASTROS 1.1/2" - 4 FUROS Ø8MM TEL-064 (LABOR) | UN | '048085 | 1 | 1 | 55.39 | 0 | 55.39 | - | 55.39
CAPTOR C/ ROSCA LATAO CROM Ø 3/4" X 250MM, TEL-010 (LABOR) | UN | '048744 | 1 | 1 | 58.55 | 0 | 58.55 | - | 58.55
PARAFUSO M6X45MM, TEL-5346 (LABOR) | UN | '048747 | 4 | 1 | 1.39 | 0 | 1.39 | - | 5.56
CONECTOR SPLIT BOLT 35MM2 - ACAB. NATURAL TEL 5015 (LABOR) | UN | '049424 | 1 | 1 | 5.78 | 0 | 5.78 | - | 5.78
MASTRO SIMPLES FG DE 1 1/2"X3M (LABOR) | UN | '130401 | 1 | 1 | 96.6 | 0 | 96.6 | - | 96.6
SubTotal: | [8 empty] | 371.01
RESUMO
DISCRIMINAÇÃO |  |  | TAXA(%) | VALORES
Mão-de-Obra(A) |  |  | 128.33 | 225.42
Materiais(B) |  |  |  | 371.01
Equipamentos(C) |  |  |  | 0
Produção da Equipe(D) |  |  |  | 1
Custo Horário Total(A+C) |  |  |  | 225.42
Custo Unitário da Execução[(A/D)+(C/D)] = E |  |  |  | 225.42
Custo Direto Total(B+E) |  |  |  | 596.43
Bonificações e Despesas Indiretas - BDI |  |  | 30.9 | 184.3
CUSTO UNITÁRIO (Adotado) |  |  |  | 780.73
Orçamento: 889201 - TABELA CUSTOS LABOR/CT-UFES PADRÃO IOPES JULHO/2019(LS=128,33%;BDI=30,90%; BDI DIF=20,93%)
Órgão Cliente: IOPES |  |  | Órgão Gerente: IOPES |  |  | Data Base: Julho/2019
Planilha: 1 - TABELA CUSTOS LABOR/CT-UFES PADRÃO IOPES JULHO/2019(LS=128,33%; BDI=30,90%; BDI DIF=20,93%
Item: 160315 - Mastro telescópico 5mx2", uma descida, incl. base de fixação, captor, conj.de contraventagem c/abraçadeira p/3 estais em tubo e demais acessórios excl. cabo de cobre de descida e suportes isoladores, ref. Termotécnica ou equiv. | [6 empty] | Unidade: und
Base: LABOR |  | Código Base: '160315 |  | Fonte: LABOR |  |  | Versão: 1
MÃO DE OBRA | Unid | Código | Coefic. | C. Prod. | Pr. Prod. | Pr. Improd. | Pr. Unit. | Fator Ac. | Subtotal
AJUDANTE (LABOR) | H | '010101 | 8.875 | 1 | 5.67 | 0 | 12.95 | - | 114.931
ELETRICISTA (LABOR) | H | '010115 | 7.625 | 1 | 6.72 | 0 | 15.34 | - | 116.968
SubTotal: | [8 empty] | 231.9
MATERIAL | Unid | Código | Coefic. | C. Prod. | Pr. Prod. | Pr. Improd. | Pr. Unit. | Fator Ac. | Subtotal
BUCHA DE NYLON N.º8 REF.: TEL-5308 (LABOR) | UN | '026648 | 4 | 1 | 0.19 | 0 | 0.19 | - | 0.76
ARRUELA LISA ACO INOX 1/4" - TEL-5303 (LABOR) | UN | '026879 | 4 | 1 | 0.28 | 0 | 0.28 | - | 1.12
ABRACADEIRA GUIA P/ MASTRO SIMPLES P/ 1 DESCIDA 1.1/2" - TEL-320 (LABOR) | UN | '039515 | 1 | 1 | 8.89 | 0 | 8.89 | - | 8.89
BASE EM ACO GALV P/ MASTROS 2" - 4 FUROS Ø8MM TEL-074 (LABOR) | UN | '048002 | 1 | 1 | 61.97 | 0 | 61.97 | - | 61.97
ABRACADEIRA GUIA MASTRO REFORCADA P/ 1 DESCIDA 1.1/2" - TEL-340 (LABOR) | UN | '048038 | 1 | 1 | 13.14 | 0 | 13.14 | - | 13.14
ABRACADEIRA GUIA P/ MASTRO REFORCADA P/ 1 DESCIDA 2" - TEL-350 (LABOR) | UN | '048064 | 1 | 1 | 13.47 | 0 | 13.47 | - | 13.47
ABRACADEIRA GUIA P/ MASTRO SIMPLES P/ 1 DESCIDA 2" - TEL-330 (LABOR) | UN | '048120 | 2 | 1 | 9.65 | 0 | 9.65 | - | 19.3
CAPTOR C/ ROSCA LATAO CROM Ø 3/4" X 250MM, TEL-010 (LABOR) | UN | '048744 | 1 | 1 | 58.55 | 0 | 58.55 | - | 58.55
PARAFUSO M6X45MM, TEL-5346 (LABOR) | UN | '048747 | 4 | 1 | 1.39 | 0 | 1.39 | - | 5.56
CONJ ESTAIAMENTO TIPO RIGIDO 2M CADA ESTAIS X 2" - TEL-453 (LABOR) | UN | '048784 | 1 | 1 | 145.49 | 0 | 145.49 | - | 145.49
CONECTOR SPLIT BOLT 35MM2 - ACAB. NATURAL TEL 5015 (LABOR) | UN | '049424 | 1 | 1 | 5.78 | 0 | 5.78 | - | 5.78
MASTRO TELESCOPICO C/ REDUCAO P/ 3/4" 5M - TEL-480 (LABOR) | UN | '049459 | 1 | 1 | 335.26 | 0 | 335.26 | - | 335.26
SubTotal: | [8 empty] | 669.29
RESUMO
DISCRIMINAÇÃO |  |  | TAXA(%) | VALORES
Mão-de-Obra(A) |  |  | 128.33 | 231.9
Materiais(B) |  |  |  | 669.29
Equipamentos(C) |  |  |  | 0
Produção da Equipe(D) |  |  |  | 1
Custo Horário Total(A+C) |  |  |  | 231.9
Custo Unitário da Execução[(A/D)+(C/D)] = E |  |  |  | 231.9
Custo Direto Total(B+E) |  |  |  | 901.19
Bonificações e Despesas Indiretas - BDI |  |  | 30.9 | 278.47
CUSTO UNITÁRIO (Adotado) |  |  |  | 1179.66
Orçamento: 889201 - TABELA CUSTOS LABOR/CT-UFES PADRÃO IOPES JULHO/2019(LS=128,33%;BDI=30,90%; BDI DIF=20,93%)
Órgão Cliente: IOPES |  |  | Órgão Gerente: IOPES |  |  | Data Base: Julho/2019
Planilha: 1 - TABELA CUSTOS LABOR/CT-UFES PADRÃO IOPES JULHO/2019(LS=128,33%; BDI=30,90%; BDI DIF=20,93%
Item: 160316 - Caixa de inspeção em PVC, diâmetro 300 mm, ref TEL-552, marca de referência Termotécnica ou equivalente, inclusive escavação e reaterro | [6 empty] | Unidade: und
Base: LABOR |  | Código Base: '160316 |  | Fonte: LABOR |  |  | Versão: 1
MÃO DE OBRA | Unid | Código | Coefic. | C. Prod. | Pr. Prod. | Pr. Improd. | Pr. Unit. | Fator Ac. | Subtotal
AJUDANTE (LABOR) | H | '010101 | 1 | 1 | 5.67 | 0 | 12.95 | - | 12.95
ELETRICISTA (LABOR) | H | '010115 | 1 | 1 | 6.72 | 0 | 15.34 | - | 15.34
SERVENTE (LABOR) | H | '010146 | 0.637 | 1 | 4.94 | 0 | 11.28 | - | 7.185
SubTotal: | [8 empty] | 35.48
MATERIAL | Unid | Código | Coefic. | C. Prod. | Pr. Prod. | Pr. Improd. | Pr. Unit. | Fator Ac. | Subtotal
CAIXA DE INSPECAO DE PVC Ø300X300MM - TEL-552 (LABOR) | UN | '048340 | 1 | 1 | 29.96 | 0 | 29.96 | - | 29.96
SubTotal: | [8 empty] | 29.96
RESUMO
DISCRIMINAÇÃO |  |  | TAXA(%) | VALORES
Mão-de-Obra(A) |  |  | 128.33 | 35.48
Materiais(B) |  |  |  | 29.96
Equipamentos(C) |  |  |  | 0
Produção da Equipe(D) |  |  |  | 1
Custo Horário Total(A+C) |  |  |  | 35.48
Custo Unitário da Execução[(A/D)+(C/D)] = E |  |  |  | 35.48
Custo Direto Total(B+E) |  |  |  | 65.44
Bonificações e Despesas Indiretas - BDI |  |  | 30.9 | 20.22
CUSTO UNITÁRIO (Adotado) |  |  |  | 85.66
Orçamento: 889201 - TABELA CUSTOS LABOR/CT-UFES PADRÃO IOPES JULHO/2019(LS=128,33%;BDI=30,90%; BDI DIF=20,93%)
Órgão Cliente: IOPES |  |  | Órgão Gerente: IOPES |  |  | Data Base: Julho/2019
Planilha: 1 - TABELA CUSTOS LABOR/CT-UFES PADRÃO IOPES JULHO/2019(LS=128,33%; BDI=30,90%; BDI DIF=20,93%
Item: 160317 - Cabo de cobre nú 50mm2, ref. TEL 5750, marca de referência Termotécnica ou equivalente | [6 empty] | Unidade: m
Base: LABOR |  | Código Base: '160317 |  | Fonte: LABOR |  |  | Versão: 1
MÃO DE OBRA | Unid | Código | Coefic. | C. Prod. | Pr. Prod. | Pr. Improd. | Pr. Unit. | Fator Ac. | Subtotal
AJUDANTE (LABOR) | H | '010101 | 0.31 | 1 | 5.67 | 0 | 12.95 | - | 4.015
ELETRICISTA (LABOR) | H | '010115 | 0.31 | 1 | 6.72 | 0 | 15.34 | - | 4.755
SubTotal: | [8 empty] | 8.77
MATERIAL | Unid | Código | Coefic. | C. Prod. | Pr. Prod. | Pr. Improd. | Pr. Unit. | Fator Ac. | Subtotal
CABO COBRE NU TEMPERA MEIO DURA 50MM2 (LABOR) | M | '043044 | 1.02 | 1 | 21.24 | 0 | 21.24 | - | 21.665
SubTotal: | [8 empty] | 21.66
RESUMO
DISCRIMINAÇÃO |  |  | TAXA(%) | VALORES
Mão-de-Obra(A) |  |  | 128.33 | 8.77
Materiais(B) |  |  |  | 21.67
Equipamentos(C) |  |  |  | 0
Produção da Equipe(D) |  |  |  | 1
Custo Horário Total(A+C) |  |  |  | 8.77
Custo Unitário da Execução[(A/D)+(C/D)] = E |  |  |  | 8.77
Custo Direto Total(B+E) |  |  |  | 30.44
Bonificações e Despesas Indiretas - BDI |  |  | 30.9 | 9.41
CUSTO UNITÁRIO (Adotado) |  |  |  | 39.85
Orçamento: 889201 - TABELA CUSTOS LABOR/CT-UFES PADRÃO IOPES JULHO/2019(LS=128,33%;BDI=30,90%; BDI DIF=20,93%)
Órgão Cliente: IOPES |  |  | Órgão Gerente: IOPES |  |  | Data Base: Julho/2019
Planilha: 1 - TABELA CUSTOS LABOR/CT-UFES PADRÃO IOPES JULHO/2019(LS=128,33%; BDI=30,90%; BDI DIF=20,93%
Item: 160318 - Cabo de cobre nú 35mm2, ref. TEL 5735, marca de referência Termotécnica ou equivalente | [6 empty] | Unidade: m
Base: LABOR |  | Código Base: '160318 |  | Fonte: LABOR |  |  | Versão: 1
MÃO DE OBRA | Unid | Código | Coefic. | C. Prod. | Pr. Prod. | Pr. Improd. | Pr. Unit. | Fator Ac. | Subtotal
AJUDANTE (LABOR) | H | '010101 | 0.21 | 1 | 5.67 | 0 | 12.95 | - | 2.72
ELETRICISTA (LABOR) | H | '010115 | 0.21 | 1 | 6.72 | 0 | 15.34 | - | 3.221
SubTotal: | [8 empty] | 5.94
MATERIAL | Unid | Código | Coefic. | C. Prod. | Pr. Prod. | Pr. Improd. | Pr. Unit. | Fator Ac. | Subtotal
CABO COBRE NU TEMPERA MEIO DURA 35MM2 (LABOR) | M | '043041 | 1.02 | 1 | 15.36 | 0 | 15.36 | - | 15.667
SubTotal: | [8 empty] | 15.67
RESUMO
DISCRIMINAÇÃO |  |  | TAXA(%) | VALORES
Mão-de-Obra(A) |  |  | 128.33 | 5.94
Materiais(B) |  |  |  | 15.67
Equipamentos(C) |  |  |  | 0
Produção da Equipe(D) |  |  |  | 1
Custo Horário Total(A+C) |  |  |  | 5.94
Custo Unitário da Execução[(A/D)+(C/D)] = E |  |  |  | 5.94
Custo Direto Total(B+E) |  |  |  | 21.61
Bonificações e Despesas Indiretas - BDI |  |  | 30.9 | 6.68
CUSTO UNITÁRIO (Adotado) |  |  |  | 28.29
Orçamento: 889201 - TABELA CUSTOS LABOR/CT-UFES PADRÃO IOPES JULHO/2019(LS=128,33%;BDI=30,90%; BDI DIF=20,93%)
Órgão Cliente: IOPES |  |  | Órgão Gerente: IOPES |  |  | Data Base: Julho/2019
Planilha: 1 - TABELA CUSTOS LABOR/CT-UFES PADRÃO IOPES JULHO/2019(LS=128,33%; BDI=30,90%; BDI DIF=20,93%
Item: 160319 - Presilha de latão ref. 744, inclusive parafuso fenda DN 4,2x32mm e bucha nylon DN 6mm e vedação dos furos com poliuretano ref. 5905, marca de ref. Termotécnica ou equivalente | [6 empty] | Unidade: und
Base: LABOR |  | Código Base: '160319 |  | Fonte: LABOR |  |  | Versão: 2
MÃO DE OBRA | Unid | Código | Coefic. | C. Prod. | Pr. Prod. | Pr. Improd. | Pr. Unit. | Fator Ac. | Subtotal
AJUDANTE (LABOR) | H | '010101 | 0.2 | 1 | 5.67 | 0 | 12.95 | - | 2.59
ELETRICISTA (LABOR) | H | '010115 | 0.2 | 1 | 6.72 | 0 | 15.34 | - | 3.068
SubTotal: | [8 empty] | 5.66
MATERIAL | Unid | Código | Coefic. | C. Prod. | Pr. Prod. | Pr. Improd. | Pr. Unit. | Fator Ac. | Subtotal
POLIURETANO FLEXIVEL BISNAGA 360G TEL 5905 (LABOR) | UN | '024184 | 0.013 | 1 | 38.56 | 0 | 38.56 | - | 0.501
PARAFUSO AUTOATARRACHANTE DIM 4.2X32MM REF TEL5333 (LABOR) | UN | '026877 | 1 | 1 | 0.39 | 0 | 0.39 | - | 0.39
BUCHA DE NYLON N.º6 REF.: TEL-5306 (LABOR) | UN | '026894 | 1 | 1 | 0.1 | 0 | 0.1 | - | 0.1
PRESILHA PARA CABO DE COBRE DE 35MM2 - REF TEL 744 (LABOR) | UN | '048070 | 1 | 1 | 1.31 | 0 | 1.31 | - | 1.31
SubTotal: | [8 empty] | 2.3
RESUMO
DISCRIMINAÇÃO |  |  | TAXA(%) | VALORES
Mão-de-Obra(A) |  |  | 128.33 | 5.66
Materiais(B) |  |  |  | 2.3
Equipamentos(C) |  |  |  | 0
Produção da Equipe(D) |  |  |  | 1
Custo Horário Total(A+C) |  |  |  | 5.66
Custo Unitário da Execução[(A/D)+(C/D)] = E |  |  |  | 5.66
Custo Direto Total(B+E) |  |  |  | 7.96
Bonificações e Despesas Indiretas - BDI |  |  | 30.9 | 2.46
CUSTO UNITÁRIO (Adotado) |  |  |  | 10.42
Orçamento: 889201 - TABELA CUSTOS LABOR/CT-UFES PADRÃO IOPES JULHO/2019(LS=128,33%;BDI=30,90%; BDI DIF=20,93%)
Órgão Cliente: IOPES |  |  | Órgão Gerente: IOPES |  |  | Data Base: Julho/2019
Planilha: 1 - TABELA CUSTOS LABOR/CT-UFES PADRÃO IOPES JULHO/2019(LS=128,33%; BDI=30,90%; BDI DIF=20,93%
Item: 160321 - Tampa reforçada em ferro fundido com escotilha TEL 536, inclusive assentamento, marca de referência Termotécnica ou equivalente | [6 empty] | Unidade: und
Base: LABOR |  | Código Base: '160321 |  | Fonte: LABOR |  |  | Versão: 1
MÃO DE OBRA | Unid | Código | Coefic. | C. Prod. | Pr. Prod. | Pr. Improd. | Pr. Unit. | Fator Ac. | Subtotal
PEDREIRO (LABOR) | H | '010139 | 1.05 | 1 | 6.72 | 0 | 15.34 | - | 16.107
SERVENTE (LABOR) | H | '010146 | 1.075 | 1 | 4.94 | 0 | 11.28 | - | 12.126
SubTotal: | [8 empty] | 28.23
MATERIAL | Unid | Código | Coefic. | C. Prod. | Pr. Prod. | Pr. Improd. | Pr. Unit. | Fator Ac. | Subtotal
AREIA LAVADA MEDIA (LABOR) | M3 | '020503 | 0.00304 | 1 | 66.6 | 0 | 66.6 | - | 0.202
CIMENTO PORTLAND CP III - 40 (LABOR) | KG | '020508 | 1.215 | 1 | 0.34 | 0 | 0.34 | - | 0.413
TAMPA REFORCADA EM FºFº C/ ESCOTILHA - TEL-536 (LABOR) | UN | '048341 | 1 | 1 | 71.74 | 0 | 71.74 | - | 71.74
SubTotal: | [8 empty] | 72.36
RESUMO
DISCRIMINAÇÃO |  |  | TAXA(%) | VALORES
Mão-de-Obra(A) |  |  | 128.33 | 28.23
Materiais(B) |  |  |  | 72.36
Equipamentos(C) |  |  |  | 0
Produção da Equipe(D) |  |  |  | 1
Custo Horário Total(A+C) |  |  |  | 28.23
Custo Unitário da Execução[(A/D)+(C/D)] = E |  |  |  | 28.23
Custo Direto Total(B+E) |  |  |  | 100.59
Bonificações e Despesas Indiretas - BDI |  |  | 30.9 | 31.08
CUSTO UNITÁRIO (Adotado) |  |  |  | 131.67
Orçamento: 889201 - TABELA CUSTOS LABOR/CT-UFES PADRÃO IOPES JULHO/2019(LS=128,33%;BDI=30,90%; BDI DIF=20,93%)
Órgão Cliente: IOPES |  |  | Órgão Gerente: IOPES |  |  | Data Base: Julho/2019
Planilha: 1 - TABELA CUSTOS LABOR/CT-UFES PADRÃO IOPES JULHO/2019(LS=128,33%; BDI=30,90%; BDI DIF=20,93%
Item: 160322 - Abraçadeira tipo "D" com cunha, diâmetro 1", ref. TEL-095, marca de referência Termotécnica ou equivalente | [6 empty] | Unidade: und
Base: LABOR |  | Código Base: '160322 |  | Fonte: LABOR |  |  | Versão: 1
MÃO DE OBRA | Unid | Código | Coefic. | C. Prod. | Pr. Prod. | Pr. Improd. | Pr. Unit. | Fator Ac. | Subtotal
AJUDANTE (LABOR) | H | '010101 | 0.25 | 1 | 5.67 | 0 | 12.95 | - | 3.238
SubTotal: | [8 empty] | 3.24
MATERIAL | Unid | Código | Coefic. | C. Prod. | Pr. Prod. | Pr. Improd. | Pr. Unit. | Fator Ac. | Subtotal
ABRACADEIRA TIPO D COM CUNHA P/ ELETRODUTO Ø 1" - TEL-095 (LABOR) | UN | '048458 | 1 | 1 | 2.02 | 0 | 2.02 | - | 2.02
SubTotal: | [8 empty] | 2.02
RESUMO
DISCRIMINAÇÃO |  |  | TAXA(%) | VALORES
Mão-de-Obra(A) |  |  | 128.33 | 3.24
Materiais(B) |  |  |  | 2.02
Equipamentos(C) |  |  |  | 0
Produção da Equipe(D) |  |  |  | 1
Custo Horário Total(A+C) |  |  |  | 3.24
Custo Unitário da Execução[(A/D)+(C/D)] = E |  |  |  | 3.24
Custo Direto Total(B+E) |  |  |  | 5.26
Bonificações e Despesas Indiretas - BDI |  |  | 30.9 | 1.63
CUSTO UNITÁRIO (Adotado) |  |  |  | 6.89
Orçamento: 889201 - TABELA CUSTOS LABOR/CT-UFES PADRÃO IOPES JULHO/2019(LS=128,33%;BDI=30,90%; BDI DIF=20,93%)
Órgão Cliente: IOPES |  |  | Órgão Gerente: IOPES |  |  | Data Base: Julho/2019
Planilha: 1 - TABELA CUSTOS LABOR/CT-UFES PADRÃO IOPES JULHO/2019(LS=128,33%; BDI=30,90%; BDI DIF=20,93%
Item: 160323 - Tampão para eletroduto 1", ref. TEL-5533, marca de referência Termotécnica ou equivalente | [6 empty] | Unidade: und
Base: LABOR |  | Código Base: '160323 |  | Fonte: LABOR |  |  | Versão: 1
MÃO DE OBRA | Unid | Código | Coefic. | C. Prod. | Pr. Prod. | Pr. Improd. | Pr. Unit. | Fator Ac. | Subtotal
AJUDANTE (LABOR) | H | '010101 | 0.18 | 1 | 5.67 | 0 | 12.95 | - | 2.331
SubTotal: | [8 empty] | 2.33
MATERIAL | Unid | Código | Coefic. | C. Prod. | Pr. Prod. | Pr. Improd. | Pr. Unit. | Fator Ac. | Subtotal
TAMPAO PARA ELETRODUTO 1", REF. TEL-5533 (LABOR) | UN | '048145 | 1 | 1 | 4.98 | 0 | 4.98 | - | 4.98
SubTotal: | [8 empty] | 4.98
RESUMO
DISCRIMINAÇÃO |  |  | TAXA(%) | VALORES
Mão-de-Obra(A) |  |  | 128.33 | 2.33
Materiais(B) |  |  |  | 4.98
Equipamentos(C) |  |  |  | 0
Produção da Equipe(D) |  |  |  | 1
Custo Horário Total(A+C) |  |  |  | 2.33
Custo Unitário da Execução[(A/D)+(C/D)] = E |  |  |  | 2.33
Custo Direto Total(B+E) |  |  |  | 7.31
Bonificações e Despesas Indiretas - BDI |  |  | 30.9 | 2.26
CUSTO UNITÁRIO (Adotado) |  |  |  | 9.57
Orçamento: 889201 - TABELA CUSTOS LABOR/CT-UFES PADRÃO IOPES JULHO/2019(LS=128,33%;BDI=30,90%; BDI DIF=20,93%)
Órgão Cliente: IOPES |  |  | Órgão Gerente: IOPES |  |  | Data Base: Julho/2019
Planilha: 1 - TABELA CUSTOS LABOR/CT-UFES PADRÃO IOPES JULHO/2019(LS=128,33%; BDI=30,90%; BDI DIF=20,93%
Item: 160324 - Caixa de equalização de potenciais para uso interno e externo com cinco (5) terminais para aterramento (BEP), em polipropileno, ref. TEL-902, marca de referência Termotécnica ou equivalente | [6 empty] | Unidade: und
Base: LABOR |  | Código Base: '160324 |  | Fonte: IOPES |  |  | Versão: 1
MÃO DE OBRA | Unid | Código | Coefic. | C. Prod. | Pr. Prod. | Pr. Improd. | Pr. Unit. | Fator Ac. | Subtotal
AJUDANTE (LABOR) | H | '010101 | 0.7 | 1 | 5.67 | 0 | 12.95 | - | 9.065
ELETRICISTA (LABOR) | H | '010115 | 0.7 | 1 | 6.72 | 0 | 15.34 | - | 10.738
SubTotal: | [8 empty] | 19.8
MATERIAL | Unid | Código | Coefic. | C. Prod. | Pr. Prod. | Pr. Improd. | Pr. Unit. | Fator Ac. | Subtotal
CAIXA POLIPROPILENO EQUIP 180X150X90MM TEL 902 (LABOR) | UN | '047862 | 1 | 1 | 145.92 | 0 | 145.92 | - | 145.92
SubTotal: | [8 empty] | 145.92
RESUMO
DISCRIMINAÇÃO |  |  | TAXA(%) | VALORES
Mão-de-Obra(A) |  |  | 128.33 | 19.8
Materiais(B) |  |  |  | 145.92
Equipamentos(C) |  |  |  | 0
Produção da Equipe(D) |  |  |  | 1
Custo Horário Total(A+C) |  |  |  | 19.8
Custo Unitário da Execução[(A/D)+(C/D)] = E |  |  |  | 19.8
Custo Direto Total(B+E) |  |  |  | 165.72
Bonificações e Despesas Indiretas - BDI |  |  | 30.9 | 51.21
CUSTO UNITÁRIO (Adotado) |  |  |  | 216.93
Orçamento: 889201 - TABELA CUSTOS LABOR/CT-UFES PADRÃO IOPES JULHO/2019(LS=128,33%;BDI=30,90%; BDI DIF=20,93%)
Órgão Cliente: IOPES |  |  | Órgão Gerente: IOPES |  |  | Data Base: Julho/2019
Planilha: 1 - TABELA CUSTOS LABOR/CT-UFES PADRÃO IOPES JULHO/2019(LS=128,33%; BDI=30,90%; BDI DIF=20,93%
Item: 160325 - Caixa de equalização de potenciais para uso interno e externo com nove (9) terminais para aterramento (BEP), em aço, com flange inferior e vedação na porta, ref. TEL-903, marca de referência Termotécnica ou equivalente | [6 empty] | Unidade: und
Base: LABOR |  | Código Base: '160325 |  | Fonte: LABOR |  |  | Versão: 1
MÃO DE OBRA | Unid | Código | Coefic. | C. Prod. | Pr. Prod. | Pr. Improd. | Pr. Unit. | Fator Ac. | Subtotal
AJUDANTE (LABOR) | H | '010101 | 0.7 | 1 | 5.67 | 0 | 12.95 | - | 9.065
ELETRICISTA (LABOR) | H | '010115 | 0.7 | 1 | 6.72 | 0 | 15.34 | - | 10.738
SubTotal: | [8 empty] | 19.8
MATERIAL | Unid | Código | Coefic. | C. Prod. | Pr. Prod. | Pr. Improd. | Pr. Unit. | Fator Ac. | Subtotal
CAIXA ACO EQUIP POT 380X320X175MM - TEL-903 (LABOR) | UN | '048790 | 1 | 1 | 374.38 | 0 | 374.38 | - | 374.38
SubTotal: | [8 empty] | 374.38
RESUMO
DISCRIMINAÇÃO |  |  | TAXA(%) | VALORES
Mão-de-Obra(A) |  |  | 128.33 | 19.8
Materiais(B) |  |  |  | 374.38
Equipamentos(C) |  |  |  | 0
Produção da Equipe(D) |  |  |  | 1
Custo Horário Total(A+C) |  |  |  | 19.8
Custo Unitário da Execução[(A/D)+(C/D)] = E |  |  |  | 19.8
Custo Direto Total(B+E) |  |  |  | 394.18
Bonificações e Despesas Indiretas - BDI |  |  | 30.9 | 121.8
CUSTO UNITÁRIO (Adotado) |  |  |  | 515.98
Orçamento: 889201 - TABELA CUSTOS LABOR/CT-UFES PADRÃO IOPES JULHO/2019(LS=128,33%;BDI=30,90%; BDI DIF=20,93%)
Órgão Cliente: IOPES |  |  | Órgão Gerente: IOPES |  |  | Data Base: Julho/2019
Planilha: 1 - TABELA CUSTOS LABOR/CT-UFES PADRÃO IOPES JULHO/2019(LS=128,33%; BDI=30,90%; BDI DIF=20,93%
Item: 160326 - Barra chata em alumínio 7/8"x1/8" (70mm²), com furos diâmetro 7 mm ref. TEL-771, marca de referência Termotécnica ou equivalente | [6 empty] | Unidade: m
Base: LABOR |  | Código Base: '160326 |  | Fonte: LABOR |  |  | Versão: 1
MÃO DE OBRA | Unid | Código | Coefic. | C. Prod. | Pr. Prod. | Pr. Improd. | Pr. Unit. | Fator Ac. | Subtotal
AJUDANTE (LABOR) | H | '010101 | 0.6 | 1 | 5.67 | 0 | 12.95 | - | 7.77
ELETRICISTA (LABOR) | H | '010115 | 0.6 | 1 | 6.72 | 0 | 15.34 | - | 9.204
SubTotal: | [8 empty] | 16.97
MATERIAL | Unid | Código | Coefic. | C. Prod. | Pr. Prod. | Pr. Improd. | Pr. Unit. | Fator Ac. | Subtotal
PARAFUSO AUTOATARRACHANTE DIM 4.2X32MM REF TEL5333 (LABOR) | UN | '026877 | 1.66 | 1 | 0.39 | 0 | 0.39 | - | 0.647
BUCHA DE NYLON N.º6 REF.: TEL-5306 (LABOR) | UN | '026894 | 1.66 | 1 | 0.1 | 0 | 0.1 | - | 0.166
BARRA CHATA EM ALUMINIO 7/8" X 1/8" X 3M (70MM2) TEL-711 (LABOR) | M | '048701 | 1 | 1 | 7.34 | 0 | 7.34 | - | 7.34
SubTotal: | [8 empty] | 8.15
RESUMO
DISCRIMINAÇÃO |  |  | TAXA(%) | VALORES
Mão-de-Obra(A) |  |  | 128.33 | 16.97
Materiais(B) |  |  |  | 8.15
Equipamentos(C) |  |  |  | 0
Produção da Equipe(D) |  |  |  | 1
Custo Horário Total(A+C) |  |  |  | 16.97
Custo Unitário da Execução[(A/D)+(C/D)] = E |  |  |  | 16.97
Custo Direto Total(B+E) |  |  |  | 25.12
Bonificações e Despesas Indiretas - BDI |  |  | 30.9 | 7.76
CUSTO UNITÁRIO (Adotado) |  |  |  | 32.88
Orçamento: 889201 - TABELA CUSTOS LABOR/CT-UFES PADRÃO IOPES JULHO/2019(LS=128,33%;BDI=30,90%; BDI DIF=20,93%)
Órgão Cliente: IOPES |  |  | Órgão Gerente: IOPES |  |  | Data Base: Julho/2019
Planilha: 1 - TABELA CUSTOS LABOR/CT-UFES PADRÃO IOPES JULHO/2019(LS=128,33%; BDI=30,90%; BDI DIF=20,93%
Item: 160327 - Barra chata em aço galvanizado a fogo 7/8"x1/8" (70mm²), com furos diâm. 7mm ref. TEL-761, marca de referência Termotécnica ou equivalente | [6 empty] | Unidade: m
Base: LABOR |  | Código Base: '160327 |  | Fonte: LABOR |  |  | Versão: 1
MÃO DE OBRA | Unid | Código | Coefic. | C. Prod. | Pr. Prod. | Pr. Improd. | Pr. Unit. | Fator Ac. | Subtotal
AJUDANTE (LABOR) | H | '010101 | 0.6 | 1 | 5.67 | 0 | 12.95 | - | 7.77
ELETRICISTA (LABOR) | H | '010115 | 0.6 | 1 | 6.72 | 0 | 15.34 | - | 9.204
SubTotal: | [8 empty] | 16.97
MATERIAL | Unid | Código | Coefic. | C. Prod. | Pr. Prod. | Pr. Improd. | Pr. Unit. | Fator Ac. | Subtotal
PARAFUSO AUTOATARRACHANTE DIM 4.2X32MM REF TEL5333 (LABOR) | UN | '026877 | 1.66 | 1 | 0.39 | 0 | 0.39 | - | 0.647
BUCHA DE NYLON N.º6 REF.: TEL-5306 (LABOR) | UN | '026894 | 1.66 | 1 | 0.1 | 0 | 0.1 | - | 0.166
BARRA CHATA AÇO GALV. FOGO 7/8"X1/8"(3M) TEL-761 (LABOR) | UN | '048794 | 0.33333 | 1 | 27.95 | 0 | 27.95 | - | 9.317
SubTotal: | [8 empty] | 10.13
RESUMO
DISCRIMINAÇÃO |  |  | TAXA(%) | VALORES
Mão-de-Obra(A) |  |  | 128.33 | 16.97
Materiais(B) |  |  |  | 10.13
Equipamentos(C) |  |  |  | 0
Produção da Equipe(D) |  |  |  | 1
Custo Horário Total(A+C) |  |  |  | 16.97
Custo Unitário da Execução[(A/D)+(C/D)] = E |  |  |  | 16.97
Custo Direto Total(B+E) |  |  |  | 27.1
Bonificações e Despesas Indiretas - BDI |  |  | 30.9 | 8.37
CUSTO UNITÁRIO (Adotado) |  |  |  | 35.47
Orçamento: 889201 - TABELA CUSTOS LABOR/CT-UFES PADRÃO IOPES JULHO/2019(LS=128,33%;BDI=30,90%; BDI DIF=20,93%)
Órgão Cliente: IOPES |  |  | Órgão Gerente: IOPES |  |  | Data Base: Julho/2019
Planilha: 1 - TABELA CUSTOS LABOR/CT-UFES PADRÃO IOPES JULHO/2019(LS=128,33%; BDI=30,90%; BDI DIF=20,93%
Item: 160328 - Terminal estanhado de 1 compressão 1 furo, 35mm², ref. TEL-5135, marca de referência Termotécnica ou equivalente | [6 empty] | Unidade: und
Base: LABOR |  | Código Base: '160328 |  | Fonte: LABOR |  |  | Versão: 1
MÃO DE OBRA | Unid | Código | Coefic. | C. Prod. | Pr. Prod. | Pr. Improd. | Pr. Unit. | Fator Ac. | Subtotal
AJUDANTE (LABOR) | H | '010101 | 0.3 | 1 | 5.67 | 0 | 12.95 | - | 3.885
ELETRICISTA (LABOR) | H | '010115 | 0.3 | 1 | 6.72 | 0 | 15.34 | - | 4.602
SubTotal: | [8 empty] | 8.49
MATERIAL | Unid | Código | Coefic. | C. Prod. | Pr. Prod. | Pr. Improd. | Pr. Unit. | Fator Ac. | Subtotal
CONJ PARAFUSO, PORCA E ARRUELA LATAO 5/16 X 11/4" (LABOR) | UN | '048606 | 1 | 1 | 4.32 | 0 | 4.32 | - | 4.32
TERMINAL COMPRESSÃO COBRE ESTANHADO 35MM TEL 5135 (LABOR) | UN | '054003 | 1 | 1 | 2.86 | 0 | 2.86 | - | 2.86
SubTotal: | [8 empty] | 7.18
RESUMO
DISCRIMINAÇÃO |  |  | TAXA(%) | VALORES
Mão-de-Obra(A) |  |  | 128.33 | 8.49
Materiais(B) |  |  |  | 7.18
Equipamentos(C) |  |  |  | 0
Produção da Equipe(D) |  |  |  | 1
Custo Horário Total(A+C) |  |  |  | 8.49
Custo Unitário da Execução[(A/D)+(C/D)] = E |  |  |  | 8.49
Custo Direto Total(B+E) |  |  |  | 15.67
Bonificações e Despesas Indiretas - BDI |  |  | 30.9 | 4.84
CUSTO UNITÁRIO (Adotado) |  |  |  | 20.51
Orçamento: 889201 - TABELA CUSTOS LABOR/CT-UFES PADRÃO IOPES JULHO/2019(LS=128,33%;BDI=30,90%; BDI DIF=20,93%)
Órgão Cliente: IOPES |  |  | Órgão Gerente: IOPES |  |  | Data Base: Julho/2019
Planilha: 1 - TABELA CUSTOS LABOR/CT-UFES PADRÃO IOPES JULHO/2019(LS=128,33%; BDI=30,90%; BDI DIF=20,93%
Item: 160329 - Curva 90º de barra chata em alumínio 7/8"x1/8"x300mm, 70mm², ref. TEL-778, marca de referência Termotécnica ou equivalente | [6 empty] | Unidade: und
Base: LABOR |  | Código Base: '160329 |  | Fonte: LABOR |  |  | Versão: 1
MÃO DE OBRA | Unid | Código | Coefic. | C. Prod. | Pr. Prod. | Pr. Improd. | Pr. Unit. | Fator Ac. | Subtotal
AJUDANTE (LABOR) | H | '010101 | 0.2 | 1 | 5.67 | 0 | 12.95 | - | 2.59
ELETRICISTA (LABOR) | H | '010115 | 0.2 | 1 | 6.72 | 0 | 15.34 | - | 3.068
SubTotal: | [8 empty] | 5.66
MATERIAL | Unid | Código | Coefic. | C. Prod. | Pr. Prod. | Pr. Improd. | Pr. Unit. | Fator Ac. | Subtotal
CURVA 90º BARRA CHATA ALUM 7/8"X1/8"X300MM TEL 778 (LABOR) | UN | '040401 | 1 | 1 | 6.5 | 0 | 6.5 | - | 6.5
SubTotal: | [8 empty] | 6.5
RESUMO
DISCRIMINAÇÃO |  |  | TAXA(%) | VALORES
Mão-de-Obra(A) |  |  | 128.33 | 5.66
Materiais(B) |  |  |  | 6.5
Equipamentos(C) |  |  |  | 0
Produção da Equipe(D) |  |  |  | 1
Custo Horário Total(A+C) |  |  |  | 5.66
Custo Unitário da Execução[(A/D)+(C/D)] = E |  |  |  | 5.66
Custo Direto Total(B+E) |  |  |  | 12.16
Bonificações e Despesas Indiretas - BDI |  |  | 30.9 | 3.76
CUSTO UNITÁRIO (Adotado) |  |  |  | 15.92
Orçamento: 889201 - TABELA CUSTOS LABOR/CT-UFES PADRÃO IOPES JULHO/2019(LS=128,33%;BDI=30,90%; BDI DIF=20,93%)
Órgão Cliente: IOPES |  |  | Órgão Gerente: IOPES |  |  | Data Base: Julho/2019
Planilha: 1 - TABELA CUSTOS LABOR/CT-UFES PADRÃO IOPES JULHO/2019(LS=128,33%; BDI=30,90%; BDI DIF=20,93%
Item: 160330 - Fixador ômega em latão ref. 733, inclusive parafuso fenda DN 4,2x32mm, bucha nylon DN 6mm e vedação dos furos com poliuretano ref. 5905, marca de ref. Termotécnica ou equivalente | [6 empty] | Unidade: und
Base: LABOR |  | Código Base: '160330 |  | Fonte: LABOR |  |  | Versão: 1
MÃO DE OBRA | Unid | Código | Coefic. | C. Prod. | Pr. Prod. | Pr. Improd. | Pr. Unit. | Fator Ac. | Subtotal
AJUDANTE (LABOR) | H | '010101 | 0.2 | 1 | 5.67 | 0 | 12.95 | - | 2.59
ELETRICISTA (LABOR) | H | '010115 | 0.2 | 1 | 6.72 | 0 | 15.34 | - | 3.068
SubTotal: | [8 empty] | 5.66
MATERIAL | Unid | Código | Coefic. | C. Prod. | Pr. Prod. | Pr. Improd. | Pr. Unit. | Fator Ac. | Subtotal
POLIURETANO FLEXIVEL BISNAGA 360G TEL 5905 (LABOR) | UN | '024184 | 0.013 | 1 | 38.56 | 0 | 38.56 | - | 0.501
PARAFUSO AUTOATARRACHANTE DIM 4.2X32MM REF TEL5333 (LABOR) | UN | '026877 | 2 | 1 | 0.39 | 0 | 0.39 | - | 0.78
BUCHA DE NYLON N.º6 REF.: TEL-5306 (LABOR) | UN | '026894 | 2 | 1 | 0.1 | 0 | 0.1 | - | 0.2
FIXADOR TIPO ÕMEGA LATAO FURO 5.5MM P/ CABO 35MM2 (LABOR) | UN | '048067 | 1 | 1 | 1.45 | 0 | 1.45 | - | 1.45
SubTotal: | [8 empty] | 2.93
RESUMO
DISCRIMINAÇÃO |  |  | TAXA(%) | VALORES
Mão-de-Obra(A) |  |  | 128.33 | 5.66
Materiais(B) |  |  |  | 2.93
Equipamentos(C) |  |  |  | 0
Produção da Equipe(D) |  |  |  | 1
Custo Horário Total(A+C) |  |  |  | 5.66
Custo Unitário da Execução[(A/D)+(C/D)] = E |  |  |  | 5.66
Custo Direto Total(B+E) |  |  |  | 8.59
Bonificações e Despesas Indiretas - BDI |  |  | 30.9 | 2.65
CUSTO UNITÁRIO (Adotado) |  |  |  | 11.24
Orçamento: 889201 - TABELA CUSTOS LABOR/CT-UFES PADRÃO IOPES JULHO/2019(LS=128,33%;BDI=30,90%; BDI DIF=20,93%)
Órgão Cliente: IOPES |  |  | Órgão Gerente: IOPES |  |  | Data Base: Julho/2019
Planilha: 1 - TABELA CUSTOS LABOR/CT-UFES PADRÃO IOPES JULHO/2019(LS=128,33%; BDI=30,90%; BDI DIF=20,93%
Item: 160331 - Cordoalha flexível 25x100 mm, com dois furos, diâmetro 11 mm, ref. TEL-5701, marca de referência Termotécnica ou equivalente | [6 empty] | Unidade: und
Base: LABOR |  | Código Base: '160331 |  | Fonte: LABOR |  |  | Versão: 1
MÃO DE OBRA | Unid | Código | Coefic. | C. Prod. | Pr. Prod. | Pr. Improd. | Pr. Unit. | Fator Ac. | Subtotal
AJUDANTE (LABOR) | H | '010101 | 0.2 | 1 | 5.67 | 0 | 12.95 | - | 2.59
ELETRICISTA (LABOR) | H | '010115 | 0.2 | 1 | 6.72 | 0 | 15.34 | - | 3.068
SubTotal: | [8 empty] | 5.66
MATERIAL | Unid | Código | Coefic. | C. Prod. | Pr. Prod. | Pr. Improd. | Pr. Unit. | Fator Ac. | Subtotal
PARAFUSO AUTOATARRACHANTE DIM 4.2X32MM REF TEL5333 (LABOR) | UN | '026877 | 2 | 1 | 0.39 | 0 | 0.39 | - | 0.78
BUCHA DE NYLON N.º6 REF.: TEL-5306 (LABOR) | UN | '026894 | 2 | 1 | 0.1 | 0 | 0.1 | - | 0.2
CORDOALHA CHATA FLEX. 100X25MM 2 FUROS TEL 5701 (LABOR) | UN | '048763 | 1 | 1 | 17.98 | 0 | 17.98 | - | 17.98
SubTotal: | [8 empty] | 18.96
RESUMO
DISCRIMINAÇÃO |  |  | TAXA(%) | VALORES
Mão-de-Obra(A) |  |  | 128.33 | 5.66
Materiais(B) |  |  |  | 18.96
Equipamentos(C) |  |  |  | 0
Produção da Equipe(D) |  |  |  | 1
Custo Horário Total(A+C) |  |  |  | 5.66
Custo Unitário da Execução[(A/D)+(C/D)] = E |  |  |  | 5.66
Custo Direto Total(B+E) |  |  |  | 24.62
Bonificações e Despesas Indiretas - BDI |  |  | 30.9 | 7.61
CUSTO UNITÁRIO (Adotado) |  |  |  | 32.23
Orçamento: 889201 - TABELA CUSTOS LABOR/CT-UFES PADRÃO IOPES JULHO/2019(LS=128,33%;BDI=30,90%; BDI DIF=20,93%)
Órgão Cliente: IOPES |  |  | Órgão Gerente: IOPES |  |  | Data Base: Julho/2019
Planilha: 1 - TABELA CUSTOS LABOR/CT-UFES PADRÃO IOPES JULHO/2019(LS=128,33%; BDI=30,90%; BDI DIF=20,93%
Item: 160332 - Fita perfurada em latão niquelado 20mm x 0,8mm, para equalização de potenciais, ref. TEL-750, marca de referência Termotécnica ou equivalente | [6 empty] | Unidade: m
Base: LABOR |  | Código Base: '160332 |  | Fonte: LABOR |  |  | Versão: 2
MÃO DE OBRA | Unid | Código | Coefic. | C. Prod. | Pr. Prod. | Pr. Improd. | Pr. Unit. | Fator Ac. | Subtotal
AJUDANTE (LABOR) | H | '010101 | 0.2 | 1 | 5.67 | 0 | 12.95 | - | 2.59
ELETRICISTA (LABOR) | H | '010115 | 0.2 | 1 | 6.72 | 0 | 15.34 | - | 3.068
SubTotal: | [8 empty] | 5.66
MATERIAL | Unid | Código | Coefic. | C. Prod. | Pr. Prod. | Pr. Improd. | Pr. Unit. | Fator Ac. | Subtotal
PARAFUSO AUTOATARRACHANTE DIM 4.2X32MM REF TEL5333 (LABOR) | UN | '026877 | 2 | 1 | 0.39 | 0 | 0.39 | - | 0.78
BUCHA DE NYLON N.º6 REF.: TEL-5306 (LABOR) | UN | '026894 | 2 | 1 | 0.1 | 0 | 0.1 | - | 0.2
FITA PERF NIQUELADA P/ EQUALIZ ROLO 3M 20X0.8MM 7F (LABOR) | UN | '072455 | 0.33333 | 1 | 57.34 | 0 | 57.34 | - | 19.113
SubTotal: | [8 empty] | 20.09
RESUMO
DISCRIMINAÇÃO |  |  | TAXA(%) | VALORES
Mão-de-Obra(A) |  |  | 128.33 | 5.66
Materiais(B) |  |  |  | 20.09
Equipamentos(C) |  |  |  | 0
Produção da Equipe(D) |  |  |  | 1
Custo Horário Total(A+C) |  |  |  | 5.66
Custo Unitário da Execução[(A/D)+(C/D)] = E |  |  |  | 5.66
Custo Direto Total(B+E) |  |  |  | 25.75
Bonificações e Despesas Indiretas - BDI |  |  | 30.9 | 7.96
CUSTO UNITÁRIO (Adotado) |  |  |  | 33.71
Orçamento: 889201 - TABELA CUSTOS LABOR/CT-UFES PADRÃO IOPES JULHO/2019(LS=128,33%;BDI=30,90%; BDI DIF=20,93%)
Órgão Cliente: IOPES |  |  | Órgão Gerente: IOPES |  |  | Data Base: Julho/2019
Planilha: 1 - TABELA CUSTOS LABOR/CT-UFES PADRÃO IOPES JULHO/2019(LS=128,33%; BDI=30,90%; BDI DIF=20,93%
Item: 160333 - Cabo de cobre nú 50 mm2, ref. TEL-5750, marca de referência Termotécnica ou equivalente, inclusive abertura e fechamento de vala para cabo dimensões 50x20cm | [6 empty] | Unidade: m
Base: LABOR |  | Código Base: '160333 |  | Fonte: LABOR |  |  | Versão: 2
MÃO DE OBRA | Unid | Código | Coefic. | C. Prod. | Pr. Prod. | Pr. Improd. | Pr. Unit. | Fator Ac. | Subtotal
AJUDANTE (LABOR) | H | '010101 | 0.31 | 1 | 5.67 | 0 | 12.95 | - | 4.015
ELETRICISTA (LABOR) | H | '010115 | 0.31 | 1 | 6.72 | 0 | 15.34 | - | 4.755
SERVENTE (LABOR) | H | '010146 | 0.766 | 1 | 4.94 | 0 | 11.28 | - | 8.64
SubTotal: | [8 empty] | 17.41
MATERIAL | Unid | Código | Coefic. | C. Prod. | Pr. Prod. | Pr. Improd. | Pr. Unit. | Fator Ac. | Subtotal
CABO COBRE NU TEMPERA MEIO DURA 50MM2 (LABOR) | M | '043044 | 1.02 | 1 | 21.24 | 0 | 21.24 | - | 21.665
SubTotal: | [8 empty] | 21.66
RESUMO
DISCRIMINAÇÃO |  |  | TAXA(%) | VALORES
Mão-de-Obra(A) |  |  | 128.33 | 17.41
Materiais(B) |  |  |  | 21.67
Equipamentos(C) |  |  |  | 0
Produção da Equipe(D) |  |  |  | 1
Custo Horário Total(A+C) |  |  |  | 17.41
Custo Unitário da Execução[(A/D)+(C/D)] = E |  |  |  | 17.41
Custo Direto Total(B+E) |  |  |  | 39.08
Bonificações e Despesas Indiretas - BDI |  |  | 30.9 | 12.08
CUSTO UNITÁRIO (Adotado) |  |  |  | 51.16
Orçamento: 889201 - TABELA CUSTOS LABOR/CT-UFES PADRÃO IOPES JULHO/2019(LS=128,33%;BDI=30,90%; BDI DIF=20,93%)
Órgão Cliente: IOPES |  |  | Órgão Gerente: IOPES |  |  | Data Base: Julho/2019
Planilha: 1 - TABELA CUSTOS LABOR/CT-UFES PADRÃO IOPES JULHO/2019(LS=128,33%; BDI=30,90%; BDI DIF=20,93%
Item: 160334 - Terminal estanhado de 1 compressão 1 furo, 50mm², ref. TEL-5150, marca de referência Termotécnica ou equivalente | [6 empty] | Unidade: und
Base: LABOR |  | Código Base: '160334 |  | Fonte: LABOR |  |  | Versão: 1
MÃO DE OBRA | Unid | Código | Coefic. | C. Prod. | Pr. Prod. | Pr. Improd. | Pr. Unit. | Fator Ac. | Subtotal
AJUDANTE (LABOR) | H | '010101 | 0.4 | 1 | 5.67 | 0 | 12.95 | - | 5.18
ELETRICISTA (LABOR) | H | '010115 | 0.4 | 1 | 6.72 | 0 | 15.34 | - | 6.136
SubTotal: | [8 empty] | 11.32
MATERIAL | Unid | Código | Coefic. | C. Prod. | Pr. Prod. | Pr. Improd. | Pr. Unit. | Fator Ac. | Subtotal
TERMINAL COMPRESSÃO COBRE ESTANHADO 50MM2 TEL 5150 (LABOR) | UN | '048146 | 1 | 1 | 3.64 | 0 | 3.64 | - | 3.64
CONJ PARAFUSO, PORCA E ARRUELA LATAO 3/8 X 11/2" (LABOR) | UN | '048607 | 1 | 1 | 7 | 0 | 7 | - | 7
SubTotal: | [8 empty] | 10.64
RESUMO
DISCRIMINAÇÃO |  |  | TAXA(%) | VALORES
Mão-de-Obra(A) |  |  | 128.33 | 11.32
Materiais(B) |  |  |  | 10.64
Equipamentos(C) |  |  |  | 0
Produção da Equipe(D) |  |  |  | 1
Custo Horário Total(A+C) |  |  |  | 11.32
Custo Unitário da Execução[(A/D)+(C/D)] = E |  |  |  | 11.32
Custo Direto Total(B+E) |  |  |  | 21.96
Bonificações e Despesas Indiretas - BDI |  |  | 30.9 | 6.79
CUSTO UNITÁRIO (Adotado) |  |  |  | 28.75
Orçamento: 889201 - TABELA CUSTOS LABOR/CT-UFES PADRÃO IOPES JULHO/2019(LS=128,33%;BDI=30,90%; BDI DIF=20,93%)
Órgão Cliente: IOPES |  |  | Órgão Gerente: IOPES |  |  | Data Base: Julho/2019
Planilha: 1 - TABELA CUSTOS LABOR/CT-UFES PADRÃO IOPES JULHO/2019(LS=128,33%; BDI=30,90%; BDI DIF=20,93%
Item: 160335 - Chapa perfurada(tela casa da moeda) BELINOX, largura 245 mm, espessura 1.5mm, ref. TEL-752, marca de referência Termotécnica ou equivalente | [6 empty] | Unidade: m
Base: LABOR |  | Código Base: '160335 |  | Fonte: LABOR |  |  | Versão: 2
MÃO DE OBRA | Unid | Código | Coefic. | C. Prod. | Pr. Prod. | Pr. Improd. | Pr. Unit. | Fator Ac. | Subtotal
AJUDANTE (LABOR) | H | '010101 | 0.3 | 1 | 5.67 | 0 | 12.95 | - | 3.885
ELETRICISTA (LABOR) | H | '010115 | 0.3 | 1 | 6.72 | 0 | 15.34 | - | 4.602
SubTotal: | [8 empty] | 8.49
MATERIAL | Unid | Código | Coefic. | C. Prod. | Pr. Prod. | Pr. Improd. | Pr. Unit. | Fator Ac. | Subtotal
TELA BELINOX, L=245MM/E=1,5MM INOX-TEL-752 (LABOR) | M | '041106 | 1.05 | 1 | 29.94 | 0 | 29.94 | - | 31.437
SubTotal: | [8 empty] | 31.44
RESUMO
DISCRIMINAÇÃO |  |  | TAXA(%) | VALORES
Mão-de-Obra(A) |  |  | 128.33 | 8.49
Materiais(B) |  |  |  | 31.44
Equipamentos(C) |  |  |  | 0
Produção da Equipe(D) |  |  |  | 1
Custo Horário Total(A+C) |  |  |  | 8.49
Custo Unitário da Execução[(A/D)+(C/D)] = E |  |  |  | 8.49
Custo Direto Total(B+E) |  |  |  | 39.93
Bonificações e Despesas Indiretas - BDI |  |  | 30.9 | 12.34
CUSTO UNITÁRIO (Adotado) |  |  |  | 52.27
Orçamento: 889201 - TABELA CUSTOS LABOR/CT-UFES PADRÃO IOPES JULHO/2019(LS=128,33%;BDI=30,90%; BDI DIF=20,93%)
Órgão Cliente: IOPES |  |  | Órgão Gerente: IOPES |  |  | Data Base: Julho/2019
Planilha: 1 - TABELA CUSTOS LABOR/CT-UFES PADRÃO IOPES JULHO/2019(LS=128,33%; BDI=30,90%; BDI DIF=20,93%
Item: 160602 - Hidrante de parede, com abrigo em chapa, 60x90x17cm, com suporte e mangueira 20m 63mm, adaptador rosca fêmea e engate rápido, esguicho em latão regulavel, registro globo angular 45º/ 63mm | [6 empty] | Unidade: und
Base: LABOR |  | Código Base: '160602 |  | Fonte: LABOR |  |  | Versão: 4
MÃO DE OBRA | Unid | Código | Coefic. | C. Prod. | Pr. Prod. | Pr. Improd. | Pr. Unit. | Fator Ac. | Subtotal
AJUDANTE (LABOR) | H | '010101 | 5.85 | 1 | 5.67 | 0 | 12.95 | - | 75.758
ENCANADOR (LABOR) | H | '010118 | 5.85 | 1 | 6.72 | 0 | 15.34 | - | 89.739
SubTotal: | [8 empty] | 165.5
MATERIAL | Unid | Código | Coefic. | C. Prod. | Pr. Prod. | Pr. Improd. | Pr. Unit. | Fator Ac. | Subtotal
NIPLE DUPLO ACO GALVANIZADO BSP Ø 2.1/2" (65MM) (LABOR) | UN | '060443 | 1 | 1 | 24.1 | 0 | 24.1 | - | 24.1
CAIXA DE INCENDIO/ABRIGO PARA MANGUEIRA 60X90X17CM C/ TAMPA E SUPORTE (LABOR) | UN | '067001 | 1 | 1 | 203.22 | 0 | 203.22 | - | 203.22
ADAPTADOR LATAO ROSCA P/ ENGATE RAPIDO 63X63MM (LABOR) | UN | '067008 | 1 | 1 | 50.5 | 0 | 50.5 | - | 50.5
REGISTRO GLOBO ANGULAR 45º DE 63MM (LABOR) | UN | '067046 | 1 | 1 | 95.69 | 0 | 95.69 | - | 95.69
MANGUEIRA DE 63MM X 20 M C/ ENGATE STORZ (LABOR) | UN | '067047 | 1 | 1 | 499.97 | 0 | 499.97 | - | 499.97
CHAVE P/ CONEXOES TIPO STORZ DN 1 1/2X 2 1/2" (LABOR) | UN | '067061 | 1 | 1 | 14.92 | 0 | 14.92 | - | 14.92
ESGUICHO EM LATAO REGULAVEL 2.1/2" (LABOR) | UN | '067094 | 1 | 1 | 121.85 | 0 | 121.85 | - | 121.85
FITA DE VEDACAO 18MM X 50M (LABOR) | M | '069512 | 1.41 | 1 | 0.17 | 0 | 0.17 | - | 0.24
SubTotal: | [8 empty] | 1010.49
RESUMO
DISCRIMINAÇÃO |  |  | TAXA(%) | VALORES
Mão-de-Obra(A) |  |  | 128.33 | 165.5
Materiais(B) |  |  |  | 1010.49
Equipamentos(C) |  |  |  | 0
Produção da Equipe(D) |  |  |  | 1
Custo Horário Total(A+C) |  |  |  | 165.5
Custo Unitário da Execução[(A/D)+(C/D)] = E |  |  |  | 165.5
Custo Direto Total(B+E) |  |  |  | 1175.99
Bonificações e Despesas Indiretas - BDI |  |  | 30.9 | 363.38
CUSTO UNITÁRIO (Adotado) |  |  |  | 1539.37
Orçamento: 889201 - TABELA CUSTOS LABOR/CT-UFES PADRÃO IOPES JULHO/2019(LS=128,33%;BDI=30,90%; BDI DIF=20,93%)
Órgão Cliente: IOPES |  |  | Órgão Gerente: IOPES |  |  | Data Base: Julho/2019
Planilha: 1 - TABELA CUSTOS LABOR/CT-UFES PADRÃO IOPES JULHO/2019(LS=128,33%; BDI=30,90%; BDI DIF=20,93%
Item: 160603 - Hidrante de recalque no passeio em caixa metálica de 40x60x40cm, incl. registro globo angular 90º de 63mm, adaptador p/ engate rápido e tampa c/ corrente | [6 empty] | Unidade: und
Base: LABOR |  | Código Base: '160603 |  | Fonte: LABOR |  |  | Versão: 1
MÃO DE OBRA | Unid | Código | Coefic. | C. Prod. | Pr. Prod. | Pr. Improd. | Pr. Unit. | Fator Ac. | Subtotal
AJUDANTE (LABOR) | H | '010101 | 1.15 | 1 | 5.67 | 0 | 12.95 | - | 14.893
ENCANADOR (LABOR) | H | '010118 | 1.15 | 1 | 6.72 | 0 | 15.34 | - | 17.641
SERVENTE (LABOR) | H | '010146 | 0.4755 | 1 | 4.94 | 0 | 11.28 | - | 5.364
SubTotal: | [8 empty] | 37.9
MATERIAL | Unid | Código | Coefic. | C. Prod. | Pr. Prod. | Pr. Improd. | Pr. Unit. | Fator Ac. | Subtotal
CAIXA DE ACO 40X60X40CM P/HIDRANTE DE RECALQUE (LABOR) | UN | '067007 | 1 | 1 | 173.46 | 0 | 173.46 | - | 173.46
ADAPTADOR LATAO ROSCA P/ ENGATE RAPIDO 63X63MM (LABOR) | UN | '067008 | 1 | 1 | 50.5 | 0 | 50.5 | - | 50.5
REGISTRO GLOBO ANGULAR 90 DE 63MM (LABOR) | UN | '067050 | 1 | 1 | 218.3 | 0 | 218.3 | - | 218.3
TAMPAO COM CORRENTE PARA REGISTRO GLOBO ANGULAR (LABOR) | UN | '067051 | 1 | 1 | 57.42 | 0 | 57.42 | - | 57.42
FITA DE VEDACAO 18MM X 50M (LABOR) | M | '069512 | 1.41 | 1 | 0.17 | 0 | 0.17 | - | 0.24
SubTotal: | [8 empty] | 499.92
RESUMO
DISCRIMINAÇÃO |  |  | TAXA(%) | VALORES
Mão-de-Obra(A) |  |  | 128.33 | 37.9
Materiais(B) |  |  |  | 499.92
Equipamentos(C) |  |  |  | 0
Produção da Equipe(D) |  |  |  | 1
Custo Horário Total(A+C) |  |  |  | 37.9
Custo Unitário da Execução[(A/D)+(C/D)] = E |  |  |  | 37.9
Custo Direto Total(B+E) |  |  |  | 537.82
Bonificações e Despesas Indiretas - BDI |  |  | 30.9 | 166.19
CUSTO UNITÁRIO (Adotado) |  |  |  | 704.01
Orçamento: 889201 - TABELA CUSTOS LABOR/CT-UFES PADRÃO IOPES JULHO/2019(LS=128,33%;BDI=30,90%; BDI DIF=20,93%)
Órgão Cliente: IOPES |  |  | Órgão Gerente: IOPES |  |  | Data Base: Julho/2019
Planilha: 1 - TABELA CUSTOS LABOR/CT-UFES PADRÃO IOPES JULHO/2019(LS=128,33%; BDI=30,90%; BDI DIF=20,93%
Item: 160604 - Extintor de incêndio de água pressurizada capacidade 2A (10L), inclusive suporte para fixação e EXCLUSIVE placa sinalizadora em PVC Fotoluminescente | [6 empty] | Unidade: und
Base: LABOR |  | Código Base: '160604 |  | Fonte: LABOR |  |  | Versão: 4
MÃO DE OBRA | Unid | Código | Coefic. | C. Prod. | Pr. Prod. | Pr. Improd. | Pr. Unit. | Fator Ac. | Subtotal
PEDREIRO (LABOR) | H | '010139 | 0.5 | 1 | 6.72 | 0 | 15.34 | - | 7.67
SERVENTE (LABOR) | H | '010146 | 0.5 | 1 | 4.94 | 0 | 11.28 | - | 5.64
SubTotal: | [8 empty] | 13.31
MATERIAL | Unid | Código | Coefic. | C. Prod. | Pr. Prod. | Pr. Improd. | Pr. Unit. | Fator Ac. | Subtotal
BUCHA PLASTICA COM PARAFUSO - 8MM (LABOR) | UN | '026548 | 2 | 1 | 0.21 | 0 | 0.21 | - | 0.42
SUPORTE PARA EXTINTOR (LABOR) | UN | '067035 | 1 | 1 | 4.95 | 0 | 4.95 | - | 4.95
EXTINTOR AP 2A (10 LITROS) (LABOR) | UN | '067040 | 1 | 1 | 98.34 | 0 | 98.34 | - | 98.34
SubTotal: | [8 empty] | 103.71
RESUMO
DISCRIMINAÇÃO |  |  | TAXA(%) | VALORES
Mão-de-Obra(A) |  |  | 128.33 | 13.31
Materiais(B) |  |  |  | 103.71
Equipamentos(C) |  |  |  | 0
Produção da Equipe(D) |  |  |  | 1
Custo Horário Total(A+C) |  |  |  | 13.31
Custo Unitário da Execução[(A/D)+(C/D)] = E |  |  |  | 13.31
Custo Direto Total(B+E) |  |  |  | 117.02
Bonificações e Despesas Indiretas - BDI |  |  | 30.9 | 36.16
CUSTO UNITÁRIO (Adotado) |  |  |  | 153.18
Orçamento: 889201 - TABELA CUSTOS LABOR/CT-UFES PADRÃO IOPES JULHO/2019(LS=128,33%;BDI=30,90%; BDI DIF=20,93%)
Órgão Cliente: IOPES |  |  | Órgão Gerente: IOPES |  |  | Data Base: Julho/2019
Planilha: 1 - TABELA CUSTOS LABOR/CT-UFES PADRÃO IOPES JULHO/2019(LS=128,33%; BDI=30,90%; BDI DIF=20,93%
Item: 160605 - Extintor de incêndio portátil de pó químico ABC com capacidade 2A-20B:C (6 kg), inclusive suporte para fixação, EXCLUSIVE placa sinalizadora em PVC fotoluminescente | [6 empty] | Unidade: und
Base: LABOR |  | Código Base: '160605 |  | Fonte: LABOR |  |  | Versão: 4
MÃO DE OBRA | Unid | Código | Coefic. | C. Prod. | Pr. Prod. | Pr. Improd. | Pr. Unit. | Fator Ac. | Subtotal
PEDREIRO (LABOR) | H | '010139 | 0.4 | 1 | 6.72 | 0 | 15.34 | - | 6.136
SERVENTE (LABOR) | H | '010146 | 0.4 | 1 | 4.94 | 0 | 11.28 | - | 4.512
SubTotal: | [8 empty] | 10.65
MATERIAL | Unid | Código | Coefic. | C. Prod. | Pr. Prod. | Pr. Improd. | Pr. Unit. | Fator Ac. | Subtotal
BUCHA PLASTICA COM PARAFUSO - 8MM (LABOR) | UN | '026548 | 2 | 1 | 0.21 | 0 | 0.21 | - | 0.42
SUPORTE PARA EXTINTOR (LABOR) | UN | '067035 | 1 | 1 | 4.95 | 0 | 4.95 | - | 4.95
EXTINTOR PORTATIL PO QUIMICO SECO ABC- 6KG (LABOR) | UN | '067043 | 1 | 1 | 155.65 | 0 | 155.65 | - | 155.65
SubTotal: | [8 empty] | 161.02
RESUMO
DISCRIMINAÇÃO |  |  | TAXA(%) | VALORES
Mão-de-Obra(A) |  |  | 128.33 | 10.65
Materiais(B) |  |  |  | 161.02
Equipamentos(C) |  |  |  | 0
Produção da Equipe(D) |  |  |  | 1
Custo Horário Total(A+C) |  |  |  | 10.65
Custo Unitário da Execução[(A/D)+(C/D)] = E |  |  |  | 10.65
Custo Direto Total(B+E) |  |  |  | 171.67
Bonificações e Despesas Indiretas - BDI |  |  | 30.9 | 53.05
CUSTO UNITÁRIO (Adotado) |  |  |  | 224.72
Orçamento: 889201 - TABELA CUSTOS LABOR/CT-UFES PADRÃO IOPES JULHO/2019(LS=128,33%;BDI=30,90%; BDI DIF=20,93%)
Órgão Cliente: IOPES |  |  | Órgão Gerente: IOPES |  |  | Data Base: Julho/2019
Planilha: 1 - TABELA CUSTOS LABOR/CT-UFES PADRÃO IOPES JULHO/2019(LS=128,33%; BDI=30,90%; BDI DIF=20,93%
Item: 160606 - Extintor de incêndio de gás carbônico CO2 5 B:C (6 Kg), inclusive suporte para fixação, EXCLUSIVE placa sinalizadora em PVC fotoluminescente | [6 empty] | Unidade: und
Base: LABOR |  | Código Base: '160606 |  | Fonte: LABOR |  |  | Versão: 4
MÃO DE OBRA | Unid | Código | Coefic. | C. Prod. | Pr. Prod. | Pr. Improd. | Pr. Unit. | Fator Ac. | Subtotal
PEDREIRO (LABOR) | H | '010139 | 0.4 | 1 | 6.72 | 0 | 15.34 | - | 6.136
SERVENTE (LABOR) | H | '010146 | 0.4 | 1 | 4.94 | 0 | 11.28 | - | 4.512
SubTotal: | [8 empty] | 10.65
MATERIAL | Unid | Código | Coefic. | C. Prod. | Pr. Prod. | Pr. Improd. | Pr. Unit. | Fator Ac. | Subtotal
BUCHA PLASTICA COM PARAFUSO - 8MM (LABOR) | UN | '026548 | 2 | 1 | 0.21 | 0 | 0.21 | - | 0.42
EXTINTOR GAS CARBONICO CO2 5 BC -6 KG (LABOR) | UN | '067004 | 1 | 1 | 405.51 | 0 | 405.51 | - | 405.51
SUPORTE PARA EXTINTOR (LABOR) | UN | '067035 | 1 | 1 | 4.95 | 0 | 4.95 | - | 4.95
SubTotal: | [8 empty] | 410.88
RESUMO
DISCRIMINAÇÃO |  |  | TAXA(%) | VALORES
Mão-de-Obra(A) |  |  | 128.33 | 10.65
Materiais(B) |  |  |  | 410.88
Equipamentos(C) |  |  |  | 0
Produção da Equipe(D) |  |  |  | 1
Custo Horário Total(A+C) |  |  |  | 10.65
Custo Unitário da Execução[(A/D)+(C/D)] = E |  |  |  | 10.65
Custo Direto Total(B+E) |  |  |  | 421.53
Bonificações e Despesas Indiretas - BDI |  |  | 30.9 | 130.25
CUSTO UNITÁRIO (Adotado) |  |  |  | 551.78
Orçamento: 889201 - TABELA CUSTOS LABOR/CT-UFES PADRÃO IOPES JULHO/2019(LS=128,33%;BDI=30,90%; BDI DIF=20,93%)
Órgão Cliente: IOPES |  |  | Órgão Gerente: IOPES |  |  | Data Base: Julho/2019
Planilha: 1 - TABELA CUSTOS LABOR/CT-UFES PADRÃO IOPES JULHO/2019(LS=128,33%; BDI=30,90%; BDI DIF=20,93%
Item: 160607 - Extintor de incêndio portátil de pó químico ABC com capacidade 2A-20B:C (4 kg), inclusive suporte para fixação, EXCLUSIVE placa sinalizadora em PVC fotoluminescente | [6 empty] | Unidade: und
Base: LABOR |  | Código Base: '160607 |  | Fonte: LABOR |  |  | Versão: 4
MÃO DE OBRA | Unid | Código | Coefic. | C. Prod. | Pr. Prod. | Pr. Improd. | Pr. Unit. | Fator Ac. | Subtotal
PEDREIRO (LABOR) | H | '010139 | 0.4 | 1 | 6.72 | 0 | 15.34 | - | 6.136
SERVENTE (LABOR) | H | '010146 | 0.4 | 1 | 4.94 | 0 | 11.28 | - | 4.512
SubTotal: | [8 empty] | 10.65
MATERIAL | Unid | Código | Coefic. | C. Prod. | Pr. Prod. | Pr. Improd. | Pr. Unit. | Fator Ac. | Subtotal
BUCHA PLASTICA COM PARAFUSO - 8MM (LABOR) | UN | '026548 | 2 | 1 | 0.21 | 0 | 0.21 | - | 0.42
SUPORTE PARA EXTINTOR (LABOR) | UN | '067035 | 1 | 1 | 4.95 | 0 | 4.95 | - | 4.95
EXTINTOR PORTATIL PO QUIMICO SECO ABC- 4KG (LABOR) | UN | '067042 | 1 | 1 | 137.46 | 0 | 137.46 | - | 137.46
SubTotal: | [8 empty] | 142.83
RESUMO
DISCRIMINAÇÃO |  |  | TAXA(%) | VALORES
Mão-de-Obra(A) |  |  | 128.33 | 10.65
Materiais(B) |  |  |  | 142.83
Equipamentos(C) |  |  |  | 0
Produção da Equipe(D) |  |  |  | 1
Custo Horário Total(A+C) |  |  |  | 10.65
Custo Unitário da Execução[(A/D)+(C/D)] = E |  |  |  | 10.65
Custo Direto Total(B+E) |  |  |  | 153.48
Bonificações e Despesas Indiretas - BDI |  |  | 30.9 | 47.43
CUSTO UNITÁRIO (Adotado) |  |  |  | 200.91
Orçamento: 889201 - TABELA CUSTOS LABOR/CT-UFES PADRÃO IOPES JULHO/2019(LS=128,33%;BDI=30,90%; BDI DIF=20,93%)
Órgão Cliente: IOPES |  |  | Órgão Gerente: IOPES |  |  | Data Base: Julho/2019
Planilha: 1 - TABELA CUSTOS LABOR/CT-UFES PADRÃO IOPES JULHO/2019(LS=128,33%; BDI=30,90%; BDI DIF=20,93%
Item: 160608 - Ponto para seta indicativa de saída, incl. seta em acrílico, com fonte alimentadora própria que assegure um funcionamento mínimo de 1h, para quando ocorrer falta de energia elétrica na rede pública, conforme projeto | [6 empty] | Unidade: und
Base: LABOR |  | Código Base: '160608 |  | Fonte: LABOR |  |  | Versão: 1
MÃO DE OBRA | Unid | Código | Coefic. | C. Prod. | Pr. Prod. | Pr. Improd. | Pr. Unit. | Fator Ac. | Subtotal
AJUDANTE (LABOR) | H | '010101 | 3.49 | 1 | 5.67 | 0 | 12.95 | - | 45.196
ELETRICISTA (LABOR) | H | '010115 | 3.49 | 1 | 6.72 | 0 | 15.34 | - | 53.537
SubTotal: | [8 empty] | 98.73
MATERIAL | Unid | Código | Coefic. | C. Prod. | Pr. Prod. | Pr. Improd. | Pr. Unit. | Fator Ac. | Subtotal
ELETRODUTO DE PVC RIGIDO 3/4" - ROSCAVEL SEM LUVA (LABOR) | M | '042502 | 5.5 | 1 | 2.55 | 0 | 2.55 | - | 14.025
CABO FLEX ISOL. TERMOPLAST. 750V - 2,50 MM2 - 70º (LABOR) | M | '043005 | 12.24 | 1 | 1.18 | 0 | 1.18 | - | 14.443
CAIXA ESTAMPADA 4X2"- CHAPA 18 (LABOR) | UN | '045017 | 1 | 1 | 1.85 | 0 | 1.85 | - | 1.85
BUCHA DE ALUMINIO FUNDIDO 3/4" (LABOR) | UN | '048502 | 2 | 1 | 0.67 | 0 | 0.67 | - | 1.34
ARRUELA DE ALUMINIO FUNDIDO 3/4" (LABOR) | UN | '048516 | 2 | 1 | 0.42 | 0 | 0.42 | - | 0.84
SINALIZ DE EMERGENCIA (SAIDA) ACRILICA AUTONOMA (LABOR) | UN | '067067 | 1 | 1 | 140.73 | 0 | 140.73 | - | 140.73
SubTotal: | [8 empty] | 173.23
RESUMO
DISCRIMINAÇÃO |  |  | TAXA(%) | VALORES
Mão-de-Obra(A) |  |  | 128.33 | 98.73
Materiais(B) |  |  |  | 173.23
Equipamentos(C) |  |  |  | 0
Produção da Equipe(D) |  |  |  | 1
Custo Horário Total(A+C) |  |  |  | 98.73
Custo Unitário da Execução[(A/D)+(C/D)] = E |  |  |  | 98.73
Custo Direto Total(B+E) |  |  |  | 271.96
Bonificações e Despesas Indiretas - BDI |  |  | 30.9 | 84.04
CUSTO UNITÁRIO (Adotado) |  |  |  | 356
Orçamento: 889201 - TABELA CUSTOS LABOR/CT-UFES PADRÃO IOPES JULHO/2019(LS=128,33%;BDI=30,90%; BDI DIF=20,93%)
Órgão Cliente: IOPES |  |  | Órgão Gerente: IOPES |  |  | Data Base: Julho/2019
Planilha: 1 - TABELA CUSTOS LABOR/CT-UFES PADRÃO IOPES JULHO/2019(LS=128,33%; BDI=30,90%; BDI DIF=20,93%
Item: 160612 - Placa de sinalização de segurança CODIGO 14 - 315/158(NBR 13.434); CÓDIGO S3(NT 14/2010-ES) ("SAIDA DE EMERGÊNCIA" - seta vertical) | [6 empty] | Unidade: und
Base: LABOR |  | Código Base: '160612 |  | Fonte: LABOR |  |  | Versão: 2
MÃO DE OBRA | Unid | Código | Coefic. | C. Prod. | Pr. Prod. | Pr. Improd. | Pr. Unit. | Fator Ac. | Subtotal
AJUDANTE (LABOR) | H | '010101 | 0.3 | 1 | 5.67 | 0 | 12.95 | - | 3.885
PEDREIRO (LABOR) | H | '010139 | 0.3 | 1 | 6.72 | 0 | 15.34 | - | 4.602
SubTotal: | [8 empty] | 8.49
MATERIAL | Unid | Código | Coefic. | C. Prod. | Pr. Prod. | Pr. Improd. | Pr. Unit. | Fator Ac. | Subtotal
BUCHA PLÁSTICA COM PARAFUSO - 6MM (LABOR) | UN | '026664 | 2 | 1 | 0.17 | 0 | 0.17 | - | 0.34
PLACA DE SINALIZAÇÃO DE EMERGÊNCIA DE ORIENTAÇÃO E SALVAMENTO , CONFORME ABNT NBR 13434/2004 E NT14/2010-ES (LABOR) | UN | '067090 | 1 | 1 | 13.61 | 0 | 13.61 | - | 13.61
SubTotal: | [8 empty] | 13.95
RESUMO
DISCRIMINAÇÃO |  |  | TAXA(%) | VALORES
Mão-de-Obra(A) |  |  | 128.33 | 8.49
Materiais(B) |  |  |  | 13.95
Equipamentos(C) |  |  |  | 0
Produção da Equipe(D) |  |  |  | 1
Custo Horário Total(A+C) |  |  |  | 8.49
Custo Unitário da Execução[(A/D)+(C/D)] = E |  |  |  | 8.49
Custo Direto Total(B+E) |  |  |  | 22.44
Bonificações e Despesas Indiretas - BDI |  |  | 30.9 | 6.93
CUSTO UNITÁRIO (Adotado) |  |  |  | 29.37
Orçamento: 889201 - TABELA CUSTOS LABOR/CT-UFES PADRÃO IOPES JULHO/2019(LS=128,33%;BDI=30,90%; BDI DIF=20,93%)
Órgão Cliente: IOPES |  |  | Órgão Gerente: IOPES |  |  | Data Base: Julho/2019
Planilha: 1 - TABELA CUSTOS LABOR/CT-UFES PADRÃO IOPES JULHO/2019(LS=128,33%; BDI=30,90%; BDI DIF=20,93%
Item: 160613 - Ponto para iluminação de emergência completo, inclusive bloco autônomo de iluminação 2x9W com tomada universal | [6 empty] | Unidade: und
Base: LABOR |  | Código Base: '160613 |  | Fonte: LABOR |  |  | Versão: 1
MÃO DE OBRA | Unid | Código | Coefic. | C. Prod. | Pr. Prod. | Pr. Improd. | Pr. Unit. | Fator Ac. | Subtotal
AJUDANTE (LABOR) | H | '010101 | 3.49 | 1 | 5.67 | 0 | 12.95 | - | 45.196
ELETRICISTA (LABOR) | H | '010115 | 3.49 | 1 | 6.72 | 0 | 15.34 | - | 53.537
SubTotal: | [8 empty] | 98.73
MATERIAL | Unid | Código | Coefic. | C. Prod. | Pr. Prod. | Pr. Improd. | Pr. Unit. | Fator Ac. | Subtotal
ELETRODUTO DE PVC RIGIDO 3/4" - ROSCAVEL SEM LUVA (LABOR) | M | '042502 | 5.5 | 1 | 2.55 | 0 | 2.55 | - | 14.025
CABO FLEX ISOL. TERMOPLAST. 750V - 2,50 MM2 - 70º (LABOR) | M | '043005 | 12.24 | 1 | 1.18 | 0 | 1.18 | - | 14.443
CAIXA ESTAMPADA 4X2"- CHAPA 18 (LABOR) | UN | '045017 | 1 | 1 | 1.85 | 0 | 1.85 | - | 1.85
BLOCO AUT. ILUM. EMERG. P/ ACLARAMENTO E/OU BALIZAMENTO 2X9W - AUT. 2 HORAS (LABOR) | UN | '046636 | 1 | 1 | 32.77 | 0 | 32.77 | - | 32.77
BUCHA DE ALUMINIO FUNDIDO 3/4" (LABOR) | UN | '048502 | 2 | 1 | 0.67 | 0 | 0.67 | - | 1.34
ARRUELA DE ALUMINIO FUNDIDO 3/4" (LABOR) | UN | '048516 | 2 | 1 | 0.42 | 0 | 0.42 | - | 0.84
SubTotal: | [8 empty] | 65.27
RESUMO
DISCRIMINAÇÃO |  |  | TAXA(%) | VALORES
Mão-de-Obra(A) |  |  | 128.33 | 98.73
Materiais(B) |  |  |  | 65.27
Equipamentos(C) |  |  |  | 0
Produção da Equipe(D) |  |  |  | 1
Custo Horário Total(A+C) |  |  |  | 98.73
Custo Unitário da Execução[(A/D)+(C/D)] = E |  |  |  | 98.73
Custo Direto Total(B+E) |  |  |  | 164
Bonificações e Despesas Indiretas - BDI |  |  | 30.9 | 50.68
CUSTO UNITÁRIO (Adotado) |  |  |  | 214.68
Orçamento: 889201 - TABELA CUSTOS LABOR/CT-UFES PADRÃO IOPES JULHO/2019(LS=128,33%;BDI=30,90%; BDI DIF=20,93%)
Órgão Cliente: IOPES |  |  | Órgão Gerente: IOPES |  |  | Data Base: Julho/2019
Planilha: 1 - TABELA CUSTOS LABOR/CT-UFES PADRÃO IOPES JULHO/2019(LS=128,33%; BDI=30,90%; BDI DIF=20,93%
Item: 160625 - Abrigo para hidrante de recalque no passeio em caixa de alvenaria 60x40cm em bloco de concreto inclusive registro de recalque ø 65 mm (2 1/2") e tampa de ferro fundido 40x40cm com inscrição incêndio | [6 empty] | Unidade: und
Base: LABOR |  | Código Base: '160625 |  | Fonte: TCPO |  |  | Versão: 1
MÃO DE OBRA | Unid | Código | Coefic. | C. Prod. | Pr. Prod. | Pr. Improd. | Pr. Unit. | Fator Ac. | Subtotal
AJUDANTE (LABOR) | H | '010101 | 1.15 | 1 | 5.67 | 0 | 12.95 | - | 14.893
ENCANADOR (LABOR) | H | '010118 | 1.15 | 1 | 6.72 | 0 | 15.34 | - | 17.641
PEDREIRO (LABOR) | H | '010139 | 3 | 1 | 6.72 | 0 | 15.34 | - | 46.02
SERVENTE (LABOR) | H | '010146 | 5.2 | 1 | 4.94 | 0 | 11.28 | - | 58.656
SubTotal: | [8 empty] | 137.21
MATERIAL | Unid | Código | Coefic. | C. Prod. | Pr. Prod. | Pr. Improd. | Pr. Unit. | Fator Ac. | Subtotal
AREIA LAVADA MEDIA (LABOR) | M3 | '020503 | 0.08 | 1 | 66.6 | 0 | 66.6 | - | 5.328
CAL HIDRATADO P/ ARGAMASSA CH III (LABOR) | KG | '020505 | 4.91 | 1 | 0.66 | 0 | 0.66 | - | 3.241
CIMENTO PORTLAND CP III - 40 (LABOR) | KG | '020508 | 22.3 | 1 | 0.34 | 0 | 0.34 | - | 7.582
BRITA 1 (LABOR) | M3 | '020517 | 0.0211 | 1 | 64.62 | 0 | 64.62 | - | 1.363
BLOCO DE CONCRETO 9 X 19 X 39CM - VEDACAO (LABOR) | UN | '022502 | 16.2 | 1 | 1.59 | 0 | 1.59 | - | 25.758
ADAPTADOR LATAO ROSCA P/ ENGATE RAPIDO 63X63MM (LABOR) | UN | '067008 | 1 | 1 | 50.5 | 0 | 50.5 | - | 50.5
REGISTRO GLOBO ANGULAR 45º DE 63MM (LABOR) | UN | '067046 | 1 | 1 | 95.69 | 0 | 95.69 | - | 95.69
TAMPAO COM CORRENTE PARA REGISTRO GLOBO ANGULAR (LABOR) | UN | '067051 | 1 | 1 | 57.42 | 0 | 57.42 | - | 57.42
FITA DE VEDACAO 18MM X 50M (LABOR) | M | '069512 | 1.41 | 1 | 0.17 | 0 | 0.17 | - | 0.24
TAMPA DE FERRO FUNDIDO 40X40CM C/ INSCR - TRAFEGO LEVE (LABOR) | UN | '071894 | 1 | 1 | 162.67 | 0 | 162.67 | - | 162.67
SubTotal: | [8 empty] | 409.79
RESUMO
DISCRIMINAÇÃO |  |  | TAXA(%) | VALORES
Mão-de-Obra(A) |  |  | 128.33 | 137.21
Materiais(B) |  |  |  | 409.79
Equipamentos(C) |  |  |  | 0
Produção da Equipe(D) |  |  |  | 1
Custo Horário Total(A+C) |  |  |  | 137.21
Custo Unitário da Execução[(A/D)+(C/D)] = E |  |  |  | 137.21
Custo Direto Total(B+E) |  |  |  | 547
Bonificações e Despesas Indiretas - BDI |  |  | 30.9 | 169.02
CUSTO UNITÁRIO (Adotado) |  |  |  | 716.02
Orçamento: 889201 - TABELA CUSTOS LABOR/CT-UFES PADRÃO IOPES JULHO/2019(LS=128,33%;BDI=30,90%; BDI DIF=20,93%)
Órgão Cliente: IOPES |  |  | Órgão Gerente: IOPES |  |  | Data Base: Julho/2019
Planilha: 1 - TABELA CUSTOS LABOR/CT-UFES PADRÃO IOPES JULHO/2019(LS=128,33%; BDI=30,90%; BDI DIF=20,93%
Item: 160663 - Fornecimento e instalação de Bateria selada 12V - 60 AH, para centrais de alarme / iluminação de emergência | [6 empty] | Unidade: und
Base: LABOR |  | Código Base: '160663 |  | Fonte: LABOR |  |  | Versão: 1
MÃO DE OBRA | Unid | Código | Coefic. | C. Prod. | Pr. Prod. | Pr. Improd. | Pr. Unit. | Fator Ac. | Subtotal
AJUDANTE (LABOR) | H | '010101 | 0.5 | 1 | 5.67 | 0 | 12.95 | - | 6.475
ELETRICISTA (LABOR) | H | '010115 | 0.5 | 1 | 6.72 | 0 | 15.34 | - | 7.67
SubTotal: | [8 empty] | 14.14
MATERIAL | Unid | Código | Coefic. | C. Prod. | Pr. Prod. | Pr. Improd. | Pr. Unit. | Fator Ac. | Subtotal
BATERIA SELADA 12V 60AH (LABOR) | UN | '048316 | 1 | 1 | 396.22 | 0 | 396.22 | - | 396.22
SubTotal: | [8 empty] | 396.22
RESUMO
DISCRIMINAÇÃO |  |  | TAXA(%) | VALORES
Mão-de-Obra(A) |  |  | 128.33 | 14.15
Materiais(B) |  |  |  | 396.22
Equipamentos(C) |  |  |  | 0
Produção da Equipe(D) |  |  |  | 1
Custo Horário Total(A+C) |  |  |  | 14.15
Custo Unitário da Execução[(A/D)+(C/D)] = E |  |  |  | 14.15
Custo Direto Total(B+E) |  |  |  | 410.37
Bonificações e Despesas Indiretas - BDI |  |  | 30.9 | 126.8
CUSTO UNITÁRIO (Adotado) |  |  |  | 537.17
Orçamento: 889201 - TABELA CUSTOS LABOR/CT-UFES PADRÃO IOPES JULHO/2019(LS=128,33%;BDI=30,90%; BDI DIF=20,93%)
Órgão Cliente: IOPES |  |  | Órgão Gerente: IOPES |  |  | Data Base: Julho/2019
Planilha: 1 - TABELA CUSTOS LABOR/CT-UFES PADRÃO IOPES JULHO/2019(LS=128,33%; BDI=30,90%; BDI DIF=20,93%
Item: 160665 - Fornecimento e instalação de porta corta-fogo para saída de emergência Dim.: 100x210x5cm, conforme ABNT NBR 11742P, classe P-90, incl. marco, 3 pares de dobradiçaas c/mola, barra anti-panico, pintura esmalte sintetico cor vermelha | [6 empty] | Unidade: und
Base: LABOR |  | Código Base: '160665 |  | Fonte: LABOR |  |  | Versão: 1
MÃO DE OBRA | Unid | Código | Coefic. | C. Prod. | Pr. Prod. | Pr. Improd. | Pr. Unit. | Fator Ac. | Subtotal
AJUDANTE (LABOR) | H | '010101 | 1.26 | 1 | 5.67 | 0 | 12.95 | - | 16.317
PEDREIRO (LABOR) | H | '010139 | 3.8358 | 1 | 6.72 | 0 | 15.34 | - | 58.84
PINTOR (LABOR) | H | '010140 | 2.52 | 1 | 6.72 | 0 | 15.34 | - | 38.657
SERVENTE (LABOR) | H | '010146 | 4.6319 | 1 | 4.94 | 0 | 11.28 | - | 52.248
SubTotal: | [8 empty] | 166.06
MATERIAL | Unid | Código | Coefic. | C. Prod. | Pr. Prod. | Pr. Improd. | Pr. Unit. | Fator Ac. | Subtotal
AREIA LAVADA MEDIA (LABOR) | M3 | '020503 | 0.006426 | 1 | 66.6 | 0 | 66.6 | - | 0.428
CIMENTO PORTLAND CP III - 40 (LABOR) | KG | '020508 | 2.1223 | 1 | 0.34 | 0 | 0.34 | - | 0.722
ESMALTE SINTETICO (LABOR) | L | '037502 | 1.134 | 1 | 24.59 | 0 | 24.59 | - | 27.885
AGUARRAZ MINERAL (LABOR) | L | '038001 | 0.126 | 1 | 10.71 | 0 | 10.71 | - | 1.349
LIXA P/ FERRO Nº 100 K-246 225X275MM - NORTON OU EQUIVALENTE (LABOR) | UN | '038012 | 1.575 | 1 | 2.24 | 0 | 2.24 | - | 3.528
ZARCAO (LABOR) | L | '038028 | 0.693 | 1 | 13.46 | 0 | 13.46 | - | 9.328
PORTA CORTA FOGO COM BARRA ANTIPANICO 1.00 X 2.10 (LABOR) | UN | '150706 | 1 | 1 | 1989.92 | 0 | 1989.92 | - | 1989.92
SubTotal: | [8 empty] | 2033.16
RESUMO
DISCRIMINAÇÃO |  |  | TAXA(%) | VALORES
Mão-de-Obra(A) |  |  | 128.33 | 166.06
Materiais(B) |  |  |  | 2033.16
Equipamentos(C) |  |  |  | 0
Produção da Equipe(D) |  |  |  | 1
Custo Horário Total(A+C) |  |  |  | 166.06
Custo Unitário da Execução[(A/D)+(C/D)] = E |  |  |  | 166.06
Custo Direto Total(B+E) |  |  |  | 2199.22
Bonificações e Despesas Indiretas - BDI |  |  | 30.9 | 679.56
CUSTO UNITÁRIO (Adotado) |  |  |  | 2878.78
Orçamento: 889201 - TABELA CUSTOS LABOR/CT-UFES PADRÃO IOPES JULHO/2019(LS=128,33%;BDI=30,90%; BDI DIF=20,93%)
Órgão Cliente: IOPES |  |  | Órgão Gerente: IOPES |  |  | Data Base: Julho/2019
Planilha: 1 - TABELA CUSTOS LABOR/CT-UFES PADRÃO IOPES JULHO/2019(LS=128,33%; BDI=30,90%; BDI DIF=20,93%
Item: 160671 - Hidrante de parede, com abrigo em chapa, 80x90x17cm, com suporte e mangueiras 2 x 15m 63mm, adaptador rosca fêmea e engate rápido, esguicho em latão regulavel, registro globo angular 45º/ 63mm | [6 empty] | Unidade: und
Base: LABOR |  | Código Base: '160671 |  | Fonte: LABOR |  |  | Versão: 1
MÃO DE OBRA | Unid | Código | Coefic. | C. Prod. | Pr. Prod. | Pr. Improd. | Pr. Unit. | Fator Ac. | Subtotal
AJUDANTE (LABOR) | H | '010101 | 5.85 | 1 | 5.67 | 0 | 12.95 | - | 75.758
ENCANADOR (LABOR) | H | '010118 | 5.85 | 1 | 6.72 | 0 | 15.34 | - | 89.739
SubTotal: | [8 empty] | 165.5
MATERIAL | Unid | Código | Coefic. | C. Prod. | Pr. Prod. | Pr. Improd. | Pr. Unit. | Fator Ac. | Subtotal
NIPLE DUPLO ACO GALVANIZADO BSP Ø 2.1/2" (65MM) (LABOR) | UN | '060443 | 1 | 1 | 24.1 | 0 | 24.1 | - | 24.1
ADAPTADOR LATAO ROSCA P/ ENGATE RAPIDO 63X63MM (LABOR) | UN | '067008 | 1 | 1 | 50.5 | 0 | 50.5 | - | 50.5
REGISTRO GLOBO ANGULAR 45º DE 63MM (LABOR) | UN | '067046 | 1 | 1 | 95.69 | 0 | 95.69 | - | 95.69
CAIXA DE INCENDIO/ABRIGO PARA MANGUEIRA 80X90X17CM C/ TAMPA E SUPORTE (LABOR) | UN | '067054 | 1 | 1 | 327.45 | 0 | 327.45 | - | 327.45
CHAVE P/ CONEXOES TIPO STORZ DN 1 1/2X 2 1/2" (LABOR) | UN | '067061 | 1 | 1 | 14.92 | 0 | 14.92 | - | 14.92
MANGUEIRA DE INCENDIO 63MM X 15 M C/ ENGATE STORZ (LABOR) | UN | '067066 | 2 | 1 | 404.56 | 0 | 404.56 | - | 809.12
ESGUICHO EM LATAO REGULAVEL 2.1/2" (LABOR) | UN | '067094 | 1 | 1 | 121.85 | 0 | 121.85 | - | 121.85
FITA DE VEDACAO 18MM X 50M (LABOR) | M | '069512 | 1.41 | 1 | 0.17 | 0 | 0.17 | - | 0.24
SubTotal: | [8 empty] | 1443.87
RESUMO
DISCRIMINAÇÃO |  |  | TAXA(%) | VALORES
Mão-de-Obra(A) |  |  | 128.33 | 165.5
Materiais(B) |  |  |  | 1443.87
Equipamentos(C) |  |  |  | 0
Produção da Equipe(D) |  |  |  | 1
Custo Horário Total(A+C) |  |  |  | 165.5
Custo Unitário da Execução[(A/D)+(C/D)] = E |  |  |  | 165.5
Custo Direto Total(B+E) |  |  |  | 1609.37
Bonificações e Despesas Indiretas - BDI |  |  | 30.9 | 497.3
CUSTO UNITÁRIO (Adotado) |  |  |  | 2106.67
Orçamento: 889201 - TABELA CUSTOS LABOR/CT-UFES PADRÃO IOPES JULHO/2019(LS=128,33%;BDI=30,90%; BDI DIF=20,93%)
Órgão Cliente: IOPES |  |  | Órgão Gerente: IOPES |  |  | Data Base: Julho/2019
Planilha: 1 - TABELA CUSTOS LABOR/CT-UFES PADRÃO IOPES JULHO/2019(LS=128,33%; BDI=30,90%; BDI DIF=20,93%
Item: 160673 - Fornecimento e instalação de Central de alarme de incêndio endereçável, capacidade até: 256 endereços, 4 laços com bateria Ref. Walmonof, Abafire, Deltafire ou equivalente | [6 empty] | Unidade: und
Base: LABOR |  | Código Base: '160673 |  | Fonte: TCPO |  |  | Versão: 1
MÃO DE OBRA | Unid | Código | Coefic. | C. Prod. | Pr. Prod. | Pr. Improd. | Pr. Unit. | Fator Ac. | Subtotal
AJUDANTE (LABOR) | H | '010101 | 2 | 1 | 5.67 | 0 | 12.95 | - | 25.9
ELETRICISTA (LABOR) | H | '010115 | 2 | 1 | 6.72 | 0 | 15.34 | - | 30.68
SubTotal: | [8 empty] | 56.58
MATERIAL | Unid | Código | Coefic. | C. Prod. | Pr. Prod. | Pr. Improd. | Pr. Unit. | Fator Ac. | Subtotal
CENTRAL DE ALARME ENDERECAVEL 4 LACOS ATE 256 ENDERECOS (LABOR) | UN | '049170 | 1 | 1 | 1660.64 | 0 | 1660.64 | - | 1660.64
SubTotal: | [8 empty] | 1660.64
RESUMO
DISCRIMINAÇÃO |  |  | TAXA(%) | VALORES
Mão-de-Obra(A) |  |  | 128.33 | 56.58
Materiais(B) |  |  |  | 1660.64
Equipamentos(C) |  |  |  | 0
Produção da Equipe(D) |  |  |  | 1
Custo Horário Total(A+C) |  |  |  | 56.58
Custo Unitário da Execução[(A/D)+(C/D)] = E |  |  |  | 56.58
Custo Direto Total(B+E) |  |  |  | 1717.22
Bonificações e Despesas Indiretas - BDI |  |  | 30.9 | 530.62
CUSTO UNITÁRIO (Adotado) |  |  |  | 2247.84
Orçamento: 889201 - TABELA CUSTOS LABOR/CT-UFES PADRÃO IOPES JULHO/2019(LS=128,33%;BDI=30,90%; BDI DIF=20,93%)
Órgão Cliente: IOPES |  |  | Órgão Gerente: IOPES |  |  | Data Base: Julho/2019
Planilha: 1 - TABELA CUSTOS LABOR/CT-UFES PADRÃO IOPES JULHO/2019(LS=128,33%; BDI=30,90%; BDI DIF=20,93%
Item: 160674 - Fornecimento e instalação de Acionador manual de alarme de incêndio endereçavel, tipo quebra vidro | [6 empty] | Unidade: und
Base: LABOR |  | Código Base: '160674 |  | Fonte: TCPO |  |  | Versão: 1
MÃO DE OBRA | Unid | Código | Coefic. | C. Prod. | Pr. Prod. | Pr. Improd. | Pr. Unit. | Fator Ac. | Subtotal
AJUDANTE (LABOR) | H | '010101 | 0.29 | 1 | 5.67 | 0 | 12.95 | - | 3.756
ELETRICISTA (LABOR) | H | '010115 | 0.29 | 1 | 6.72 | 0 | 15.34 | - | 4.449
SubTotal: | [8 empty] | 8.2
MATERIAL | Unid | Código | Coefic. | C. Prod. | Pr. Prod. | Pr. Improd. | Pr. Unit. | Fator Ac. | Subtotal
ACIONADOR MANUAL DE ALARME ENDERECAVEL TP QUEBRA VIDRO (LABOR) | UN | '049860 | 1 | 1 | 104.28 | 0 | 104.28 | - | 104.28
SubTotal: | [8 empty] | 104.28
RESUMO
DISCRIMINAÇÃO |  |  | TAXA(%) | VALORES
Mão-de-Obra(A) |  |  | 128.33 | 8.21
Materiais(B) |  |  |  | 104.28
Equipamentos(C) |  |  |  | 0
Produção da Equipe(D) |  |  |  | 1
Custo Horário Total(A+C) |  |  |  | 8.21
Custo Unitário da Execução[(A/D)+(C/D)] = E |  |  |  | 8.21
Custo Direto Total(B+E) |  |  |  | 112.49
Bonificações e Despesas Indiretas - BDI |  |  | 30.9 | 34.76
CUSTO UNITÁRIO (Adotado) |  |  |  | 147.25
Orçamento: 889201 - TABELA CUSTOS LABOR/CT-UFES PADRÃO IOPES JULHO/2019(LS=128,33%;BDI=30,90%; BDI DIF=20,93%)
Órgão Cliente: IOPES |  |  | Órgão Gerente: IOPES |  |  | Data Base: Julho/2019
Planilha: 1 - TABELA CUSTOS LABOR/CT-UFES PADRÃO IOPES JULHO/2019(LS=128,33%; BDI=30,90%; BDI DIF=20,93%
Item: 160675 - Fornecimento e instalação de Detector de fumaça óptico endereçavel Bivolt 12/24V para parede ou teto | [6 empty] | Unidade: und
Base: LABOR |  | Código Base: '160675 |  | Fonte: TCPO |  |  | Versão: 1
MÃO DE OBRA | Unid | Código | Coefic. | C. Prod. | Pr. Prod. | Pr. Improd. | Pr. Unit. | Fator Ac. | Subtotal
AJUDANTE (LABOR) | H | '010101 | 0.29 | 1 | 5.67 | 0 | 12.95 | - | 3.756
ELETRICISTA (LABOR) | H | '010115 | 0.29 | 1 | 6.72 | 0 | 15.34 | - | 4.449
SubTotal: | [8 empty] | 8.2
MATERIAL | Unid | Código | Coefic. | C. Prod. | Pr. Prod. | Pr. Improd. | Pr. Unit. | Fator Ac. | Subtotal
DETECTOR OPTICO ENDERECAVEL 24V (LABOR) | UN | '078627 | 1 | 1 | 126.6 | 0 | 126.6 | - | 126.6
SubTotal: | [8 empty] | 126.6
RESUMO
DISCRIMINAÇÃO |  |  | TAXA(%) | VALORES
Mão-de-Obra(A) |  |  | 128.33 | 8.21
Materiais(B) |  |  |  | 126.6
Equipamentos(C) |  |  |  | 0
Produção da Equipe(D) |  |  |  | 1
Custo Horário Total(A+C) |  |  |  | 8.21
Custo Unitário da Execução[(A/D)+(C/D)] = E |  |  |  | 8.21
Custo Direto Total(B+E) |  |  |  | 134.81
Bonificações e Despesas Indiretas - BDI |  |  | 30.9 | 41.66
CUSTO UNITÁRIO (Adotado) |  |  |  | 176.47
Orçamento: 889201 - TABELA CUSTOS LABOR/CT-UFES PADRÃO IOPES JULHO/2019(LS=128,33%;BDI=30,90%; BDI DIF=20,93%)
Órgão Cliente: IOPES |  |  | Órgão Gerente: IOPES |  |  | Data Base: Julho/2019
Planilha: 1 - TABELA CUSTOS LABOR/CT-UFES PADRÃO IOPES JULHO/2019(LS=128,33%; BDI=30,90%; BDI DIF=20,93%
Item: 160676 - Fornecimento e instalação de Sirene eletronica média tipo corneta | [6 empty] | Unidade: und
Base: LABOR |  | Código Base: '160676 |  | Fonte: TCPO |  |  | Versão: 1
MÃO DE OBRA | Unid | Código | Coefic. | C. Prod. | Pr. Prod. | Pr. Improd. | Pr. Unit. | Fator Ac. | Subtotal
AJUDANTE (LABOR) | H | '010101 | 0.61 | 1 | 5.67 | 0 | 12.95 | - | 7.9
ELETRICISTA (LABOR) | H | '010115 | 0.61 | 1 | 6.72 | 0 | 15.34 | - | 9.357
SubTotal: | [8 empty] | 17.26
MATERIAL | Unid | Código | Coefic. | C. Prod. | Pr. Prod. | Pr. Improd. | Pr. Unit. | Fator Ac. | Subtotal
SIRENE ELETRONICA MEDIA TP CORNETA (LABOR) | UN | '078749 | 1 | 1 | 59.72 | 0 | 59.72 | - | 59.72
SubTotal: | [8 empty] | 59.72
RESUMO
DISCRIMINAÇÃO |  |  | TAXA(%) | VALORES
Mão-de-Obra(A) |  |  | 128.33 | 17.26
Materiais(B) |  |  |  | 59.72
Equipamentos(C) |  |  |  | 0
Produção da Equipe(D) |  |  |  | 1
Custo Horário Total(A+C) |  |  |  | 17.26
Custo Unitário da Execução[(A/D)+(C/D)] = E |  |  |  | 17.26
Custo Direto Total(B+E) |  |  |  | 76.98
Bonificações e Despesas Indiretas - BDI |  |  | 30.9 | 23.79
CUSTO UNITÁRIO (Adotado) |  |  |  | 100.77
Orçamento: 889201 - TABELA CUSTOS LABOR/CT-UFES PADRÃO IOPES JULHO/2019(LS=128,33%;BDI=30,90%; BDI DIF=20,93%)
Órgão Cliente: IOPES |  |  | Órgão Gerente: IOPES |  |  | Data Base: Julho/2019
Planilha: 1 - TABELA CUSTOS LABOR/CT-UFES PADRÃO IOPES JULHO/2019(LS=128,33%; BDI=30,90%; BDI DIF=20,93%
Item: 160702 - Chapisco com argamassa de cimento e areia média ou grossa sem peneirar no traço 1:3, espessura 5 mm | [6 empty] | Unidade: m2
Base: LABOR |  | Código Base: '160702 |  | Fonte: LABOR |  |  | Versão: 1
MÃO DE OBRA | Unid | Código | Coefic. | C. Prod. | Pr. Prod. | Pr. Improd. | Pr. Unit. | Fator Ac. | Subtotal
PEDREIRO (LABOR) | H | '010139 | 0.1 | 1 | 6.72 | 0 | 15.34 | - | 1.534
SERVENTE (LABOR) | H | '010146 | 0.15 | 1 | 4.94 | 0 | 11.28 | - | 1.692
SubTotal: | [8 empty] | 3.23
MATERIAL | Unid | Código | Coefic. | C. Prod. | Pr. Prod. | Pr. Improd. | Pr. Unit. | Fator Ac. | Subtotal
AREIA LAVADA MEDIA (LABOR) | M3 | '020503 | 0.0061 | 1 | 66.6 | 0 | 66.6 | - | 0.406
CIMENTO PORTLAND CP III - 40 (LABOR) | KG | '020508 | 2.43 | 1 | 0.34 | 0 | 0.34 | - | 0.826
SubTotal: | [8 empty] | 1.23
RESUMO
DISCRIMINAÇÃO |  |  | TAXA(%) | VALORES
Mão-de-Obra(A) |  |  | 128.33 | 3.23
Materiais(B) |  |  |  | 1.23
Equipamentos(C) |  |  |  | 0
Produção da Equipe(D) |  |  |  | 1
Custo Horário Total(A+C) |  |  |  | 3.23
Custo Unitário da Execução[(A/D)+(C/D)] = E |  |  |  | 3.23
Custo Direto Total(B+E) |  |  |  | 4.46
Bonificações e Despesas Indiretas - BDI |  |  | 30.9 | 1.38
CUSTO UNITÁRIO (Adotado) |  |  |  | 5.84
Orçamento: 889201 - TABELA CUSTOS LABOR/CT-UFES PADRÃO IOPES JULHO/2019(LS=128,33%;BDI=30,90%; BDI DIF=20,93%)
Órgão Cliente: IOPES |  |  | Órgão Gerente: IOPES |  |  | Data Base: Julho/2019
Planilha: 1 - TABELA CUSTOS LABOR/CT-UFES PADRÃO IOPES JULHO/2019(LS=128,33%; BDI=30,90%; BDI DIF=20,93%
Item: 160704 - Fornecimento, preparo e aplicação de concreto armado Fck=15 MPa, inclusive forma, armação e desforma para lajes maciças | [6 empty] | Unidade: m3
Base: LABOR |  | Código Base: '160704 |  | Fonte: LABOR |  |  | Versão: 2
MÃO DE OBRA | Unid | Código | Coefic. | C. Prod. | Pr. Prod. | Pr. Improd. | Pr. Unit. | Fator Ac. | Subtotal
AJUDANTE (LABOR) | H | '010101 | 16.7 | 1 | 5.67 | 0 | 12.95 | - | 216.265
CARPINTEIRO (LABOR) | H | '010111 | 13.5 | 1 | 6.72 | 0 | 15.34 | - | 207.09
ARMADOR (LABOR) | H | '010121 | 3.2 | 1 | 6.72 | 0 | 15.34 | - | 49.088
PEDREIRO (LABOR) | H | '010139 | 5 | 1 | 6.72 | 0 | 15.34 | - | 76.7
SERVENTE (LABOR) | H | '010146 | 14 | 1 | 4.94 | 0 | 11.28 | - | 157.92
SubTotal: | [8 empty] | 707.06
MATERIAL | Unid | Código | Coefic. | C. Prod. | Pr. Prod. | Pr. Improd. | Pr. Unit. | Fator Ac. | Subtotal
AREIA LAVADA MEDIA (LABOR) | M3 | '020503 | 0.7155 | 1 | 66.6 | 0 | 66.6 | - | 47.652
CIMENTO PORTLAND CP III - 40 (LABOR) | KG | '020508 | 340.2 | 1 | 0.34 | 0 | 0.34 | - | 115.668
BRITA 1 (LABOR) | M3 | '020517 | 0.2893 | 1 | 64.62 | 0 | 64.62 | - | 18.695
BRITA 2 (LABOR) | M3 | '020518 | 0.6765 | 1 | 64.62 | 0 | 64.62 | - | 43.715
SARRAFO DE MADEIRA 10.0X2.5CM (LABOR) | M | '020985 | 15.3 | 1 | 5.85 | 0 | 5.85 | - | 89.505
TABUA DE MADEIRA 2.5X30.0CM (LABOR) | M | '020988 | 16 | 1 | 6.19 | 0 | 6.19 | - | 99.04
PONTALETE DE MADEIRA BRUTA DE 3ª 8.0 X 8.0 CM (LABOR) | M | '021009 | 20 | 1 | 4.33 | 0 | 4.33 | - | 86.6
CHAPA COMPENSADA RESINADA ESP. 12MM (LABOR) | M2 | '021032 | 4.3 | 1 | 20.58 | 0 | 20.58 | - | 88.494
ACO CA-50 DE 8.0MM (LABOR) | KG | '021517 | 46 | 1 | 3.89 | 0 | 3.89 | - | 178.94
PREGO 18X27 (LABOR) | KG | '026569 | 2.5 | 1 | 7.08 | 0 | 7.08 | - | 17.7
ARAME RECOZIDO N.18 BWG (LABOR) | KG | '027010 | 0.8 | 1 | 7.47 | 0 | 7.47 | - | 5.976
DESMOLDANTE PARA FORMAS (LABOR) | L | '028008 | 1 | 1 | 13.81 | 0 | 13.81 | - | 13.81
SubTotal: | [8 empty] | 805.8
EQUIPAMENTO | Unid | Código | Coefic. | C. Prod. | Pr. Prod. | Pr. Improd. | Pr. Unit. | Fator Ac. | Subtotal
BETONEIRA 320 L (E301) (LABOR) | H | '080125 | 0.714 | 1 | 23.43 | 13.18 | 23.43 | - | 16.729
SubTotal: | [8 empty] | 16.73
RESUMO
DISCRIMINAÇÃO |  |  | TAXA(%) | VALORES
Mão-de-Obra(A) |  |  | 128.33 | 707.06
Materiais(B) |  |  |  | 805.8
Equipamentos(C) |  |  |  | 16.73
Produção da Equipe(D) |  |  |  | 1
Custo Horário Total(A+C) |  |  |  | 723.79
Custo Unitário da Execução[(A/D)+(C/D)] = E |  |  |  | 723.79
Custo Direto Total(B+E) |  |  |  | 1529.59
Bonificações e Despesas Indiretas - BDI |  |  | 30.9 | 472.64
CUSTO UNITÁRIO (Adotado) |  |  |  | 2002.23
Orçamento: 889201 - TABELA CUSTOS LABOR/CT-UFES PADRÃO IOPES JULHO/2019(LS=128,33%;BDI=30,90%; BDI DIF=20,93%)
Órgão Cliente: IOPES |  |  | Órgão Gerente: IOPES |  |  | Data Base: Julho/2019
Planilha: 1 - TABELA CUSTOS LABOR/CT-UFES PADRÃO IOPES JULHO/2019(LS=128,33%; BDI=30,90%; BDI DIF=20,93%
Item: 160707 - Pintura com tinta látex PVA Suvinil, Coral ou Metalatex, inclusive selador em paredes internas e forros a três demãos | [6 empty] | Unidade: m2
Base: LABOR |  | Código Base: '160707 |  | Fonte: LABOR |  |  | Versão: 1
MÃO DE OBRA | Unid | Código | Coefic. | C. Prod. | Pr. Prod. | Pr. Improd. | Pr. Unit. | Fator Ac. | Subtotal
AJUDANTE (LABOR) | H | '010101 | 0.4 | 1 | 5.67 | 0 | 12.95 | - | 5.18
PINTOR (LABOR) | H | '010140 | 0.5 | 1 | 6.72 | 0 | 15.34 | - | 7.67
SubTotal: | [8 empty] | 12.85
MATERIAL | Unid | Código | Coefic. | C. Prod. | Pr. Prod. | Pr. Improd. | Pr. Unit. | Fator Ac. | Subtotal
TINTA LATEX PVA (LABOR) | L | '037513 | 0.24 | 1 | 13.8 | 0 | 13.8 | - | 3.312
LIQUIDO SELADOR PARA PINTURA LATEX PVA (LABOR) | L | '038009 | 0.12 | 1 | 6.51 | 0 | 6.51 | - | 0.781
LIXA PARA MADEIRA/MASSA Nº 150 (LABOR) | UN | '038013 | 0.25 | 1 | 0.62 | 0 | 0.62 | - | 0.155
SubTotal: | [8 empty] | 4.25
RESUMO
DISCRIMINAÇÃO |  |  | TAXA(%) | VALORES
Mão-de-Obra(A) |  |  | 128.33 | 12.85
Materiais(B) |  |  |  | 4.25
Equipamentos(C) |  |  |  | 0
Produção da Equipe(D) |  |  |  | 1
Custo Horário Total(A+C) |  |  |  | 12.85
Custo Unitário da Execução[(A/D)+(C/D)] = E |  |  |  | 12.85
Custo Direto Total(B+E) |  |  |  | 17.1
Bonificações e Despesas Indiretas - BDI |  |  | 30.9 | 5.28
CUSTO UNITÁRIO (Adotado) |  |  |  | 22.38
Orçamento: 889201 - TABELA CUSTOS LABOR/CT-UFES PADRÃO IOPES JULHO/2019(LS=128,33%;BDI=30,90%; BDI DIF=20,93%)
Órgão Cliente: IOPES |  |  | Órgão Gerente: IOPES |  |  | Data Base: Julho/2019
Planilha: 1 - TABELA CUSTOS LABOR/CT-UFES PADRÃO IOPES JULHO/2019(LS=128,33%; BDI=30,90%; BDI DIF=20,93%
Item: 160708 - Pintura com tinta acrílica Suvinil, Coral ou Metalatex, inclusive selador acrílico, em paredes externas a três demãos | [6 empty] | Unidade: m2
Base: LABOR |  | Código Base: '160708 |  | Fonte: LABOR |  |  | Versão: 1
MÃO DE OBRA | Unid | Código | Coefic. | C. Prod. | Pr. Prod. | Pr. Improd. | Pr. Unit. | Fator Ac. | Subtotal
AJUDANTE (LABOR) | H | '010101 | 0.4 | 1 | 5.67 | 0 | 12.95 | - | 5.18
PINTOR (LABOR) | H | '010140 | 0.5 | 1 | 6.72 | 0 | 15.34 | - | 7.67
SubTotal: | [8 empty] | 12.85
MATERIAL | Unid | Código | Coefic. | C. Prod. | Pr. Prod. | Pr. Improd. | Pr. Unit. | Fator Ac. | Subtotal
TINTA LATEX ACRILICA FOSCA (LABOR) | L | '037514 | 0.24 | 1 | 16.44 | 0 | 16.44 | - | 3.946
SELADOR ACRILICO (LABOR) | L | '037519 | 0.12 | 1 | 6.51 | 0 | 6.51 | - | 0.781
LIXA PARA MADEIRA/MASSA Nº 150 (LABOR) | UN | '038013 | 0.25 | 1 | 0.62 | 0 | 0.62 | - | 0.155
SubTotal: | [8 empty] | 4.88
RESUMO
DISCRIMINAÇÃO |  |  | TAXA(%) | VALORES
Mão-de-Obra(A) |  |  | 128.33 | 12.85
Materiais(B) |  |  |  | 4.88
Equipamentos(C) |  |  |  | 0
Produção da Equipe(D) |  |  |  | 1
Custo Horário Total(A+C) |  |  |  | 12.85
Custo Unitário da Execução[(A/D)+(C/D)] = E |  |  |  | 12.85
Custo Direto Total(B+E) |  |  |  | 17.73
Bonificações e Despesas Indiretas - BDI |  |  | 30.9 | 5.48
CUSTO UNITÁRIO (Adotado) |  |  |  | 23.21
Orçamento: 889201 - TABELA CUSTOS LABOR/CT-UFES PADRÃO IOPES JULHO/2019(LS=128,33%;BDI=30,90%; BDI DIF=20,93%)
Órgão Cliente: IOPES |  |  | Órgão Gerente: IOPES |  |  | Data Base: Julho/2019
Planilha: 1 - TABELA CUSTOS LABOR/CT-UFES PADRÃO IOPES JULHO/2019(LS=128,33%; BDI=30,90%; BDI DIF=20,93%
Item: 160709 - Estrado de madeira de lei tipo Paraju ou equivalente conforme detalhe em projeto | [6 empty] | Unidade: m2
Base: LABOR |  | Código Base: '160709 |  | Fonte: LABOR |  |  | Versão: 1
MATERIAL | Unid | Código | Coefic. | C. Prod. | Pr. Prod. | Pr. Improd. | Pr. Unit. | Fator Ac. | Subtotal
ESTRADO DE MADEIRA PADRÃO CASA GAS CONF PROJETO (LABOR) | M2 | '039075 | 1 | 1 | 478.95 | 0 | 478.95 | - | 478.95
SubTotal: | [8 empty] | 478.95
RESUMO
DISCRIMINAÇÃO |  |  | TAXA(%) | VALORES
Mão-de-Obra(A) |  |  | 128.33 | 0
Materiais(B) |  |  |  | 478.95
Equipamentos(C) |  |  |  | 0
Produção da Equipe(D) |  |  |  | 1
Custo Horário Total(A+C) |  |  |  | 0
Custo Unitário da Execução[(A/D)+(C/D)] = E |  |  |  | 0
Custo Direto Total(B+E) |  |  |  | 478.95
Bonificações e Despesas Indiretas - BDI |  |  | 30.9 | 148
CUSTO UNITÁRIO (Adotado) |  |  |  | 626.95
Orçamento: 889201 - TABELA CUSTOS LABOR/CT-UFES PADRÃO IOPES JULHO/2019(LS=128,33%;BDI=30,90%; BDI DIF=20,93%)
Órgão Cliente: IOPES |  |  | Órgão Gerente: IOPES |  |  | Data Base: Julho/2019
Planilha: 1 - TABELA CUSTOS LABOR/CT-UFES PADRÃO IOPES JULHO/2019(LS=128,33%; BDI=30,90%; BDI DIF=20,93%
Item: 160710 - Alvenaria de blocos de concreto 9x19x39 c/ resist. min comp. 2.5MPa, assentado c/ argamassa de cimento, cal hidratada CH1 e areia traço 1:0,5:8, esp.juntas 10mm e esp. paredes, sem revestimento, 9cm | [6 empty] | Unidade: m2
Base: LABOR |  | Código Base: '160710 |  | Fonte: LABOR |  |  | Versão: 1
MÃO DE OBRA | Unid | Código | Coefic. | C. Prod. | Pr. Prod. | Pr. Improd. | Pr. Unit. | Fator Ac. | Subtotal
PEDREIRO (LABOR) | H | '010139 | 0.66 | 1 | 6.72 | 0 | 15.34 | - | 10.124
SERVENTE (LABOR) | H | '010146 | 0.73 | 1 | 4.94 | 0 | 11.28 | - | 8.234
SubTotal: | [8 empty] | 18.36
MATERIAL | Unid | Código | Coefic. | C. Prod. | Pr. Prod. | Pr. Improd. | Pr. Unit. | Fator Ac. | Subtotal
AREIA LAVADA MEDIA (LABOR) | M3 | '020503 | 0.00826 | 1 | 66.6 | 0 | 66.6 | - | 0.55
CAL HIDRATADO P/ ARGAMASSA CH III (LABOR) | KG | '020505 | 0.308 | 1 | 0.66 | 0 | 0.66 | - | 0.203
CIMENTO PORTLAND CP III - 40 (LABOR) | KG | '020508 | 1.19 | 1 | 0.34 | 0 | 0.34 | - | 0.405
BLOCO DE CONCRETO 9 X 19 X 39CM - VEDACAO (LABOR) | UN | '022502 | 13.13 | 1 | 1.59 | 0 | 1.59 | - | 20.877
SubTotal: | [8 empty] | 22.04
RESUMO
DISCRIMINAÇÃO |  |  | TAXA(%) | VALORES
Mão-de-Obra(A) |  |  | 128.33 | 18.36
Materiais(B) |  |  |  | 22.04
Equipamentos(C) |  |  |  | 0
Produção da Equipe(D) |  |  |  | 1
Custo Horário Total(A+C) |  |  |  | 18.36
Custo Unitário da Execução[(A/D)+(C/D)] = E |  |  |  | 18.36
Custo Direto Total(B+E) |  |  |  | 40.4
Bonificações e Despesas Indiretas - BDI |  |  | 30.9 | 12.48
CUSTO UNITÁRIO (Adotado) |  |  |  | 52.88
Orçamento: 889201 - TABELA CUSTOS LABOR/CT-UFES PADRÃO IOPES JULHO/2019(LS=128,33%;BDI=30,90%; BDI DIF=20,93%)
Órgão Cliente: IOPES |  |  | Órgão Gerente: IOPES |  |  | Data Base: Julho/2019
Planilha: 1 - TABELA CUSTOS LABOR/CT-UFES PADRÃO IOPES JULHO/2019(LS=128,33%; BDI=30,90%; BDI DIF=20,93%
Item: 160711 - Reboco tipo paulista com argamassa de cimento, cal hidratada CH1 e areia no traço 1:0,5:6, espessura 25mm | [6 empty] | Unidade: m2
Base: LABOR |  | Código Base: '160711 |  | Fonte: LABOR |  |  | Versão: 1
MÃO DE OBRA | Unid | Código | Coefic. | C. Prod. | Pr. Prod. | Pr. Improd. | Pr. Unit. | Fator Ac. | Subtotal
PEDREIRO (LABOR) | H | '010139 | 1.2 | 1 | 6.72 | 0 | 15.34 | - | 18.408
SERVENTE (LABOR) | H | '010146 | 1.3 | 1 | 4.94 | 0 | 11.28 | - | 14.664
SubTotal: | [8 empty] | 33.07
MATERIAL | Unid | Código | Coefic. | C. Prod. | Pr. Prod. | Pr. Improd. | Pr. Unit. | Fator Ac. | Subtotal
AREIA LAVADA MEDIA (LABOR) | M3 | '020503 | 0.029 | 1 | 66.6 | 0 | 66.6 | - | 1.931
CAL HIDRATADO P/ ARGAMASSA CH III (LABOR) | KG | '020505 | 1.45 | 1 | 0.66 | 0 | 0.66 | - | 0.957
CIMENTO PORTLAND CP III - 40 (LABOR) | KG | '020508 | 5.6 | 1 | 0.34 | 0 | 0.34 | - | 1.904
SubTotal: | [8 empty] | 4.79
RESUMO
DISCRIMINAÇÃO |  |  | TAXA(%) | VALORES
Mão-de-Obra(A) |  |  | 128.33 | 33.07
Materiais(B) |  |  |  | 4.79
Equipamentos(C) |  |  |  | 0
Produção da Equipe(D) |  |  |  | 1
Custo Horário Total(A+C) |  |  |  | 33.07
Custo Unitário da Execução[(A/D)+(C/D)] = E |  |  |  | 33.07
Custo Direto Total(B+E) |  |  |  | 37.86
Bonificações e Despesas Indiretas - BDI |  |  | 30.9 | 11.7
CUSTO UNITÁRIO (Adotado) |  |  |  | 49.56
Orçamento: 889201 - TABELA CUSTOS LABOR/CT-UFES PADRÃO IOPES JULHO/2019(LS=128,33%;BDI=30,90%; BDI DIF=20,93%)
Órgão Cliente: IOPES |  |  | Órgão Gerente: IOPES |  |  | Data Base: Julho/2019
Planilha: 1 - TABELA CUSTOS LABOR/CT-UFES PADRÃO IOPES JULHO/2019(LS=128,33%; BDI=30,90%; BDI DIF=20,93%
Item: 160712 - Tela em arame galvanizado de 1"e fio 10 para ventilação de casa de gás, chumbada com argamassa de cimento, cal e areia | [6 empty] | Unidade: m2
Base: LABOR |  | Código Base: '160712 |  | Fonte: LABOR |  |  | Versão: 1
MÃO DE OBRA | Unid | Código | Coefic. | C. Prod. | Pr. Prod. | Pr. Improd. | Pr. Unit. | Fator Ac. | Subtotal
PEDREIRO (LABOR) | H | '010139 | 2.4 | 1 | 6.72 | 0 | 15.34 | - | 36.816
SERVENTE (LABOR) | H | '010146 | 2.6 | 1 | 4.94 | 0 | 11.28 | - | 29.328
SubTotal: | [8 empty] | 66.14
MATERIAL | Unid | Código | Coefic. | C. Prod. | Pr. Prod. | Pr. Improd. | Pr. Unit. | Fator Ac. | Subtotal
AREIA LAVADA MEDIA (LABOR) | M3 | '020503 | 0.059 | 1 | 66.6 | 0 | 66.6 | - | 3.929
CAL HIDRATADO P/ ARGAMASSA CH III (LABOR) | KG | '020505 | 2.2 | 1 | 0.66 | 0 | 0.66 | - | 1.452
CIMENTO PORTLAND CP III - 40 (LABOR) | KG | '020508 | 8.5 | 1 | 0.34 | 0 | 0.34 | - | 2.89
TELA DE ARAME GALVANIZADO DE 1" FIO N.10 BWG (LABOR) | M2 | '027532 | 1 | 1 | 56.77 | 0 | 56.77 | - | 56.77
SubTotal: | [8 empty] | 65.04
RESUMO
DISCRIMINAÇÃO |  |  | TAXA(%) | VALORES
Mão-de-Obra(A) |  |  | 128.33 | 66.14
Materiais(B) |  |  |  | 65.04
Equipamentos(C) |  |  |  | 0
Produção da Equipe(D) |  |  |  | 1
Custo Horário Total(A+C) |  |  |  | 66.14
Custo Unitário da Execução[(A/D)+(C/D)] = E |  |  |  | 66.14
Custo Direto Total(B+E) |  |  |  | 131.18
Bonificações e Despesas Indiretas - BDI |  |  | 30.9 | 40.53
CUSTO UNITÁRIO (Adotado) |  |  |  | 171.71
Orçamento: 889201 - TABELA CUSTOS LABOR/CT-UFES PADRÃO IOPES JULHO/2019(LS=128,33%;BDI=30,90%; BDI DIF=20,93%)
Órgão Cliente: IOPES |  |  | Órgão Gerente: IOPES |  |  | Data Base: Julho/2019
Planilha: 1 - TABELA CUSTOS LABOR/CT-UFES PADRÃO IOPES JULHO/2019(LS=128,33%; BDI=30,90%; BDI DIF=20,93%
Item: 160713 - Porta de correr de chapa galvanizada nº 14 - pintura com esmalte sintetico acetinado sobre zarcão, com tela quebra chama em malha 2 a 5mm | [6 empty] | Unidade: m2
Base: LABOR |  | Código Base: '160713 |  | Fonte: LABOR |  |  | Versão: 3
MÃO DE OBRA | Unid | Código | Coefic. | C. Prod. | Pr. Prod. | Pr. Improd. | Pr. Unit. | Fator Ac. | Subtotal
AJUDANTE (LABOR) | H | '010101 | 0.4 | 1 | 5.67 | 0 | 12.95 | - | 5.18
PEDREIRO (LABOR) | H | '010139 | 1.0905 | 1 | 6.72 | 0 | 15.34 | - | 16.728
PINTOR (LABOR) | H | '010140 | 0.8 | 1 | 6.72 | 0 | 15.34 | - | 12.272
SERVENTE (LABOR) | H | '010146 | 1.0553 | 1 | 4.94 | 0 | 11.28 | - | 11.904
SubTotal: | [8 empty] | 46.08
MATERIAL | Unid | Código | Coefic. | C. Prod. | Pr. Prod. | Pr. Improd. | Pr. Unit. | Fator Ac. | Subtotal
AREIA LAVADA MEDIA (LABOR) | M3 | '020503 | 0.003806 | 1 | 66.6 | 0 | 66.6 | - | 0.253
CIMENTO PORTLAND CP III - 40 (LABOR) | KG | '020508 | 1.2664 | 1 | 0.34 | 0 | 0.34 | - | 0.431
TELA ARAME GALV CORRUGADA "QUEBRA CHAMA" MALHA 3MM QUADRADA (LABOR) | M2 | '027676 | 0.11 | 1 | 36.62 | 0 | 36.62 | 0,512 IF | 6.09
ESMALTE SINTETICO (LABOR) | L | '037502 | 0.36 | 1 | 24.59 | 0 | 24.59 | - | 8.852
AGUARRAZ MINERAL (LABOR) | L | '038001 | 0.04 | 1 | 10.71 | 0 | 10.71 | - | 0.428
LIXA P/ FERRO Nº 100 K-246 225X275MM - NORTON OU EQUIVALENTE (LABOR) | UN | '038012 | 0.5 | 1 | 2.24 | 0 | 2.24 | - | 1.12
ZARCAO (LABOR) | L | '038028 | 0.22 | 1 | 13.46 | 0 | 13.46 | - | 2.961
CANTONEIRA ABAS IGUAIS DE FERRO ASTM A-36 - 3/16" X 1.1/2" X 1.1/2" GALV. (LABOR) | M | '039125 | 2.71 | 1 | 22.85 | 0 | 22.85 | 0,512 IF | 93.629
CHAPA DE ACO GALVANIZADA Nº 14 (ESP. 1,95MM) (LABOR) | M2 | '068047 | 0.89 | 1 | 91.97 | 0 | 91.97 | 0,512 IF | 123.762
SubTotal: | [8 empty] | 237.53
RESUMO
DISCRIMINAÇÃO |  |  | TAXA(%) | VALORES
Mão-de-Obra(A) |  |  | 128.33 | 46.08
Materiais(B) |  |  |  | 237.53
Equipamentos(C) |  |  |  | 0
Produção da Equipe(D) |  |  |  | 1
Custo Horário Total(A+C) |  |  |  | 46.08
Custo Unitário da Execução[(A/D)+(C/D)] = E |  |  |  | 46.08
Custo Direto Total(B+E) |  |  |  | 283.61
Bonificações e Despesas Indiretas - BDI |  |  | 30.9 | 87.64
CUSTO UNITÁRIO (Adotado) |  |  |  | 371.25
Legenda
IF - INDICE DE FABRICAÇÃO;
Orçamento: 889201 - TABELA CUSTOS LABOR/CT-UFES PADRÃO IOPES JULHO/2019(LS=128,33%;BDI=30,90%; BDI DIF=20,93%)
Órgão Cliente: IOPES |  |  | Órgão Gerente: IOPES |  |  | Data Base: Julho/2019
Planilha: 1 - TABELA CUSTOS LABOR/CT-UFES PADRÃO IOPES JULHO/2019(LS=128,33%; BDI=30,90%; BDI DIF=20,93%
Item: 160714 - Lastro regularizado e impermeabilizado de concreto não estrutural, esp. de 8cm | [6 empty] | Unidade: m2
Base: LABOR |  | Código Base: '160714 |  | Fonte: LABOR |  |  | Versão: 2
MÃO DE OBRA | Unid | Código | Coefic. | C. Prod. | Pr. Prod. | Pr. Improd. | Pr. Unit. | Fator Ac. | Subtotal
PEDREIRO (LABOR) | H | '010139 | 0.5 | 1 | 6.72 | 0 | 15.34 | - | 7.67
SERVENTE (LABOR) | H | '010146 | 1.48 | 1 | 4.94 | 0 | 11.28 | - | 16.694
SubTotal: | [8 empty] | 24.36
MATERIAL | Unid | Código | Coefic. | C. Prod. | Pr. Prod. | Pr. Improd. | Pr. Unit. | Fator Ac. | Subtotal
AREIA LAVADA MEDIA (LABOR) | M3 | '020503 | 0.062412 | 1 | 66.6 | 0 | 66.6 | - | 4.157
CIMENTO PORTLAND CP III - 40 (LABOR) | KG | '020508 | 21.924 | 1 | 0.34 | 0 | 0.34 | - | 7.454
BRITA 1 (LABOR) | M3 | '020517 | 0.03192 | 1 | 64.62 | 0 | 64.62 | - | 2.063
BRITA 2 (LABOR) | M3 | '020518 | 0.03192 | 1 | 64.62 | 0 | 64.62 | - | 2.063
SIKA 1 (LABOR) | KG | '024015 | 1.6 | 1 | 4.71 | 0 | 4.71 | - | 7.536
SubTotal: | [8 empty] | 23.27
RESUMO
DISCRIMINAÇÃO |  |  | TAXA(%) | VALORES
Mão-de-Obra(A) |  |  | 128.33 | 24.36
Materiais(B) |  |  |  | 23.27
Equipamentos(C) |  |  |  | 0
Produção da Equipe(D) |  |  |  | 1
Custo Horário Total(A+C) |  |  |  | 24.36
Custo Unitário da Execução[(A/D)+(C/D)] = E |  |  |  | 24.36
Custo Direto Total(B+E) |  |  |  | 47.63
Bonificações e Despesas Indiretas - BDI |  |  | 30.9 | 14.72
CUSTO UNITÁRIO (Adotado) |  |  |  | 62.35
Orçamento: 889201 - TABELA CUSTOS LABOR/CT-UFES PADRÃO IOPES JULHO/2019(LS=128,33%;BDI=30,90%; BDI DIF=20,93%)
Órgão Cliente: IOPES |  |  | Órgão Gerente: IOPES |  |  | Data Base: Julho/2019
Planilha: 1 - TABELA CUSTOS LABOR/CT-UFES PADRÃO IOPES JULHO/2019(LS=128,33%; BDI=30,90%; BDI DIF=20,93%
Item: 160715 - Indice de imperm.c/ manta asfáltica atendendo à norma 9952, asfalto polimerizado esp.3mm, reforçada com fio int. polietileno, reg. base com arg. 1:4 esp min 15mm, proteção mecânica arg. 1:4 esp. 20mm e juntas dilat. | [6 empty] | Unidade: m2
Base: LABOR |  | Código Base: '160715 |  | Fonte: LABOR |  |  | Versão: 1
MATERIAL | Unid | Código | Coefic. | C. Prod. | Pr. Prod. | Pr. Improd. | Pr. Unit. | Fator Ac. | Subtotal
MANTA ASFALTICA 3MM TIPO III - APP (AREIA/POLIESTER/POLIESTER) NBR 9952, INCL. ARG. REGULAR. E PROTECAO (LABOR) | M2 | '024130 | 1 | 1 | 180.25 | 0 | 180.25 | - | 180.25
SubTotal: | [8 empty] | 180.25
RESUMO
DISCRIMINAÇÃO |  |  | TAXA(%) | VALORES
Mão-de-Obra(A) |  |  | 128.33 | 0
Materiais(B) |  |  |  | 180.25
Equipamentos(C) |  |  |  | 0
Produção da Equipe(D) |  |  |  | 1
Custo Horário Total(A+C) |  |  |  | 0
Custo Unitário da Execução[(A/D)+(C/D)] = E |  |  |  | 0
Custo Direto Total(B+E) |  |  |  | 180.25
Bonificações e Despesas Indiretas - BDI |  |  | 30.9 | 55.7
CUSTO UNITÁRIO (Adotado) |  |  |  | 235.95
Orçamento: 889201 - TABELA CUSTOS LABOR/CT-UFES PADRÃO IOPES JULHO/2019(LS=128,33%;BDI=30,90%; BDI DIF=20,93%)
Órgão Cliente: IOPES |  |  | Órgão Gerente: IOPES |  |  | Data Base: Julho/2019
Planilha: 1 - TABELA CUSTOS LABOR/CT-UFES PADRÃO IOPES JULHO/2019(LS=128,33%; BDI=30,90%; BDI DIF=20,93%
Item: 160716 - Fornecimento, preparo e aplicação de concreto Fck = 15MPa (brita 1 e 2) - (5% de perdas) | [6 empty] | Unidade: m3
Base: LABOR |  | Código Base: '160716 |  | Fonte: LABOR |  |  | Versão: 1
MÃO DE OBRA | Unid | Código | Coefic. | C. Prod. | Pr. Prod. | Pr. Improd. | Pr. Unit. | Fator Ac. | Subtotal
PEDREIRO (LABOR) | H | '010139 | 2.1 | 1 | 6.72 | 0 | 15.34 | - | 32.214
SERVENTE (LABOR) | H | '010146 | 12.6 | 1 | 4.94 | 0 | 11.28 | - | 142.128
SubTotal: | [8 empty] | 174.34
MATERIAL | Unid | Código | Coefic. | C. Prod. | Pr. Prod. | Pr. Improd. | Pr. Unit. | Fator Ac. | Subtotal
AREIA LAVADA MEDIA (LABOR) | M3 | '020503 | 0.7392 | 1 | 66.6 | 0 | 66.6 | - | 49.231
CIMENTO PORTLAND CP III - 40 (LABOR) | KG | '020508 | 321.3 | 1 | 0.34 | 0 | 0.34 | - | 109.242
BRITA 1 (LABOR) | M3 | '020517 | 0.4011 | 1 | 64.62 | 0 | 64.62 | - | 25.919
BRITA 2 (LABOR) | M3 | '020518 | 0.4011 | 1 | 64.62 | 0 | 64.62 | - | 25.919
SubTotal: | [8 empty] | 210.31
EQUIPAMENTO | Unid | Código | Coefic. | C. Prod. | Pr. Prod. | Pr. Improd. | Pr. Unit. | Fator Ac. | Subtotal
BETONEIRA 320 L (E301) (LABOR) | H | '080125 | 0.7497 | 1 | 23.43 | 13.18 | 23.43 | - | 17.565
SubTotal: | [8 empty] | 17.56
RESUMO
DISCRIMINAÇÃO |  |  | TAXA(%) | VALORES
Mão-de-Obra(A) |  |  | 128.33 | 174.34
Materiais(B) |  |  |  | 210.31
Equipamentos(C) |  |  |  | 17.57
Produção da Equipe(D) |  |  |  | 1
Custo Horário Total(A+C) |  |  |  | 191.91
Custo Unitário da Execução[(A/D)+(C/D)] = E |  |  |  | 191.91
Custo Direto Total(B+E) |  |  |  | 402.22
Bonificações e Despesas Indiretas - BDI |  |  | 30.9 | 124.29
CUSTO UNITÁRIO (Adotado) |  |  |  | 526.51
Orçamento: 889201 - TABELA CUSTOS LABOR/CT-UFES PADRÃO IOPES JULHO/2019(LS=128,33%;BDI=30,90%; BDI DIF=20,93%)
Órgão Cliente: IOPES |  |  | Órgão Gerente: IOPES |  |  | Data Base: Julho/2019
Planilha: 1 - TABELA CUSTOS LABOR/CT-UFES PADRÃO IOPES JULHO/2019(LS=128,33%; BDI=30,90%; BDI DIF=20,93%
Item: 160718 - Pintura com tinta esmalte sintético Suvinil, Coral ou Metalatex a duas demãos, inclusive fundo anti corrosivo a uma demão, em metal | [6 empty] | Unidade: m2
Base: LABOR |  | Código Base: '160718 |  | Fonte: LABOR |  |  | Versão: 1
MÃO DE OBRA | Unid | Código | Coefic. | C. Prod. | Pr. Prod. | Pr. Improd. | Pr. Unit. | Fator Ac. | Subtotal
AJUDANTE (LABOR) | H | '010101 | 0.2 | 1 | 5.67 | 0 | 12.95 | - | 2.59
PINTOR (LABOR) | H | '010140 | 0.4 | 1 | 6.72 | 0 | 15.34 | - | 6.136
SubTotal: | [8 empty] | 8.73
MATERIAL | Unid | Código | Coefic. | C. Prod. | Pr. Prod. | Pr. Improd. | Pr. Unit. | Fator Ac. | Subtotal
ESMALTE SINTETICO (LABOR) | L | '037502 | 0.18 | 1 | 24.59 | 0 | 24.59 | - | 4.426
AGUARRAZ MINERAL (LABOR) | L | '038001 | 0.02 | 1 | 10.71 | 0 | 10.71 | - | 0.214
LIXA P/ FERRO Nº 100 K-246 225X275MM - NORTON OU EQUIVALENTE (LABOR) | UN | '038012 | 0.25 | 1 | 2.24 | 0 | 2.24 | - | 0.56
ZARCAO (LABOR) | L | '038028 | 0.11 | 1 | 13.46 | 0 | 13.46 | - | 1.481
SubTotal: | [8 empty] | 6.68
RESUMO
DISCRIMINAÇÃO |  |  | TAXA(%) | VALORES
Mão-de-Obra(A) |  |  | 128.33 | 8.73
Materiais(B) |  |  |  | 6.68
Equipamentos(C) |  |  |  | 0
Produção da Equipe(D) |  |  |  | 1
Custo Horário Total(A+C) |  |  |  | 8.73
Custo Unitário da Execução[(A/D)+(C/D)] = E |  |  |  | 8.73
Custo Direto Total(B+E) |  |  |  | 15.41
Bonificações e Despesas Indiretas - BDI |  |  | 30.9 | 4.76
CUSTO UNITÁRIO (Adotado) |  |  |  | 20.17
Orçamento: 889201 - TABELA CUSTOS LABOR/CT-UFES PADRÃO IOPES JULHO/2019(LS=128,33%;BDI=30,90%; BDI DIF=20,93%)
Órgão Cliente: IOPES |  |  | Órgão Gerente: IOPES |  |  | Data Base: Julho/2019
Planilha: 1 - TABELA CUSTOS LABOR/CT-UFES PADRÃO IOPES JULHO/2019(LS=128,33%; BDI=30,90%; BDI DIF=20,93%
Item: 160806 - Espelho 4" x 2" com conector RJ 45 fêmea CAT. 5 | [6 empty] | Unidade: und
Base: LABOR |  | Código Base: '160806 |  | Fonte: LABOR |  |  | Versão: 2
MÃO DE OBRA | Unid | Código | Coefic. | C. Prod. | Pr. Prod. | Pr. Improd. | Pr. Unit. | Fator Ac. | Subtotal
AJUDANTE (LABOR) | H | '010101 | 0.26 | 1 | 5.67 | 0 | 12.95 | - | 3.367
ELETRICISTA (LABOR) | H | '010115 | 0.26 | 1 | 6.72 | 0 | 15.34 | - | 3.988
SubTotal: | [8 empty] | 7.36
MATERIAL | Unid | Código | Coefic. | C. Prod. | Pr. Prod. | Pr. Improd. | Pr. Unit. | Fator Ac. | Subtotal
ESPELHO 4X2" C/ 1 CONECTOR RJ-45 FEMEA CAT 5 (LABOR) | UN | '051008 | 1 | 1 | 11.51 | 0 | 11.51 | - | 11.51
SubTotal: | [8 empty] | 11.51
RESUMO
DISCRIMINAÇÃO |  |  | TAXA(%) | VALORES
Mão-de-Obra(A) |  |  | 128.33 | 7.36
Materiais(B) |  |  |  | 11.51
Equipamentos(C) |  |  |  | 0
Produção da Equipe(D) |  |  |  | 1
Custo Horário Total(A+C) |  |  |  | 7.36
Custo Unitário da Execução[(A/D)+(C/D)] = E |  |  |  | 7.36
Custo Direto Total(B+E) |  |  |  | 18.87
Bonificações e Despesas Indiretas - BDI |  |  | 30.9 | 5.83
CUSTO UNITÁRIO (Adotado) |  |  |  | 24.7
Orçamento: 889201 - TABELA CUSTOS LABOR/CT-UFES PADRÃO IOPES JULHO/2019(LS=128,33%;BDI=30,90%; BDI DIF=20,93%)
Órgão Cliente: IOPES |  |  | Órgão Gerente: IOPES |  |  | Data Base: Julho/2019
Planilha: 1 - TABELA CUSTOS LABOR/CT-UFES PADRÃO IOPES JULHO/2019(LS=128,33%; BDI=30,90%; BDI DIF=20,93%
Item: 160807 - Conector RJ 45 macho | [6 empty] | Unidade: und
Base: LABOR |  | Código Base: '160807 |  | Fonte: LABOR |  |  | Versão: 1
MÃO DE OBRA | Unid | Código | Coefic. | C. Prod. | Pr. Prod. | Pr. Improd. | Pr. Unit. | Fator Ac. | Subtotal
AJUDANTE (LABOR) | H | '010101 | 0.25 | 1 | 5.67 | 0 | 12.95 | - | 3.238
ELETRICISTA (LABOR) | H | '010115 | 0.25 | 1 | 6.72 | 0 | 15.34 | - | 3.835
SubTotal: | [8 empty] | 7.07
MATERIAL | Unid | Código | Coefic. | C. Prod. | Pr. Prod. | Pr. Improd. | Pr. Unit. | Fator Ac. | Subtotal
CONECTOR RJ45 MACHO - PARA REDE DE DADOS (LABOR) | UN | '050128 | 1 | 1 | 1.15 | 0 | 1.15 | - | 1.15
SubTotal: | [8 empty] | 1.15
RESUMO
DISCRIMINAÇÃO |  |  | TAXA(%) | VALORES
Mão-de-Obra(A) |  |  | 128.33 | 7.07
Materiais(B) |  |  |  | 1.15
Equipamentos(C) |  |  |  | 0
Produção da Equipe(D) |  |  |  | 1
Custo Horário Total(A+C) |  |  |  | 7.07
Custo Unitário da Execução[(A/D)+(C/D)] = E |  |  |  | 7.07
Custo Direto Total(B+E) |  |  |  | 8.22
Bonificações e Despesas Indiretas - BDI |  |  | 30.9 | 2.54
CUSTO UNITÁRIO (Adotado) |  |  |  | 10.76
Orçamento: 889201 - TABELA CUSTOS LABOR/CT-UFES PADRÃO IOPES JULHO/2019(LS=128,33%;BDI=30,90%; BDI DIF=20,93%)
Órgão Cliente: IOPES |  |  | Órgão Gerente: IOPES |  |  | Data Base: Julho/2019
Planilha: 1 - TABELA CUSTOS LABOR/CT-UFES PADRÃO IOPES JULHO/2019(LS=128,33%; BDI=30,90%; BDI DIF=20,93%
Item: 160808 - Cabo par trançado CAT 5E | [6 empty] | Unidade: m
Base: LABOR |  | Código Base: '160808 |  | Fonte: LABOR |  |  | Versão: 2
MÃO DE OBRA | Unid | Código | Coefic. | C. Prod. | Pr. Prod. | Pr. Improd. | Pr. Unit. | Fator Ac. | Subtotal
AJUDANTE (LABOR) | H | '010101 | 0.14 | 1 | 5.67 | 0 | 12.95 | - | 1.813
ELETRICISTA (LABOR) | H | '010115 | 0.14 | 1 | 6.72 | 0 | 15.34 | - | 2.148
SubTotal: | [8 empty] | 3.96
MATERIAL | Unid | Código | Coefic. | C. Prod. | Pr. Prod. | Pr. Improd. | Pr. Unit. | Fator Ac. | Subtotal
CABO UTP 4 PARES CAT 5E (LABOR) | M | '043127 | 1.05 | 1 | 1.52 | 0 | 1.52 | - | 1.596
SubTotal: | [8 empty] | 1.6
RESUMO
DISCRIMINAÇÃO |  |  | TAXA(%) | VALORES
Mão-de-Obra(A) |  |  | 128.33 | 3.96
Materiais(B) |  |  |  | 1.6
Equipamentos(C) |  |  |  | 0
Produção da Equipe(D) |  |  |  | 1
Custo Horário Total(A+C) |  |  |  | 3.96
Custo Unitário da Execução[(A/D)+(C/D)] = E |  |  |  | 3.96
Custo Direto Total(B+E) |  |  |  | 5.56
Bonificações e Despesas Indiretas - BDI |  |  | 30.9 | 1.72
CUSTO UNITÁRIO (Adotado) |  |  |  | 7.28
Orçamento: 889201 - TABELA CUSTOS LABOR/CT-UFES PADRÃO IOPES JULHO/2019(LS=128,33%;BDI=30,90%; BDI DIF=20,93%)
Órgão Cliente: IOPES |  |  | Órgão Gerente: IOPES |  |  | Data Base: Julho/2019
Planilha: 1 - TABELA CUSTOS LABOR/CT-UFES PADRÃO IOPES JULHO/2019(LS=128,33%; BDI=30,90%; BDI DIF=20,93%
Item: 170101 - Lavatório de louça branca com coluna, marcas de referência Deca, Celite ou Ideal Standard, inclusive sifão, válvula e engates cromados, exclusive torneira. | [6 empty] | Unidade: und
Base: LABOR |  | Código Base: '170101 |  | Fonte: LABOR |  |  | Versão: 1
MÃO DE OBRA | Unid | Código | Coefic. | C. Prod. | Pr. Prod. | Pr. Improd. | Pr. Unit. | Fator Ac. | Subtotal
AJUDANTE (LABOR) | H | '010101 | 2.55 | 1 | 5.67 | 0 | 12.95 | - | 33.023
ENCANADOR (LABOR) | H | '010118 | 2.55 | 1 | 6.72 | 0 | 15.34 | - | 39.117
SubTotal: | [8 empty] | 72.14
MATERIAL | Unid | Código | Coefic. | C. Prod. | Pr. Prod. | Pr. Improd. | Pr. Unit. | Fator Ac. | Subtotal
BUCHA PLASTICA 8MM (LABOR) | UN | '026549 | 2 | 1 | 0.08 | 0 | 0.08 | - | 0.16
PARAFUSO CROMADO P/FIXACAO SANITARIOS (LABOR) | UN | '026550 | 2 | 1 | 5.48 | 0 | 5.48 | - | 10.96
VALVULA DE SAIDA PARA LAVATORIO CROMADA 1" (LABOR) | UN | '064002 | 1 | 1 | 35.55 | 0 | 35.55 | - | 35.55
SIFAO METAL CROMADO P/ LAVATORIO 1" X 1 1/2" (LABOR) | UN | '064506 | 1 | 1 | 106.74 | 0 | 106.74 | - | 106.74
LAVATORIO DE LOUCA BRANCA COM COLUNA (LABOR) | UN | '065508 | 1 | 1 | 179.33 | 0 | 179.33 | - | 179.33
ENGATES CROMADOS (LABOR) | UN | '069506 | 2 | 1 | 18.92 | 0 | 18.92 | - | 37.84
FITA DE VEDACAO 18MM X 50M (LABOR) | M | '069512 | 1.12 | 1 | 0.17 | 0 | 0.17 | - | 0.19
SubTotal: | [8 empty] | 370.77
RESUMO
DISCRIMINAÇÃO |  |  | TAXA(%) | VALORES
Mão-de-Obra(A) |  |  | 128.33 | 72.14
Materiais(B) |  |  |  | 370.77
Equipamentos(C) |  |  |  | 0
Produção da Equipe(D) |  |  |  | 1
Custo Horário Total(A+C) |  |  |  | 72.14
Custo Unitário da Execução[(A/D)+(C/D)] = E |  |  |  | 72.14
Custo Direto Total(B+E) |  |  |  | 442.91
Bonificações e Despesas Indiretas - BDI |  |  | 30.9 | 136.86
CUSTO UNITÁRIO (Adotado) |  |  |  | 579.77
Orçamento: 889201 - TABELA CUSTOS LABOR/CT-UFES PADRÃO IOPES JULHO/2019(LS=128,33%;BDI=30,90%; BDI DIF=20,93%)
Órgão Cliente: IOPES |  |  | Órgão Gerente: IOPES |  |  | Data Base: Julho/2019
Planilha: 1 - TABELA CUSTOS LABOR/CT-UFES PADRÃO IOPES JULHO/2019(LS=128,33%; BDI=30,90%; BDI DIF=20,93%
Item: 170107 - Mictório de louça branca, marcas de referência Deca, Celite ou Ideal Standard, inclusive engates cromados | [6 empty] | Unidade: und
Base: LABOR |  | Código Base: '170107 |  | Fonte: LABOR |  |  | Versão: 3
MÃO DE OBRA | Unid | Código | Coefic. | C. Prod. | Pr. Prod. | Pr. Improd. | Pr. Unit. | Fator Ac. | Subtotal
AJUDANTE (LABOR) | H | '010101 | 2 | 1 | 5.67 | 0 | 12.95 | - | 25.9
ENCANADOR (LABOR) | H | '010118 | 2.25 | 1 | 6.72 | 0 | 15.34 | - | 34.515
SubTotal: | [8 empty] | 60.42
MATERIAL | Unid | Código | Coefic. | C. Prod. | Pr. Prod. | Pr. Improd. | Pr. Unit. | Fator Ac. | Subtotal
BUCHA PLASTICA 8MM (LABOR) | UN | '026549 | 2 | 1 | 0.08 | 0 | 0.08 | - | 0.16
PARAFUSO CROMADO P/FIXACAO SANITARIOS (LABOR) | UN | '026550 | 2 | 1 | 5.48 | 0 | 5.48 | - | 10.96
MICTORIO DE LOUCA BRANCA (LABOR) | UN | '065511 | 1 | 1 | 283.96 | 0 | 283.96 | - | 283.96
ENGATES CROMADOS (LABOR) | UN | '069506 | 1 | 1 | 18.92 | 0 | 18.92 | - | 18.92
FITA DE VEDACAO 18MM X 50M (LABOR) | M | '069512 | 0.56 | 1 | 0.17 | 0 | 0.17 | - | 0.095
SubTotal: | [8 empty] | 314.1
RESUMO
DISCRIMINAÇÃO |  |  | TAXA(%) | VALORES
Mão-de-Obra(A) |  |  | 128.33 | 60.42
Materiais(B) |  |  |  | 314.1
Equipamentos(C) |  |  |  | 0
Produção da Equipe(D) |  |  |  | 1
Custo Horário Total(A+C) |  |  |  | 60.42
Custo Unitário da Execução[(A/D)+(C/D)] = E |  |  |  | 60.42
Custo Direto Total(B+E) |  |  |  | 374.52
Bonificações e Despesas Indiretas - BDI |  |  | 30.9 | 115.73
CUSTO UNITÁRIO (Adotado) |  |  |  | 490.25
Orçamento: 889201 - TABELA CUSTOS LABOR/CT-UFES PADRÃO IOPES JULHO/2019(LS=128,33%;BDI=30,90%; BDI DIF=20,93%)
Órgão Cliente: IOPES |  |  | Órgão Gerente: IOPES |  |  | Data Base: Julho/2019
Planilha: 1 - TABELA CUSTOS LABOR/CT-UFES PADRÃO IOPES JULHO/2019(LS=128,33%; BDI=30,90%; BDI DIF=20,93%
Item: 170108 - Saboneteira de louça branca, 15x15cm, marcas de referência Deca, Celite ou Ideal Standard. | [6 empty] | Unidade: und
Base: LABOR |  | Código Base: '170108 |  | Fonte: LABOR |  |  | Versão: 1
MÃO DE OBRA | Unid | Código | Coefic. | C. Prod. | Pr. Prod. | Pr. Improd. | Pr. Unit. | Fator Ac. | Subtotal
AZULEJISTA (LABOR) | H | '010106 | 1 | 1 | 6.72 | 0 | 15.34 | - | 15.34
SERVENTE (LABOR) | H | '010146 | 1 | 1 | 4.94 | 0 | 11.28 | - | 11.28
SubTotal: | [8 empty] | 26.62
MATERIAL | Unid | Código | Coefic. | C. Prod. | Pr. Prod. | Pr. Improd. | Pr. Unit. | Fator Ac. | Subtotal
AREIA LAVADA MEDIA (LABOR) | M3 | '020503 | 0.001 | 1 | 66.6 | 0 | 66.6 | - | 0.067
CIMENTO PORTLAND CP III - 40 (LABOR) | KG | '020508 | 0.45 | 1 | 0.34 | 0 | 0.34 | - | 0.153
SABONETEIRA DE LOUCA BRANCA SEM ALCA 15X15CM (LABOR) | UN | '065518 | 1 | 1 | 31.2 | 0 | 31.2 | - | 31.2
SubTotal: | [8 empty] | 31.42
RESUMO
DISCRIMINAÇÃO |  |  | TAXA(%) | VALORES
Mão-de-Obra(A) |  |  | 128.33 | 26.62
Materiais(B) |  |  |  | 31.42
Equipamentos(C) |  |  |  | 0
Produção da Equipe(D) |  |  |  | 1
Custo Horário Total(A+C) |  |  |  | 26.62
Custo Unitário da Execução[(A/D)+(C/D)] = E |  |  |  | 26.62
Custo Direto Total(B+E) |  |  |  | 58.04
Bonificações e Despesas Indiretas - BDI |  |  | 30.9 | 17.93
CUSTO UNITÁRIO (Adotado) |  |  |  | 75.97
Orçamento: 889201 - TABELA CUSTOS LABOR/CT-UFES PADRÃO IOPES JULHO/2019(LS=128,33%;BDI=30,90%; BDI DIF=20,93%)
Órgão Cliente: IOPES |  |  | Órgão Gerente: IOPES |  |  | Data Base: Julho/2019
Planilha: 1 - TABELA CUSTOS LABOR/CT-UFES PADRÃO IOPES JULHO/2019(LS=128,33%; BDI=30,90%; BDI DIF=20,93%
Item: 170110 - Cabide de louça branca com 2 ganchos, marcas de referência Deca, Celite ou Ideal Standard | [6 empty] | Unidade: und
Base: LABOR |  | Código Base: '170110 |  | Fonte: LABOR |  |  | Versão: 1
MÃO DE OBRA | Unid | Código | Coefic. | C. Prod. | Pr. Prod. | Pr. Improd. | Pr. Unit. | Fator Ac. | Subtotal
AZULEJISTA (LABOR) | H | '010106 | 1.1 | 1 | 6.72 | 0 | 15.34 | - | 16.874
SERVENTE (LABOR) | H | '010146 | 1.1 | 1 | 4.94 | 0 | 11.28 | - | 12.408
SubTotal: | [8 empty] | 29.28
MATERIAL | Unid | Código | Coefic. | C. Prod. | Pr. Prod. | Pr. Improd. | Pr. Unit. | Fator Ac. | Subtotal
AREIA LAVADA MEDIA (LABOR) | M3 | '020503 | 0.0005 | 1 | 66.6 | 0 | 66.6 | - | 0.033
CIMENTO PORTLAND CP III - 40 (LABOR) | KG | '020508 | 0.62 | 1 | 0.34 | 0 | 0.34 | - | 0.211
CABIDE DE LOUCA BRANCA COM 2 GANCHOS (LABOR) | UN | '065507 | 1 | 1 | 18.61 | 0 | 18.61 | - | 18.61
SubTotal: | [8 empty] | 18.85
RESUMO
DISCRIMINAÇÃO |  |  | TAXA(%) | VALORES
Mão-de-Obra(A) |  |  | 128.33 | 29.28
Materiais(B) |  |  |  | 18.85
Equipamentos(C) |  |  |  | 0
Produção da Equipe(D) |  |  |  | 1
Custo Horário Total(A+C) |  |  |  | 29.28
Custo Unitário da Execução[(A/D)+(C/D)] = E |  |  |  | 29.28
Custo Direto Total(B+E) |  |  |  | 48.13
Bonificações e Despesas Indiretas - BDI |  |  | 30.9 | 14.87
CUSTO UNITÁRIO (Adotado) |  |  |  | 63
Orçamento: 889201 - TABELA CUSTOS LABOR/CT-UFES PADRÃO IOPES JULHO/2019(LS=128,33%;BDI=30,90%; BDI DIF=20,93%)
Órgão Cliente: IOPES |  |  | Órgão Gerente: IOPES |  |  | Data Base: Julho/2019
Planilha: 1 - TABELA CUSTOS LABOR/CT-UFES PADRÃO IOPES JULHO/2019(LS=128,33%; BDI=30,90%; BDI DIF=20,93%
Item: 170111 - Papeleira de louça branca, 15x15cm, marcas de referência Deca, Celite ou Ideal Standard. | [6 empty] | Unidade: und
Base: LABOR |  | Código Base: '170111 |  | Fonte: LABOR |  |  | Versão: 1
MÃO DE OBRA | Unid | Código | Coefic. | C. Prod. | Pr. Prod. | Pr. Improd. | Pr. Unit. | Fator Ac. | Subtotal
AZULEJISTA (LABOR) | H | '010106 | 1.1 | 1 | 6.72 | 0 | 15.34 | - | 16.874
SERVENTE (LABOR) | H | '010146 | 1.1 | 1 | 4.94 | 0 | 11.28 | - | 12.408
SubTotal: | [8 empty] | 29.28
MATERIAL | Unid | Código | Coefic. | C. Prod. | Pr. Prod. | Pr. Improd. | Pr. Unit. | Fator Ac. | Subtotal
AREIA LAVADA MEDIA (LABOR) | M3 | '020503 | 0.001 | 1 | 66.6 | 0 | 66.6 | - | 0.067
CIMENTO PORTLAND CP III - 40 (LABOR) | KG | '020508 | 0.45 | 1 | 0.34 | 0 | 0.34 | - | 0.153
PAPELEIRA DE LOUCA BRANCA 15X15CM (LABOR) | UN | '065514 | 1 | 1 | 31.15 | 0 | 31.15 | - | 31.15
SubTotal: | [8 empty] | 31.37
RESUMO
DISCRIMINAÇÃO |  |  | TAXA(%) | VALORES
Mão-de-Obra(A) |  |  | 128.33 | 29.28
Materiais(B) |  |  |  | 31.37
Equipamentos(C) |  |  |  | 0
Produção da Equipe(D) |  |  |  | 1
Custo Horário Total(A+C) |  |  |  | 29.28
Custo Unitário da Execução[(A/D)+(C/D)] = E |  |  |  | 29.28
Custo Direto Total(B+E) |  |  |  | 60.65
Bonificações e Despesas Indiretas - BDI |  |  | 30.9 | 18.74
CUSTO UNITÁRIO (Adotado) |  |  |  | 79.39
Orçamento: 889201 - TABELA CUSTOS LABOR/CT-UFES PADRÃO IOPES JULHO/2019(LS=128,33%;BDI=30,90%; BDI DIF=20,93%)
Órgão Cliente: IOPES |  |  | Órgão Gerente: IOPES |  |  | Data Base: Julho/2019
Planilha: 1 - TABELA CUSTOS LABOR/CT-UFES PADRÃO IOPES JULHO/2019(LS=128,33%; BDI=30,90%; BDI DIF=20,93%
Item: 170114 - Bacia sifonada infantil de louça branca, marcas de referência Deca, Celite ou Ideal Standard, inclusive tampa e acessórios | [6 empty] | Unidade: und
Base: LABOR |  | Código Base: '170114 |  | Fonte: LABOR |  |  | Versão: 2
MÃO DE OBRA | Unid | Código | Coefic. | C. Prod. | Pr. Prod. | Pr. Improd. | Pr. Unit. | Fator Ac. | Subtotal
AJUDANTE (LABOR) | H | '010101 | 2.85 | 1 | 5.67 | 0 | 12.95 | - | 36.908
ENCANADOR (LABOR) | H | '010118 | 2.85 | 1 | 6.72 | 0 | 15.34 | - | 43.719
SubTotal: | [8 empty] | 80.63
MATERIAL | Unid | Código | Coefic. | C. Prod. | Pr. Prod. | Pr. Improd. | Pr. Unit. | Fator Ac. | Subtotal
BUCHA PLASTICA 8MM (LABOR) | UN | '026549 | 2 | 1 | 0.08 | 0 | 0.08 | - | 0.16
PARAFUSO CROMADO P/FIXACAO SANITARIOS (LABOR) | UN | '026550 | 2 | 1 | 5.48 | 0 | 5.48 | - | 10.96
ANEL DE CERA PARA BACIA SANITARIA (LABOR) | UN | '064709 | 1 | 1 | 14.77 | 0 | 14.77 | - | 14.77
BACIA SIFONADA INFANTIL DE LOUCA BRANCA (LABOR) | UN | '065528 | 1 | 1 | 262.03 | 0 | 262.03 | - | 262.03
TUBO DE LIGACAO CROMADO COM CANOPLA (LABOR) | UN | '066013 | 1 | 1 | 39.94 | 0 | 39.94 | - | 39.94
TAMPA PLASTICA PARA BACIA SIFONADA INFANTIL (LABOR) | UN | '069626 | 1 | 1 | 49 | 0 | 49 | - | 49
SubTotal: | [8 empty] | 376.86
RESUMO
DISCRIMINAÇÃO |  |  | TAXA(%) | VALORES
Mão-de-Obra(A) |  |  | 128.33 | 80.63
Materiais(B) |  |  |  | 376.86
Equipamentos(C) |  |  |  | 0
Produção da Equipe(D) |  |  |  | 1
Custo Horário Total(A+C) |  |  |  | 80.63
Custo Unitário da Execução[(A/D)+(C/D)] = E |  |  |  | 80.63
Custo Direto Total(B+E) |  |  |  | 457.49
Bonificações e Despesas Indiretas - BDI |  |  | 30.9 | 141.36
CUSTO UNITÁRIO (Adotado) |  |  |  | 598.85
Orçamento: 889201 - TABELA CUSTOS LABOR/CT-UFES PADRÃO IOPES JULHO/2019(LS=128,33%;BDI=30,90%; BDI DIF=20,93%)
Órgão Cliente: IOPES |  |  | Órgão Gerente: IOPES |  |  | Data Base: Julho/2019
Planilha: 1 - TABELA CUSTOS LABOR/CT-UFES PADRÃO IOPES JULHO/2019(LS=128,33%; BDI=30,90%; BDI DIF=20,93%
Item: 170115 - Cuba louça de embutir redonda, 30cm, L-41, completa, marcas de referência Deca, Celite ou Ideal Standard, incl. válvula e sifão, exclusive torneira | [6 empty] | Unidade: und
Base: LABOR |  | Código Base: '170115 |  | Fonte: LABOR |  |  | Versão: 2
MÃO DE OBRA | Unid | Código | Coefic. | C. Prod. | Pr. Prod. | Pr. Improd. | Pr. Unit. | Fator Ac. | Subtotal
AJUDANTE (LABOR) | H | '010101 | 0.85 | 1 | 5.67 | 0 | 12.95 | - | 11.008
ENCANADOR (LABOR) | H | '010118 | 0.85 | 1 | 6.72 | 0 | 15.34 | - | 13.039
SubTotal: | [8 empty] | 24.05
MATERIAL | Unid | Código | Coefic. | C. Prod. | Pr. Prod. | Pr. Improd. | Pr. Unit. | Fator Ac. | Subtotal
VALVULA DE SAIDA PARA LAVATORIO CROMADA 1" (LABOR) | UN | '064002 | 1 | 1 | 35.55 | 0 | 35.55 | - | 35.55
SIFAO METALICO TIPO COPO 1X1 1/2" (LABOR) | UN | '064503 | 1 | 1 | 108.74 | 0 | 108.74 | - | 108.74
CUBA LOUCA BRANCA DE EMBUTIR DIAM.36CM DECA L-41 (LABOR) | UN | '065544 | 1 | 1 | 65.42 | 0 | 65.42 | - | 65.42
ENGATES CROMADOS (LABOR) | UN | '069506 | 1 | 1 | 18.92 | 0 | 18.92 | - | 18.92
FITA DE VEDACAO 18MM X 50M (LABOR) | M | '069512 | 0.56 | 1 | 0.17 | 0 | 0.17 | - | 0.095
SubTotal: | [8 empty] | 228.72
RESUMO
DISCRIMINAÇÃO |  |  | TAXA(%) | VALORES
Mão-de-Obra(A) |  |  | 128.33 | 24.05
Materiais(B) |  |  |  | 228.73
Equipamentos(C) |  |  |  | 0
Produção da Equipe(D) |  |  |  | 1
Custo Horário Total(A+C) |  |  |  | 24.05
Custo Unitário da Execução[(A/D)+(C/D)] = E |  |  |  | 24.05
Custo Direto Total(B+E) |  |  |  | 252.78
Bonificações e Despesas Indiretas - BDI |  |  | 30.9 | 78.11
CUSTO UNITÁRIO (Adotado) |  |  |  | 330.89
Orçamento: 889201 - TABELA CUSTOS LABOR/CT-UFES PADRÃO IOPES JULHO/2019(LS=128,33%;BDI=30,90%; BDI DIF=20,93%)
Órgão Cliente: IOPES |  |  | Órgão Gerente: IOPES |  |  | Data Base: Julho/2019
Planilha: 1 - TABELA CUSTOS LABOR/CT-UFES PADRÃO IOPES JULHO/2019(LS=128,33%; BDI=30,90%; BDI DIF=20,93%
Item: 170116 - Vaso sanitário padrão popular completo com acessórios para ligação, marcas de referência Deca, Celite ou Ideal Standard, inclusive assento plástico | [6 empty] | Unidade: und
Base: LABOR |  | Código Base: '170116 |  | Fonte: LABOR |  |  | Versão: 2
MÃO DE OBRA | Unid | Código | Coefic. | C. Prod. | Pr. Prod. | Pr. Improd. | Pr. Unit. | Fator Ac. | Subtotal
AJUDANTE (LABOR) | H | '010101 | 2.85 | 1 | 5.67 | 0 | 12.95 | - | 36.908
ENCANADOR (LABOR) | H | '010118 | 2.85 | 1 | 6.72 | 0 | 15.34 | - | 43.719
SubTotal: | [8 empty] | 80.63
MATERIAL | Unid | Código | Coefic. | C. Prod. | Pr. Prod. | Pr. Improd. | Pr. Unit. | Fator Ac. | Subtotal
BUCHA PLASTICA 8MM (LABOR) | UN | '026549 | 2 | 1 | 0.08 | 0 | 0.08 | - | 0.16
PARAFUSO CROMADO P/FIXACAO SANITARIOS (LABOR) | UN | '026550 | 2 | 1 | 5.48 | 0 | 5.48 | - | 10.96
ANEL DE CERA PARA BACIA SANITARIA (LABOR) | UN | '064709 | 1 | 1 | 14.77 | 0 | 14.77 | - | 14.77
BACIA DE LOUÇA BRANCA LINHA APIA (LABOR) | UN | '065697 | 1 | 1 | 119.96 | 0 | 119.96 | - | 119.96
TUBO DE LIGACAO CROMADO COM CANOPLA (LABOR) | UN | '066013 | 1 | 1 | 39.94 | 0 | 39.94 | - | 39.94
ASSENTO DE PLASTICO PARA VASO SANITARIO (LABOR) | UN | '069509 | 1 | 1 | 53.87 | 0 | 53.87 | - | 53.87
SubTotal: | [8 empty] | 239.66
RESUMO
DISCRIMINAÇÃO |  |  | TAXA(%) | VALORES
Mão-de-Obra(A) |  |  | 128.33 | 80.63
Materiais(B) |  |  |  | 239.66
Equipamentos(C) |  |  |  | 0
Produção da Equipe(D) |  |  |  | 1
Custo Horário Total(A+C) |  |  |  | 80.63
Custo Unitário da Execução[(A/D)+(C/D)] = E |  |  |  | 80.63
Custo Direto Total(B+E) |  |  |  | 320.29
Bonificações e Despesas Indiretas - BDI |  |  | 30.9 | 98.97
CUSTO UNITÁRIO (Adotado) |  |  |  | 419.26
Orçamento: 889201 - TABELA CUSTOS LABOR/CT-UFES PADRÃO IOPES JULHO/2019(LS=128,33%;BDI=30,90%; BDI DIF=20,93%)
Órgão Cliente: IOPES |  |  | Órgão Gerente: IOPES |  |  | Data Base: Julho/2019
Planilha: 1 - TABELA CUSTOS LABOR/CT-UFES PADRÃO IOPES JULHO/2019(LS=128,33%; BDI=30,90%; BDI DIF=20,93%
Item: 170117 - Lavatório de louça branca, padrão popular, marcas de referência Deca, Celite ou Ideal Standard, inclusive acessórios em PVC, exceto torneira | [6 empty] | Unidade: und
Base: LABOR |  | Código Base: '170117 |  | Fonte: LABOR |  |  | Versão: 1
MÃO DE OBRA | Unid | Código | Coefic. | C. Prod. | Pr. Prod. | Pr. Improd. | Pr. Unit. | Fator Ac. | Subtotal
AJUDANTE (LABOR) | H | '010101 | 2.1 | 1 | 5.67 | 0 | 12.95 | - | 27.195
ENCANADOR (LABOR) | H | '010118 | 2.1 | 1 | 6.72 | 0 | 15.34 | - | 32.214
SubTotal: | [8 empty] | 59.41
MATERIAL | Unid | Código | Coefic. | C. Prod. | Pr. Prod. | Pr. Improd. | Pr. Unit. | Fator Ac. | Subtotal
BUCHA PLASTICA 8MM (LABOR) | UN | '026549 | 2 | 1 | 0.08 | 0 | 0.08 | - | 0.16
PARAFUSO CROMADO P/FIXACAO SANITARIOS (LABOR) | UN | '026550 | 2 | 1 | 5.48 | 0 | 5.48 | - | 10.96
VALVULA EM PVC P/ LAVAT PADRAO POPULAR 1" C/ UNHO (LABOR) | UN | '064077 | 1 | 1 | 4.01 | 0 | 4.01 | - | 4.01
SIFAO PVC PADRAO POPULAR P/ LAVATÓRIO 1"X1 1/2" (LABOR) | UN | '064519 | 1 | 1 | 11.77 | 0 | 11.77 | - | 11.77
LAV. LOUÇA BRANCA S/ COLUNA LINHA COLIBRI (LABOR) | UN | '065698 | 1 | 1 | 59.16 | 0 | 59.16 | - | 59.16
FITA DE VEDACAO 18MM X 50M (LABOR) | M | '069512 | 0.84 | 1 | 0.17 | 0 | 0.17 | - | 0.143
ENGATE DE PVC 1/2"X40MM, LUCONI MARCA DE REF. (LABOR) | UN | '069567 | 1 | 1 | 3.59 | 0 | 3.59 | - | 3.59
SubTotal: | [8 empty] | 89.79
RESUMO
DISCRIMINAÇÃO |  |  | TAXA(%) | VALORES
Mão-de-Obra(A) |  |  | 128.33 | 59.41
Materiais(B) |  |  |  | 89.79
Equipamentos(C) |  |  |  | 0
Produção da Equipe(D) |  |  |  | 1
Custo Horário Total(A+C) |  |  |  | 59.41
Custo Unitário da Execução[(A/D)+(C/D)] = E |  |  |  | 59.41
Custo Direto Total(B+E) |  |  |  | 149.2
Bonificações e Despesas Indiretas - BDI |  |  | 30.9 | 46.1
CUSTO UNITÁRIO (Adotado) |  |  |  | 195.3
Orçamento: 889201 - TABELA CUSTOS LABOR/CT-UFES PADRÃO IOPES JULHO/2019(LS=128,33%;BDI=30,90%; BDI DIF=20,93%)
Órgão Cliente: IOPES |  |  | Órgão Gerente: IOPES |  |  | Data Base: Julho/2019
Planilha: 1 - TABELA CUSTOS LABOR/CT-UFES PADRÃO IOPES JULHO/2019(LS=128,33%; BDI=30,90%; BDI DIF=20,93%
Item: 170118 - Saboneteira de louça branca de 7,5 x 15 cm, marcas de referência Deca, Celite ou Ideal Standard | [6 empty] | Unidade: und
Base: LABOR |  | Código Base: '170118 |  | Fonte: LABOR |  |  | Versão: 1
MÃO DE OBRA | Unid | Código | Coefic. | C. Prod. | Pr. Prod. | Pr. Improd. | Pr. Unit. | Fator Ac. | Subtotal
AZULEJISTA (LABOR) | H | '010106 | 1 | 1 | 6.72 | 0 | 15.34 | - | 15.34
SERVENTE (LABOR) | H | '010146 | 1 | 1 | 4.94 | 0 | 11.28 | - | 11.28
SubTotal: | [8 empty] | 26.62
MATERIAL | Unid | Código | Coefic. | C. Prod. | Pr. Prod. | Pr. Improd. | Pr. Unit. | Fator Ac. | Subtotal
AREIA LAVADA MEDIA (LABOR) | M3 | '020503 | 0.001 | 1 | 66.6 | 0 | 66.6 | - | 0.067
CIMENTO PORTLAND CP III - 40 (LABOR) | KG | '020508 | 0.45 | 1 | 0.34 | 0 | 0.34 | - | 0.153
SABONETEIRA DE LOUCA BRANCA 7.5X15CM (LABOR) | UN | '065516 | 1 | 1 | 23.96 | 0 | 23.96 | - | 23.96
SubTotal: | [8 empty] | 24.18
RESUMO
DISCRIMINAÇÃO |  |  | TAXA(%) | VALORES
Mão-de-Obra(A) |  |  | 128.33 | 26.62
Materiais(B) |  |  |  | 24.18
Equipamentos(C) |  |  |  | 0
Produção da Equipe(D) |  |  |  | 1
Custo Horário Total(A+C) |  |  |  | 26.62
Custo Unitário da Execução[(A/D)+(C/D)] = E |  |  |  | 26.62
Custo Direto Total(B+E) |  |  |  | 50.8
Bonificações e Despesas Indiretas - BDI |  |  | 30.9 | 15.7
CUSTO UNITÁRIO (Adotado) |  |  |  | 66.5
Orçamento: 889201 - TABELA CUSTOS LABOR/CT-UFES PADRÃO IOPES JULHO/2019(LS=128,33%;BDI=30,90%; BDI DIF=20,93%)
Órgão Cliente: IOPES |  |  | Órgão Gerente: IOPES |  |  | Data Base: Julho/2019
Planilha: 1 - TABELA CUSTOS LABOR/CT-UFES PADRÃO IOPES JULHO/2019(LS=128,33%; BDI=30,90%; BDI DIF=20,93%
Item: 170119 - Cabide de louça branca com um gancho, marcas de referência Deca, Celite ou Ideal Standard | [6 empty] | Unidade: und
Base: LABOR |  | Código Base: '170119 |  | Fonte: LABOR |  |  | Versão: 1
MÃO DE OBRA | Unid | Código | Coefic. | C. Prod. | Pr. Prod. | Pr. Improd. | Pr. Unit. | Fator Ac. | Subtotal
AZULEJISTA (LABOR) | H | '010106 | 1.1 | 1 | 6.72 | 0 | 15.34 | - | 16.874
SERVENTE (LABOR) | H | '010146 | 1.1 | 1 | 4.94 | 0 | 11.28 | - | 12.408
SubTotal: | [8 empty] | 29.28
MATERIAL | Unid | Código | Coefic. | C. Prod. | Pr. Prod. | Pr. Improd. | Pr. Unit. | Fator Ac. | Subtotal
AREIA LAVADA MEDIA (LABOR) | M3 | '020503 | 0.0005 | 1 | 66.6 | 0 | 66.6 | - | 0.033
CIMENTO PORTLAND CP III - 40 (LABOR) | KG | '020508 | 0.62 | 1 | 0.34 | 0 | 0.34 | - | 0.211
CABIDE DE LOUCA BRANCA COM 1 GANCHO (LABOR) | UN | '065524 | 1 | 1 | 12.28 | 0 | 12.28 | - | 12.28
SubTotal: | [8 empty] | 12.52
RESUMO
DISCRIMINAÇÃO |  |  | TAXA(%) | VALORES
Mão-de-Obra(A) |  |  | 128.33 | 29.28
Materiais(B) |  |  |  | 12.52
Equipamentos(C) |  |  |  | 0
Produção da Equipe(D) |  |  |  | 1
Custo Horário Total(A+C) |  |  |  | 29.28
Custo Unitário da Execução[(A/D)+(C/D)] = E |  |  |  | 29.28
Custo Direto Total(B+E) |  |  |  | 41.8
Bonificações e Despesas Indiretas - BDI |  |  | 30.9 | 12.92
CUSTO UNITÁRIO (Adotado) |  |  |  | 54.72
Orçamento: 889201 - TABELA CUSTOS LABOR/CT-UFES PADRÃO IOPES JULHO/2019(LS=128,33%;BDI=30,90%; BDI DIF=20,93%)
Órgão Cliente: IOPES |  |  | Órgão Gerente: IOPES |  |  | Data Base: Julho/2019
Planilha: 1 - TABELA CUSTOS LABOR/CT-UFES PADRÃO IOPES JULHO/2019(LS=128,33%; BDI=30,90%; BDI DIF=20,93%
Item: 170120 - Lavatório com coluna padrão popular, marcas de referência Deca, Celite ou Ideal Standard, inclusive acessórios em PVC, exceto aparelho misturador | [6 empty] | Unidade: und
Base: LABOR |  | Código Base: '170120 |  | Fonte: LABOR |  |  | Versão: 1
MÃO DE OBRA | Unid | Código | Coefic. | C. Prod. | Pr. Prod. | Pr. Improd. | Pr. Unit. | Fator Ac. | Subtotal
AJUDANTE (LABOR) | H | '010101 | 2.55 | 1 | 5.67 | 0 | 12.95 | - | 33.023
ENCANADOR (LABOR) | H | '010118 | 2.55 | 1 | 6.72 | 0 | 15.34 | - | 39.117
SubTotal: | [8 empty] | 72.14
MATERIAL | Unid | Código | Coefic. | C. Prod. | Pr. Prod. | Pr. Improd. | Pr. Unit. | Fator Ac. | Subtotal
BUCHA PLASTICA 8MM (LABOR) | UN | '026549 | 2 | 1 | 0.08 | 0 | 0.08 | - | 0.16
PARAFUSO CROMADO P/FIXACAO SANITARIOS (LABOR) | UN | '026550 | 2 | 1 | 5.48 | 0 | 5.48 | - | 10.96
VALVULA DE PVC 1" C/ UNHO (LABOR) | UN | '064006 | 1 | 1 | 4.01 | 0 | 4.01 | - | 4.01
SIFAO DE PVC RIGIDO TIPO COPO 1" X 1 1/2" (LABOR) | UN | '064507 | 1 | 1 | 14.97 | 0 | 14.97 | - | 14.97
LAVATORIO BRANCO COM COLUNA BRANCO PADRAO POPULAR (LABOR) | UN | '065831 | 1 | 1 | 97.03 | 0 | 97.03 | - | 97.03
ENGATES DE PVC (LABOR) | UN | '069505 | 2 | 1 | 3.59 | 0 | 3.59 | - | 7.18
FITA DE VEDACAO 18MM X 50M (LABOR) | M | '069512 | 1.12 | 1 | 0.17 | 0 | 0.17 | - | 0.19
SubTotal: | [8 empty] | 134.5
RESUMO
DISCRIMINAÇÃO |  |  | TAXA(%) | VALORES
Mão-de-Obra(A) |  |  | 128.33 | 72.14
Materiais(B) |  |  |  | 134.5
Equipamentos(C) |  |  |  | 0
Produção da Equipe(D) |  |  |  | 1
Custo Horário Total(A+C) |  |  |  | 72.14
Custo Unitário da Execução[(A/D)+(C/D)] = E |  |  |  | 72.14
Custo Direto Total(B+E) |  |  |  | 206.64
Bonificações e Despesas Indiretas - BDI |  |  | 30.9 | 63.85
CUSTO UNITÁRIO (Adotado) |  |  |  | 270.49
Orçamento: 889201 - TABELA CUSTOS LABOR/CT-UFES PADRÃO IOPES JULHO/2019(LS=128,33%;BDI=30,90%; BDI DIF=20,93%)
Órgão Cliente: IOPES |  |  | Órgão Gerente: IOPES |  |  | Data Base: Julho/2019
Planilha: 1 - TABELA CUSTOS LABOR/CT-UFES PADRÃO IOPES JULHO/2019(LS=128,33%; BDI=30,90%; BDI DIF=20,93%
Item: 170121 - Recolocação de vaso sanitário, inclusive fornecimento de acessórios (parafusos de fixação anel de vedação, bolsa e tubo de ligação, etc), exclusive fornecimento do vaso e tampa | [6 empty] | Unidade: und
Base: LABOR |  | Código Base: '170121 |  | Fonte: LABOR |  |  | Versão: 2
MÃO DE OBRA | Unid | Código | Coefic. | C. Prod. | Pr. Prod. | Pr. Improd. | Pr. Unit. | Fator Ac. | Subtotal
AJUDANTE (LABOR) | H | '010101 | 2.85 | 1 | 5.67 | 0 | 12.95 | - | 36.908
ENCANADOR (LABOR) | H | '010118 | 2.85 | 1 | 6.72 | 0 | 15.34 | - | 43.719
SubTotal: | [8 empty] | 80.63
MATERIAL | Unid | Código | Coefic. | C. Prod. | Pr. Prod. | Pr. Improd. | Pr. Unit. | Fator Ac. | Subtotal
BUCHA PLASTICA 8MM (LABOR) | UN | '026549 | 2 | 1 | 0.08 | 0 | 0.08 | - | 0.16
PARAFUSO CROMADO P/FIXACAO SANITARIOS (LABOR) | UN | '026550 | 2 | 1 | 5.48 | 0 | 5.48 | - | 10.96
ANEL DE CERA PARA BACIA SANITARIA (LABOR) | UN | '064709 | 1 | 1 | 14.77 | 0 | 14.77 | - | 14.77
TUBO DE LIGACAO CROMADO COM CANOPLA (LABOR) | UN | '066013 | 1 | 1 | 39.94 | 0 | 39.94 | - | 39.94
SubTotal: | [8 empty] | 65.83
RESUMO
DISCRIMINAÇÃO |  |  | TAXA(%) | VALORES
Mão-de-Obra(A) |  |  | 128.33 | 80.63
Materiais(B) |  |  |  | 65.83
Equipamentos(C) |  |  |  | 0
Produção da Equipe(D) |  |  |  | 1
Custo Horário Total(A+C) |  |  |  | 80.63
Custo Unitário da Execução[(A/D)+(C/D)] = E |  |  |  | 80.63
Custo Direto Total(B+E) |  |  |  | 146.46
Bonificações e Despesas Indiretas - BDI |  |  | 30.9 | 45.26
CUSTO UNITÁRIO (Adotado) |  |  |  | 191.72
Orçamento: 889201 - TABELA CUSTOS LABOR/CT-UFES PADRÃO IOPES JULHO/2019(LS=128,33%;BDI=30,90%; BDI DIF=20,93%)
Órgão Cliente: IOPES |  |  | Órgão Gerente: IOPES |  |  | Data Base: Julho/2019
Planilha: 1 - TABELA CUSTOS LABOR/CT-UFES PADRÃO IOPES JULHO/2019(LS=128,33%; BDI=30,90%; BDI DIF=20,93%
Item: 170122 - Recolocação de lavatório sanitário, com acessórios em metal (engate, sifão, válvula), exclusive fornecimento do mesmo | [6 empty] | Unidade: und
Base: LABOR |  | Código Base: '170122 |  | Fonte: LABOR |  |  | Versão: 1
MÃO DE OBRA | Unid | Código | Coefic. | C. Prod. | Pr. Prod. | Pr. Improd. | Pr. Unit. | Fator Ac. | Subtotal
AJUDANTE (LABOR) | H | '010101 | 2.1 | 1 | 5.67 | 0 | 12.95 | - | 27.195
ENCANADOR (LABOR) | H | '010118 | 2.1 | 1 | 6.72 | 0 | 15.34 | - | 32.214
SubTotal: | [8 empty] | 59.41
MATERIAL | Unid | Código | Coefic. | C. Prod. | Pr. Prod. | Pr. Improd. | Pr. Unit. | Fator Ac. | Subtotal
BUCHA PLASTICA 8MM (LABOR) | UN | '026549 | 2 | 1 | 0.08 | 0 | 0.08 | - | 0.16
PARAFUSO CROMADO P/FIXACAO SANITARIOS (LABOR) | UN | '026550 | 2 | 1 | 5.48 | 0 | 5.48 | - | 10.96
VALVULA DE SAIDA PARA LAVATORIO CROMADA 1" (LABOR) | UN | '064002 | 1 | 1 | 35.55 | 0 | 35.55 | - | 35.55
SIFAO METAL CROMADO P/ LAVATORIO 1" X 1 1/2" (LABOR) | UN | '064506 | 1 | 1 | 106.74 | 0 | 106.74 | - | 106.74
ENGATES CROMADOS (LABOR) | UN | '069506 | 1 | 1 | 18.92 | 0 | 18.92 | - | 18.92
FITA DE VEDACAO 18MM X 50M (LABOR) | M | '069512 | 0.84 | 1 | 0.17 | 0 | 0.17 | - | 0.143
SubTotal: | [8 empty] | 172.47
RESUMO
DISCRIMINAÇÃO |  |  | TAXA(%) | VALORES
Mão-de-Obra(A) |  |  | 128.33 | 59.41
Materiais(B) |  |  |  | 172.47
Equipamentos(C) |  |  |  | 0
Produção da Equipe(D) |  |  |  | 1
Custo Horário Total(A+C) |  |  |  | 59.41
Custo Unitário da Execução[(A/D)+(C/D)] = E |  |  |  | 59.41
Custo Direto Total(B+E) |  |  |  | 231.88
Bonificações e Despesas Indiretas - BDI |  |  | 30.9 | 71.65
CUSTO UNITÁRIO (Adotado) |  |  |  | 303.53
Orçamento: 889201 - TABELA CUSTOS LABOR/CT-UFES PADRÃO IOPES JULHO/2019(LS=128,33%;BDI=30,90%; BDI DIF=20,93%)
Órgão Cliente: IOPES |  |  | Órgão Gerente: IOPES |  |  | Data Base: Julho/2019
Planilha: 1 - TABELA CUSTOS LABOR/CT-UFES PADRÃO IOPES JULHO/2019(LS=128,33%; BDI=30,90%; BDI DIF=20,93%
Item: 170123 - Recolocação de lavatório sanitário, com acessórios em PVC (engate, sifão e válvula), exclusive fornecimento do mesmo | [6 empty] | Unidade: und
Base: LABOR |  | Código Base: '170123 |  | Fonte: LABOR |  |  | Versão: 1
MÃO DE OBRA | Unid | Código | Coefic. | C. Prod. | Pr. Prod. | Pr. Improd. | Pr. Unit. | Fator Ac. | Subtotal
AJUDANTE (LABOR) | H | '010101 | 2.1 | 1 | 5.67 | 0 | 12.95 | - | 27.195
ENCANADOR (LABOR) | H | '010118 | 2.1 | 1 | 6.72 | 0 | 15.34 | - | 32.214
SubTotal: | [8 empty] | 59.41
MATERIAL | Unid | Código | Coefic. | C. Prod. | Pr. Prod. | Pr. Improd. | Pr. Unit. | Fator Ac. | Subtotal
BUCHA PLASTICA 8MM (LABOR) | UN | '026549 | 2 | 1 | 0.08 | 0 | 0.08 | - | 0.16
PARAFUSO CROMADO P/FIXACAO SANITARIOS (LABOR) | UN | '026550 | 2 | 1 | 5.48 | 0 | 5.48 | - | 10.96
VALVULA EM PVC P/ LAVAT PADRAO POPULAR 1" C/ UNHO (LABOR) | UN | '064077 | 1 | 1 | 4.01 | 0 | 4.01 | - | 4.01
SIFAO PVC PADRAO POPULAR P/ LAVATÓRIO 1"X1 1/2" (LABOR) | UN | '064519 | 1 | 1 | 11.77 | 0 | 11.77 | - | 11.77
FITA DE VEDACAO 18MM X 50M (LABOR) | M | '069512 | 0.84 | 1 | 0.17 | 0 | 0.17 | - | 0.143
ENGATE DE PVC 1/2"X40MM, LUCONI MARCA DE REF. (LABOR) | UN | '069567 | 1 | 1 | 3.59 | 0 | 3.59 | - | 3.59
SubTotal: | [8 empty] | 30.63
RESUMO
DISCRIMINAÇÃO |  |  | TAXA(%) | VALORES
Mão-de-Obra(A) |  |  | 128.33 | 59.41
Materiais(B) |  |  |  | 30.63
Equipamentos(C) |  |  |  | 0
Produção da Equipe(D) |  |  |  | 1
Custo Horário Total(A+C) |  |  |  | 59.41
Custo Unitário da Execução[(A/D)+(C/D)] = E |  |  |  | 59.41
Custo Direto Total(B+E) |  |  |  | 90.04
Bonificações e Despesas Indiretas - BDI |  |  | 30.9 | 27.82
CUSTO UNITÁRIO (Adotado) |  |  |  | 117.86
Orçamento: 889201 - TABELA CUSTOS LABOR/CT-UFES PADRÃO IOPES JULHO/2019(LS=128,33%;BDI=30,90%; BDI DIF=20,93%)
Órgão Cliente: IOPES |  |  | Órgão Gerente: IOPES |  |  | Data Base: Julho/2019
Planilha: 1 - TABELA CUSTOS LABOR/CT-UFES PADRÃO IOPES JULHO/2019(LS=128,33%; BDI=30,90%; BDI DIF=20,93%
Item: 170124 - Lavatório de Canto ref. L101 DECA ou equivalente, inclusive válvula, sifão e engates cromados, exclusive torneira | [6 empty] | Unidade: und
Base: LABOR |  | Código Base: '170124 |  | Fonte: LABOR |  |  | Versão: 1
MÃO DE OBRA | Unid | Código | Coefic. | C. Prod. | Pr. Prod. | Pr. Improd. | Pr. Unit. | Fator Ac. | Subtotal
AJUDANTE (LABOR) | H | '010101 | 2.1 | 1 | 5.67 | 0 | 12.95 | - | 27.195
ENCANADOR (LABOR) | H | '010118 | 2.1 | 1 | 6.72 | 0 | 15.34 | - | 32.214
SubTotal: | [8 empty] | 59.41
MATERIAL | Unid | Código | Coefic. | C. Prod. | Pr. Prod. | Pr. Improd. | Pr. Unit. | Fator Ac. | Subtotal
BUCHA PLASTICA 8MM (LABOR) | UN | '026549 | 2 | 1 | 0.08 | 0 | 0.08 | - | 0.16
PARAFUSO CROMADO P/FIXACAO SANITARIOS (LABOR) | UN | '026550 | 2 | 1 | 5.48 | 0 | 5.48 | - | 10.96
VALVULA DE SAIDA PARA LAVATORIO CROMADA 1" (LABOR) | UN | '064002 | 1 | 1 | 35.55 | 0 | 35.55 | - | 35.55
SIFAO METAL CROMADO P/ LAVATORIO 1" X 1 1/2" (LABOR) | UN | '064506 | 1 | 1 | 106.74 | 0 | 106.74 | - | 106.74
LAVATORIO DE CANTO BRANCO REF. L101 (LABOR) | UN | '065847 | 1 | 1 | 117.96 | 0 | 117.96 | - | 117.96
ENGATES CROMADOS (LABOR) | UN | '069506 | 1 | 1 | 18.92 | 0 | 18.92 | - | 18.92
FITA DE VEDACAO 18MM X 50M (LABOR) | M | '069512 | 0.84 | 1 | 0.17 | 0 | 0.17 | - | 0.143
SubTotal: | [8 empty] | 290.43
RESUMO
DISCRIMINAÇÃO |  |  | TAXA(%) | VALORES
Mão-de-Obra(A) |  |  | 128.33 | 59.41
Materiais(B) |  |  |  | 290.43
Equipamentos(C) |  |  |  | 0
Produção da Equipe(D) |  |  |  | 1
Custo Horário Total(A+C) |  |  |  | 59.41
Custo Unitário da Execução[(A/D)+(C/D)] = E |  |  |  | 59.41
Custo Direto Total(B+E) |  |  |  | 349.84
Bonificações e Despesas Indiretas - BDI |  |  | 30.9 | 108.1
CUSTO UNITÁRIO (Adotado) |  |  |  | 457.94
Orçamento: 889201 - TABELA CUSTOS LABOR/CT-UFES PADRÃO IOPES JULHO/2019(LS=128,33%;BDI=30,90%; BDI DIF=20,93%)
Órgão Cliente: IOPES |  |  | Órgão Gerente: IOPES |  |  | Data Base: Julho/2019
Planilha: 1 - TABELA CUSTOS LABOR/CT-UFES PADRÃO IOPES JULHO/2019(LS=128,33%; BDI=30,90%; BDI DIF=20,93%
Item: 170126 - Bacia sifonada de louça branca sem abertura frontal para portadores de necessidades especiais, Vogue Plus Conforto - Linha Conforto, mod P510, incl. assento poliester, ref.AP51,marca de ref. Deca ou equivalente, sem abertura frontal | [6 empty] | Unidade: und
Base: LABOR |  | Código Base: '170126 |  | Fonte: LABOR |  |  | Versão: 6
MÃO DE OBRA | Unid | Código | Coefic. | C. Prod. | Pr. Prod. | Pr. Improd. | Pr. Unit. | Fator Ac. | Subtotal
AJUDANTE (LABOR) | H | '010101 | 2.85 | 1 | 5.67 | 0 | 12.95 | - | 36.908
ENCANADOR (LABOR) | H | '010118 | 2.85 | 1 | 6.72 | 0 | 15.34 | - | 43.719
SubTotal: | [8 empty] | 80.63
MATERIAL | Unid | Código | Coefic. | C. Prod. | Pr. Prod. | Pr. Improd. | Pr. Unit. | Fator Ac. | Subtotal
BUCHA PLASTICA 8MM (LABOR) | UN | '026549 | 2 | 1 | 0.08 | 0 | 0.08 | - | 0.16
PARAFUSO CROMADO P/FIXACAO SANITARIOS (LABOR) | UN | '026550 | 2 | 1 | 5.48 | 0 | 5.48 | - | 10.96
MASSA PARA VIDRO (LABOR) | KG | '037043 | 0.25 | 1 | 8.42 | 0 | 8.42 | - | 2.105
ANEL DE CERA PARA BACIA SANITARIA (LABOR) | UN | '064709 | 1 | 1 | 14.77 | 0 | 14.77 | - | 14.77
BACIA LOUÇA BRANCA DECA VOGUE PLUS REF. P 510 (LABOR) | UN | '065204 | 1 | 1 | 551.5 | 0 | 551.5 | - | 551.5
TUBO DE LIGACAO CROMADO COM CANOPLA (LABOR) | UN | '066013 | 1 | 1 | 39.94 | 0 | 39.94 | - | 39.94
ASSENTO PARA BACIA, LINHA VOGUE PLUS AP51 DECA (LABOR) | UN | '069291 | 1 | 1 | 649.56 | 0 | 649.56 | - | 649.56
SubTotal: | [8 empty] | 1269
RESUMO
DISCRIMINAÇÃO |  |  | TAXA(%) | VALORES
Mão-de-Obra(A) |  |  | 128.33 | 80.63
Materiais(B) |  |  |  | 1269
Equipamentos(C) |  |  |  | 0
Produção da Equipe(D) |  |  |  | 1
Custo Horário Total(A+C) |  |  |  | 80.63
Custo Unitário da Execução[(A/D)+(C/D)] = E |  |  |  | 80.63
Custo Direto Total(B+E) |  |  |  | 1349.63
Bonificações e Despesas Indiretas - BDI |  |  | 30.9 | 417.04
CUSTO UNITÁRIO (Adotado) |  |  |  | 1766.67
Orçamento: 889201 - TABELA CUSTOS LABOR/CT-UFES PADRÃO IOPES JULHO/2019(LS=128,33%;BDI=30,90%; BDI DIF=20,93%)
Órgão Cliente: IOPES |  |  | Órgão Gerente: IOPES |  |  | Data Base: Julho/2019
Planilha: 1 - TABELA CUSTOS LABOR/CT-UFES PADRÃO IOPES JULHO/2019(LS=128,33%; BDI=30,90%; BDI DIF=20,93%
Item: 170127 - Mictório de louça branca, marcas de referência Deca, Celite ou Ideal Standard, inclusive válvula de descarga linha anti-vandalismo, marcas de referência Fabrimar, Docol ou Deca e engates e acessórios cromados | [6 empty] | Unidade: und
Base: LABOR |  | Código Base: '170127 |  | Fonte: LABOR |  |  | Versão: 2
MÃO DE OBRA | Unid | Código | Coefic. | C. Prod. | Pr. Prod. | Pr. Improd. | Pr. Unit. | Fator Ac. | Subtotal
AJUDANTE (LABOR) | H | '010101 | 2.25 | 1 | 5.67 | 0 | 12.95 | - | 29.138
ENCANADOR (LABOR) | H | '010118 | 2.25 | 1 | 6.72 | 0 | 15.34 | - | 34.515
SubTotal: | [8 empty] | 63.65
MATERIAL | Unid | Código | Coefic. | C. Prod. | Pr. Prod. | Pr. Improd. | Pr. Unit. | Fator Ac. | Subtotal
BUCHA PLASTICA 8MM (LABOR) | UN | '026549 | 2 | 1 | 0.08 | 0 | 0.08 | - | 0.16
PARAFUSO CROMADO P/FIXACAO SANITARIOS (LABOR) | UN | '026550 | 2 | 1 | 5.48 | 0 | 5.48 | - | 10.96
MICTORIO DE LOUCA BRANCA (LABOR) | UN | '065511 | 1 | 1 | 283.96 | 0 | 283.96 | - | 283.96
VALVULA DESC ANTI-VANDALISMO P/ MICTORIO DOCOL/EQU (LABOR) | UN | '066178 | 1 | 1 | 396.96 | 0 | 396.96 | - | 396.96
ENGATES CROMADOS (LABOR) | UN | '069506 | 1 | 1 | 18.92 | 0 | 18.92 | - | 18.92
FITA DE VEDACAO 18MM X 50M (LABOR) | M | '069512 | 0.56 | 1 | 0.17 | 0 | 0.17 | - | 0.095
SubTotal: | [8 empty] | 711.06
RESUMO
DISCRIMINAÇÃO |  |  | TAXA(%) | VALORES
Mão-de-Obra(A) |  |  | 128.33 | 63.65
Materiais(B) |  |  |  | 711.06
Equipamentos(C) |  |  |  | 0
Produção da Equipe(D) |  |  |  | 1
Custo Horário Total(A+C) |  |  |  | 63.65
Custo Unitário da Execução[(A/D)+(C/D)] = E |  |  |  | 63.65
Custo Direto Total(B+E) |  |  |  | 774.71
Bonificações e Despesas Indiretas - BDI |  |  | 30.9 | 239.39
CUSTO UNITÁRIO (Adotado) |  |  |  | 1014.1
Orçamento: 889201 - TABELA CUSTOS LABOR/CT-UFES PADRÃO IOPES JULHO/2019(LS=128,33%;BDI=30,90%; BDI DIF=20,93%)
Órgão Cliente: IOPES |  |  | Órgão Gerente: IOPES |  |  | Data Base: Julho/2019
Planilha: 1 - TABELA CUSTOS LABOR/CT-UFES PADRÃO IOPES JULHO/2019(LS=128,33%; BDI=30,90%; BDI DIF=20,93%
Item: 170128 - Lavatório de louça branca com coluna suspensa, linha Vogue Plus Confort para portadores de necessidades especiais, marca de referencia DECA, Celite ou Ideal Standart, inclusive valvula, sifão e engates, exclusive torneira | [6 empty] | Unidade: und
Base: LABOR |  | Código Base: '170128 |  | Fonte: LABOR |  |  | Versão: 2
MÃO DE OBRA | Unid | Código | Coefic. | C. Prod. | Pr. Prod. | Pr. Improd. | Pr. Unit. | Fator Ac. | Subtotal
AJUDANTE (LABOR) | H | '010101 | 2.55 | 1 | 5.67 | 0 | 12.95 | - | 33.023
ENCANADOR (LABOR) | H | '010118 | 2.55 | 1 | 6.72 | 0 | 15.34 | - | 39.117
SubTotal: | [8 empty] | 72.14
MATERIAL | Unid | Código | Coefic. | C. Prod. | Pr. Prod. | Pr. Improd. | Pr. Unit. | Fator Ac. | Subtotal
BUCHA PLASTICA 8MM (LABOR) | UN | '026549 | 2 | 1 | 0.08 | 0 | 0.08 | - | 0.16
PARAFUSO CROMADO P/FIXACAO SANITARIOS (LABOR) | UN | '026550 | 2 | 1 | 5.48 | 0 | 5.48 | - | 10.96
VALVULA DE SAIDA PARA LAVATORIO CROMADA 1" (LABOR) | UN | '064002 | 1 | 1 | 35.55 | 0 | 35.55 | - | 35.55
SIFAO METAL CROMADO P/ LAVATORIO 1" X 1 1/2" (LABOR) | UN | '064506 | 1 | 1 | 106.74 | 0 | 106.74 | - | 106.74
LAVATÓRIO COM COLUNA BRANCA CONFORT L51+CS1V (LABOR) | UN | '066207 | 1 | 1 | 493.57 | 0 | 493.57 | - | 493.57
ENGATES CROMADOS (LABOR) | UN | '069506 | 1 | 1 | 18.92 | 0 | 18.92 | - | 18.92
FITA DE VEDACAO 18MM X 50M (LABOR) | M | '069512 | 0.84 | 1 | 0.17 | 0 | 0.17 | - | 0.143
SubTotal: | [8 empty] | 666.04
RESUMO
DISCRIMINAÇÃO |  |  | TAXA(%) | VALORES
Mão-de-Obra(A) |  |  | 128.33 | 72.14
Materiais(B) |  |  |  | 666.04
Equipamentos(C) |  |  |  | 0
Produção da Equipe(D) |  |  |  | 1
Custo Horário Total(A+C) |  |  |  | 72.14
Custo Unitário da Execução[(A/D)+(C/D)] = E |  |  |  | 72.14
Custo Direto Total(B+E) |  |  |  | 738.18
Bonificações e Despesas Indiretas - BDI |  |  | 30.9 | 228.1
CUSTO UNITÁRIO (Adotado) |  |  |  | 966.28
Orçamento: 889201 - TABELA CUSTOS LABOR/CT-UFES PADRÃO IOPES JULHO/2019(LS=128,33%;BDI=30,90%; BDI DIF=20,93%)
Órgão Cliente: IOPES |  |  | Órgão Gerente: IOPES |  |  | Data Base: Julho/2019
Planilha: 1 - TABELA CUSTOS LABOR/CT-UFES PADRÃO IOPES JULHO/2019(LS=128,33%; BDI=30,90%; BDI DIF=20,93%
Item: 170129 - Bacia sifonada de louça branca com caixa acoplada, inclusive acessórios | [6 empty] | Unidade: und
Base: LABOR |  | Código Base: '170129 |  | Fonte: LABOR |  |  | Versão: 1
MÃO DE OBRA | Unid | Código | Coefic. | C. Prod. | Pr. Prod. | Pr. Improd. | Pr. Unit. | Fator Ac. | Subtotal
AJUDANTE (LABOR) | H | '010101 | 2.55 | 1 | 5.67 | 0 | 12.95 | - | 33.023
ENCANADOR (LABOR) | H | '010118 | 2.55 | 1 | 6.72 | 0 | 15.34 | - | 39.117
SubTotal: | [8 empty] | 72.14
MATERIAL | Unid | Código | Coefic. | C. Prod. | Pr. Prod. | Pr. Improd. | Pr. Unit. | Fator Ac. | Subtotal
BUCHA PLASTICA 8MM (LABOR) | UN | '026549 | 2 | 1 | 0.08 | 0 | 0.08 | - | 0.16
PARAFUSO CROMADO P/FIXACAO SANITARIOS (LABOR) | UN | '026550 | 2 | 1 | 5.48 | 0 | 5.48 | - | 10.96
MASSA PARA VIDRO (LABOR) | KG | '037043 | 0.1 | 1 | 8.42 | 0 | 8.42 | - | 0.842
BACIA LOUCA BRANCA COM CAIXA ACOPLADA (LABOR) | UN | '065503 | 1 | 1 | 269.46 | 0 | 269.46 | - | 269.46
ENGATES CROMADOS (LABOR) | UN | '069506 | 1 | 1 | 18.92 | 0 | 18.92 | - | 18.92
ASSENTO DE PLASTICO PARA VASO SANITARIO (LABOR) | UN | '069509 | 1 | 1 | 53.87 | 0 | 53.87 | - | 53.87
FITA DE VEDACAO 18MM X 50M (LABOR) | M | '069512 | 0.56 | 1 | 0.17 | 0 | 0.17 | - | 0.095
SubTotal: | [8 empty] | 354.31
RESUMO
DISCRIMINAÇÃO |  |  | TAXA(%) | VALORES
Mão-de-Obra(A) |  |  | 128.33 | 72.14
Materiais(B) |  |  |  | 354.31
Equipamentos(C) |  |  |  | 0
Produção da Equipe(D) |  |  |  | 1
Custo Horário Total(A+C) |  |  |  | 72.14
Custo Unitário da Execução[(A/D)+(C/D)] = E |  |  |  | 72.14
Custo Direto Total(B+E) |  |  |  | 426.45
Bonificações e Despesas Indiretas - BDI |  |  | 30.9 | 131.77
CUSTO UNITÁRIO (Adotado) |  |  |  | 558.22
Orçamento: 889201 - TABELA CUSTOS LABOR/CT-UFES PADRÃO IOPES JULHO/2019(LS=128,33%;BDI=30,90%; BDI DIF=20,93%)
Órgão Cliente: IOPES |  |  | Órgão Gerente: IOPES |  |  | Data Base: Julho/2019
Planilha: 1 - TABELA CUSTOS LABOR/CT-UFES PADRÃO IOPES JULHO/2019(LS=128,33%; BDI=30,90%; BDI DIF=20,93%
Item: 170130 - Lavatório de louça branca com coluna, Ravena L91 + C9 inclusive sifão, válvula e engates cromados, exclusive torneira | [6 empty] | Unidade: und
Base: LABOR |  | Código Base: '170130 |  | Fonte: LABOR |  |  | Versão: 2
MÃO DE OBRA | Unid | Código | Coefic. | C. Prod. | Pr. Prod. | Pr. Improd. | Pr. Unit. | Fator Ac. | Subtotal
AJUDANTE (LABOR) | H | '010101 | 2.55 | 1 | 5.67 | 0 | 12.95 | - | 33.023
ENCANADOR (LABOR) | H | '010118 | 2.55 | 1 | 6.72 | 0 | 15.34 | - | 39.117
SubTotal: | [8 empty] | 72.14
MATERIAL | Unid | Código | Coefic. | C. Prod. | Pr. Prod. | Pr. Improd. | Pr. Unit. | Fator Ac. | Subtotal
BUCHA PLASTICA 8MM (LABOR) | UN | '026549 | 2 | 1 | 0.08 | 0 | 0.08 | - | 0.16
PARAFUSO CROMADO P/FIXACAO SANITARIOS (LABOR) | UN | '026550 | 2 | 1 | 5.48 | 0 | 5.48 | - | 10.96
VALVULA DE SAIDA PARA LAVATORIO CROMADA 1" (LABOR) | UN | '064002 | 1 | 1 | 35.55 | 0 | 35.55 | - | 35.55
SIFAO METAL CROMADO P/ LAVATORIO 1" X 1 1/2" (LABOR) | UN | '064506 | 1 | 1 | 106.74 | 0 | 106.74 | - | 106.74
LAVATORIO C/ COLUNA RAVENA DECA L91/C9 BRANCO (LABOR) | UN | '069421 | 1 | 1 | 208.42 | 0 | 208.42 | - | 208.42
ENGATES CROMADOS (LABOR) | UN | '069506 | 2 | 1 | 18.92 | 0 | 18.92 | - | 37.84
FITA DE VEDACAO 18MM X 50M (LABOR) | M | '069512 | 1.12 | 1 | 0.17 | 0 | 0.17 | - | 0.19
SubTotal: | [8 empty] | 399.86
RESUMO
DISCRIMINAÇÃO |  |  | TAXA(%) | VALORES
Mão-de-Obra(A) |  |  | 128.33 | 72.14
Materiais(B) |  |  |  | 399.86
Equipamentos(C) |  |  |  | 0
Produção da Equipe(D) |  |  |  | 1
Custo Horário Total(A+C) |  |  |  | 72.14
Custo Unitário da Execução[(A/D)+(C/D)] = E |  |  |  | 72.14
Custo Direto Total(B+E) |  |  |  | 472
Bonificações e Despesas Indiretas - BDI |  |  | 30.9 | 145.85
CUSTO UNITÁRIO (Adotado) |  |  |  | 617.85
Orçamento: 889201 - TABELA CUSTOS LABOR/CT-UFES PADRÃO IOPES JULHO/2019(LS=128,33%;BDI=30,90%; BDI DIF=20,93%)
Órgão Cliente: IOPES |  |  | Órgão Gerente: IOPES |  |  | Data Base: Julho/2019
Planilha: 1 - TABELA CUSTOS LABOR/CT-UFES PADRÃO IOPES JULHO/2019(LS=128,33%; BDI=30,90%; BDI DIF=20,93%
Item: 170131 - Lavatório de louça branca com coluna suspensa - ref L51 + CS 1v, cor branca, inclusive sifão, válvula e engates cromados, exclusive torneira, para PNE | [6 empty] | Unidade: und
Base: LABOR |  | Código Base: '170131 |  | Fonte: LABOR |  |  | Versão: 2
MÃO DE OBRA | Unid | Código | Coefic. | C. Prod. | Pr. Prod. | Pr. Improd. | Pr. Unit. | Fator Ac. | Subtotal
AJUDANTE (LABOR) | H | '010101 | 2.55 | 1 | 5.67 | 0 | 12.95 | - | 33.023
ENCANADOR (LABOR) | H | '010118 | 2.55 | 1 | 6.72 | 0 | 15.34 | - | 39.117
SubTotal: | [8 empty] | 72.14
MATERIAL | Unid | Código | Coefic. | C. Prod. | Pr. Prod. | Pr. Improd. | Pr. Unit. | Fator Ac. | Subtotal
BUCHA PLASTICA 8MM (LABOR) | UN | '026549 | 2 | 1 | 0.08 | 0 | 0.08 | - | 0.16
PARAFUSO CROMADO P/FIXACAO SANITARIOS (LABOR) | UN | '026550 | 2 | 1 | 5.48 | 0 | 5.48 | - | 10.96
VALVULA DE SAIDA PARA LAVATORIO CROMADA 1" (LABOR) | UN | '064002 | 1 | 1 | 35.55 | 0 | 35.55 | - | 35.55
SIFAO METAL CROMADO P/ LAVATORIO 1" X 1 1/2" (LABOR) | UN | '064506 | 1 | 1 | 106.74 | 0 | 106.74 | - | 106.74
LAVATÓRIO COM COLUNA BRANCA CONFORT L51+CS1V (LABOR) | UN | '066207 | 1 | 1 | 493.57 | 0 | 493.57 | - | 493.57
ENGATES CROMADOS (LABOR) | UN | '069506 | 1 | 1 | 18.92 | 0 | 18.92 | - | 18.92
FITA DE VEDACAO 18MM X 50M (LABOR) | M | '069512 | 1.12 | 1 | 0.17 | 0 | 0.17 | - | 0.19
SubTotal: | [8 empty] | 666.09
RESUMO
DISCRIMINAÇÃO |  |  | TAXA(%) | VALORES
Mão-de-Obra(A) |  |  | 128.33 | 72.14
Materiais(B) |  |  |  | 666.09
Equipamentos(C) |  |  |  | 0
Produção da Equipe(D) |  |  |  | 1
Custo Horário Total(A+C) |  |  |  | 72.14
Custo Unitário da Execução[(A/D)+(C/D)] = E |  |  |  | 72.14
Custo Direto Total(B+E) |  |  |  | 738.23
Bonificações e Despesas Indiretas - BDI |  |  | 30.9 | 228.11
CUSTO UNITÁRIO (Adotado) |  |  |  | 966.34
Orçamento: 889201 - TABELA CUSTOS LABOR/CT-UFES PADRÃO IOPES JULHO/2019(LS=128,33%;BDI=30,90%; BDI DIF=20,93%)
Órgão Cliente: IOPES |  |  | Órgão Gerente: IOPES |  |  | Data Base: Julho/2019
Planilha: 1 - TABELA CUSTOS LABOR/CT-UFES PADRÃO IOPES JULHO/2019(LS=128,33%; BDI=30,90%; BDI DIF=20,93%
Item: 170132 - Lavátorio de canto Coleção Master - ref. L76 marca de ref. Deca ou equivalente, inclusive válvula, sifão e engates cromados, exclusive torneira,para PNE | [6 empty] | Unidade: und
Base: LABOR |  | Código Base: '170132 |  | Fonte: LABOR |  |  | Versão: 2
MÃO DE OBRA | Unid | Código | Coefic. | C. Prod. | Pr. Prod. | Pr. Improd. | Pr. Unit. | Fator Ac. | Subtotal
AJUDANTE (LABOR) | H | '010101 | 2.1 | 1 | 5.67 | 0 | 12.95 | - | 27.195
ENCANADOR (LABOR) | H | '010118 | 2.1 | 1 | 6.72 | 0 | 15.34 | - | 32.214
SubTotal: | [8 empty] | 59.41
MATERIAL | Unid | Código | Coefic. | C. Prod. | Pr. Prod. | Pr. Improd. | Pr. Unit. | Fator Ac. | Subtotal
BUCHA PLASTICA 8MM (LABOR) | UN | '026549 | 2 | 1 | 0.08 | 0 | 0.08 | - | 0.16
PARAFUSO CROMADO P/FIXACAO SANITARIOS (LABOR) | UN | '026550 | 2 | 1 | 5.48 | 0 | 5.48 | - | 10.96
VALVULA DE SAIDA PARA LAVATORIO CROMADA 1" (LABOR) | UN | '064002 | 1 | 1 | 35.55 | 0 | 35.55 | - | 35.55
SIFAO METAL CROMADO P/ LAVATORIO 1" X 1 1/2" (LABOR) | UN | '064506 | 1 | 1 | 106.74 | 0 | 106.74 | - | 106.74
LAVATORIO DE CANTO BRANCO COLECAO MASTER - L76 (LABOR) | UN | '065881 | 1 | 1 | 769.64 | 0 | 769.64 | - | 769.64
ENGATES CROMADOS (LABOR) | UN | '069506 | 1 | 1 | 18.92 | 0 | 18.92 | - | 18.92
FITA DE VEDACAO 18MM X 50M (LABOR) | M | '069512 | 0.84 | 1 | 0.17 | 0 | 0.17 | - | 0.143
SubTotal: | [8 empty] | 942.11
RESUMO
DISCRIMINAÇÃO |  |  | TAXA(%) | VALORES
Mão-de-Obra(A) |  |  | 128.33 | 59.41
Materiais(B) |  |  |  | 942.11
Equipamentos(C) |  |  |  | 0
Produção da Equipe(D) |  |  |  | 1
Custo Horário Total(A+C) |  |  |  | 59.41
Custo Unitário da Execução[(A/D)+(C/D)] = E |  |  |  | 59.41
Custo Direto Total(B+E) |  |  |  | 1001.52
Bonificações e Despesas Indiretas - BDI |  |  | 30.9 | 309.47
CUSTO UNITÁRIO (Adotado) |  |  |  | 1310.99
Orçamento: 889201 - TABELA CUSTOS LABOR/CT-UFES PADRÃO IOPES JULHO/2019(LS=128,33%;BDI=30,90%; BDI DIF=20,93%)
Órgão Cliente: IOPES |  |  | Órgão Gerente: IOPES |  |  | Data Base: Julho/2019
Planilha: 1 - TABELA CUSTOS LABOR/CT-UFES PADRÃO IOPES JULHO/2019(LS=128,33%; BDI=30,90%; BDI DIF=20,93%
Item: 170133 - Cuba louça branca oval, de embutir, Mod. L37, marca de ref. Deca incl. válvula e sifão, exclusive torneira. | [6 empty] | Unidade: und
Base: LABOR |  | Código Base: '170133 |  | Fonte: LABOR |  |  | Versão: 1
MÃO DE OBRA | Unid | Código | Coefic. | C. Prod. | Pr. Prod. | Pr. Improd. | Pr. Unit. | Fator Ac. | Subtotal
AJUDANTE (LABOR) | H | '010101 | 0.85 | 1 | 5.67 | 0 | 12.95 | - | 11.008
ENCANADOR (LABOR) | H | '010118 | 0.85 | 1 | 6.72 | 0 | 15.34 | - | 13.039
SubTotal: | [8 empty] | 24.05
MATERIAL | Unid | Código | Coefic. | C. Prod. | Pr. Prod. | Pr. Improd. | Pr. Unit. | Fator Ac. | Subtotal
VALVULA DE SAIDA PARA LAVATORIO CROMADA 1" (LABOR) | UN | '064002 | 1 | 1 | 35.55 | 0 | 35.55 | - | 35.55
SIFAO METALICO TIPO COPO 1X1 1/2" (LABOR) | UN | '064503 | 1 | 1 | 108.74 | 0 | 108.74 | - | 108.74
CUBA LOUCA BRANCA OVAL DE EMBUTIR REF. L37 (LABOR) | UN | '065670 | 1 | 1 | 71.96 | 0 | 71.96 | - | 71.96
ENGATES CROMADOS (LABOR) | UN | '069506 | 1 | 1 | 18.92 | 0 | 18.92 | - | 18.92
FITA DE VEDACAO 18MM X 50M (LABOR) | M | '069512 | 0.56 | 1 | 0.17 | 0 | 0.17 | - | 0.095
SubTotal: | [8 empty] | 235.26
RESUMO
DISCRIMINAÇÃO |  |  | TAXA(%) | VALORES
Mão-de-Obra(A) |  |  | 128.33 | 24.05
Materiais(B) |  |  |  | 235.27
Equipamentos(C) |  |  |  | 0
Produção da Equipe(D) |  |  |  | 1
Custo Horário Total(A+C) |  |  |  | 24.05
Custo Unitário da Execução[(A/D)+(C/D)] = E |  |  |  | 24.05
Custo Direto Total(B+E) |  |  |  | 259.32
Bonificações e Despesas Indiretas - BDI |  |  | 30.9 | 80.13
CUSTO UNITÁRIO (Adotado) |  |  |  | 339.45
Orçamento: 889201 - TABELA CUSTOS LABOR/CT-UFES PADRÃO IOPES JULHO/2019(LS=128,33%;BDI=30,90%; BDI DIF=20,93%)
Órgão Cliente: IOPES |  |  | Órgão Gerente: IOPES |  |  | Data Base: Julho/2019
Planilha: 1 - TABELA CUSTOS LABOR/CT-UFES PADRÃO IOPES JULHO/2019(LS=128,33%; BDI=30,90%; BDI DIF=20,93%
Item: 170134 - Bacia convencional em louça branca ref. Linha Ravena P9 Deca ou equiv., inclusive tubo de ligação, acessórios de fixação e assento plástico | [6 empty] | Unidade: und
Base: LABOR |  | Código Base: '170134 |  | Fonte: LABOR |  |  | Versão: 3
MÃO DE OBRA | Unid | Código | Coefic. | C. Prod. | Pr. Prod. | Pr. Improd. | Pr. Unit. | Fator Ac. | Subtotal
AJUDANTE (LABOR) | H | '010101 | 2.85 | 1 | 5.67 | 0 | 12.95 | - | 36.908
ENCANADOR (LABOR) | H | '010118 | 2.85 | 1 | 6.72 | 0 | 15.34 | - | 43.719
SubTotal: | [8 empty] | 80.63
MATERIAL | Unid | Código | Coefic. | C. Prod. | Pr. Prod. | Pr. Improd. | Pr. Unit. | Fator Ac. | Subtotal
BUCHA PLASTICA 8MM (LABOR) | UN | '026549 | 2 | 1 | 0.08 | 0 | 0.08 | - | 0.16
PARAFUSO CROMADO P/FIXACAO SANITARIOS (LABOR) | UN | '026550 | 2 | 1 | 5.48 | 0 | 5.48 | - | 10.96
BACIA SANITÁRIA CONVENCIONAL RAVENA P9, DECA (LABOR) | UN | '063480 | 1 | 1 | 211.43 | 0 | 211.43 | - | 211.43
ANEL DE CERA PARA BACIA SANITARIA (LABOR) | UN | '064709 | 1 | 1 | 14.77 | 0 | 14.77 | - | 14.77
TUBO DE LIGACAO CROMADO COM CANOPLA (LABOR) | UN | '066013 | 1 | 1 | 39.94 | 0 | 39.94 | - | 39.94
ASSENTO DE PLASTICO PARA VASO SANITARIO (LABOR) | UN | '069509 | 1 | 1 | 53.87 | 0 | 53.87 | - | 53.87
SubTotal: | [8 empty] | 331.13
RESUMO
DISCRIMINAÇÃO |  |  | TAXA(%) | VALORES
Mão-de-Obra(A) |  |  | 128.33 | 80.63
Materiais(B) |  |  |  | 331.13
Equipamentos(C) |  |  |  | 0
Produção da Equipe(D) |  |  |  | 1
Custo Horário Total(A+C) |  |  |  | 80.63
Custo Unitário da Execução[(A/D)+(C/D)] = E |  |  |  | 80.63
Custo Direto Total(B+E) |  |  |  | 411.76
Bonificações e Despesas Indiretas - BDI |  |  | 30.9 | 127.23
CUSTO UNITÁRIO (Adotado) |  |  |  | 538.99
Orçamento: 889201 - TABELA CUSTOS LABOR/CT-UFES PADRÃO IOPES JULHO/2019(LS=128,33%;BDI=30,90%; BDI DIF=20,93%)
Órgão Cliente: IOPES |  |  | Órgão Gerente: IOPES |  |  | Data Base: Julho/2019
Planilha: 1 - TABELA CUSTOS LABOR/CT-UFES PADRÃO IOPES JULHO/2019(LS=128,33%; BDI=30,90%; BDI DIF=20,93%
Item: 170135 - Bacia sifonada de louça branca para portadores de necessidades especiais, Vogue Plus Conforto - Linha Conforto, mod P51, incl. assento com abertura frontal, ref.AP52,marca de ref. Deca ou equivalente | [6 empty] | Unidade: und
Base: LABOR |  | Código Base: '170135 |  | Fonte: LABOR |  |  | Versão: 3
MÃO DE OBRA | Unid | Código | Coefic. | C. Prod. | Pr. Prod. | Pr. Improd. | Pr. Unit. | Fator Ac. | Subtotal
AJUDANTE (LABOR) | H | '010101 | 2.85 | 1 | 5.67 | 0 | 12.95 | - | 36.908
ENCANADOR (LABOR) | H | '010118 | 2.85 | 1 | 6.72 | 0 | 15.34 | - | 43.719
SubTotal: | [8 empty] | 80.63
MATERIAL | Unid | Código | Coefic. | C. Prod. | Pr. Prod. | Pr. Improd. | Pr. Unit. | Fator Ac. | Subtotal
BUCHA PLASTICA 8MM (LABOR) | UN | '026549 | 2 | 1 | 0.08 | 0 | 0.08 | - | 0.16
PARAFUSO CROMADO P/FIXACAO SANITARIOS (LABOR) | UN | '026550 | 2 | 1 | 5.48 | 0 | 5.48 | - | 10.96
ANEL DE CERA PARA BACIA SANITARIA (LABOR) | UN | '064709 | 1 | 1 | 14.77 | 0 | 14.77 | - | 14.77
BACIA SIF. LOUCA BRANCA VOGUE PLUS CONFORT - P51 (LABOR) | UN | '065973 | 1 | 1 | 573.55 | 0 | 573.55 | - | 573.55
TUBO DE LIGACAO CROMADO COM CANOPLA (LABOR) | UN | '066013 | 1 | 1 | 39.94 | 0 | 39.94 | - | 39.94
ASSENTO BACIA VOGUE CONFORT BRANCO - AP 52 (LABOR) | UN | '069445 | 1 | 1 | 663.44 | 0 | 663.44 | - | 663.44
SubTotal: | [8 empty] | 1302.82
RESUMO
DISCRIMINAÇÃO |  |  | TAXA(%) | VALORES
Mão-de-Obra(A) |  |  | 128.33 | 80.63
Materiais(B) |  |  |  | 1302.82
Equipamentos(C) |  |  |  | 0
Produção da Equipe(D) |  |  |  | 1
Custo Horário Total(A+C) |  |  |  | 80.63
Custo Unitário da Execução[(A/D)+(C/D)] = E |  |  |  | 80.63
Custo Direto Total(B+E) |  |  |  | 1383.45
Bonificações e Despesas Indiretas - BDI |  |  | 30.9 | 427.49
CUSTO UNITÁRIO (Adotado) |  |  |  | 1810.94
Orçamento: 889201 - TABELA CUSTOS LABOR/CT-UFES PADRÃO IOPES JULHO/2019(LS=128,33%;BDI=30,90%; BDI DIF=20,93%)
Órgão Cliente: IOPES |  |  | Órgão Gerente: IOPES |  |  | Data Base: Julho/2019
Planilha: 1 - TABELA CUSTOS LABOR/CT-UFES PADRÃO IOPES JULHO/2019(LS=128,33%; BDI=30,90%; BDI DIF=20,93%
Item: 170136 - Bacia sanitária de louça branca, com caixa acoplada duplo acionamento, marca de ref. Deca Linha Ravena ou equivalente, inclusive assento plástico e acessórios de fixação | [6 empty] | Unidade: und
Base: LABOR |  | Código Base: '170136 |  | Fonte: LABOR |  |  | Versão: 3
MÃO DE OBRA | Unid | Código | Coefic. | C. Prod. | Pr. Prod. | Pr. Improd. | Pr. Unit. | Fator Ac. | Subtotal
AJUDANTE (LABOR) | H | '010101 | 2.55 | 1 | 5.67 | 0 | 12.95 | - | 33.023
ENCANADOR (LABOR) | H | '010118 | 2.55 | 1 | 6.72 | 0 | 15.34 | - | 39.117
SubTotal: | [8 empty] | 72.14
MATERIAL | Unid | Código | Coefic. | C. Prod. | Pr. Prod. | Pr. Improd. | Pr. Unit. | Fator Ac. | Subtotal
BUCHA PLASTICA 8MM (LABOR) | UN | '026549 | 2 | 1 | 0.08 | 0 | 0.08 | - | 0.16
PARAFUSO CROMADO P/FIXACAO SANITARIOS (LABOR) | UN | '026550 | 2 | 1 | 5.48 | 0 | 5.48 | - | 10.96
ANEL DE CERA PARA BACIA SANITARIA (LABOR) | UN | '064709 | 1 | 1 | 14.77 | 0 | 14.77 | - | 14.77
CAIXA ACOPLADA PARA BACIA LOUCA DECA REF. CD.00F (LABOR) | UN | '065256 | 1 | 1 | 193.35 | 0 | 193.35 | - | 193.35
BACIA SIF. LOUCA DECA LINHA RAVENA REF. P.909 (LABOR) | UN | '065257 | 1 | 1 | 333.1 | 0 | 333.1 | - | 333.1
ENGATES CROMADOS (LABOR) | UN | '069506 | 1 | 1 | 18.92 | 0 | 18.92 | - | 18.92
ASSENTO DE PLASTICO PARA VASO SANITARIO (LABOR) | UN | '069509 | 1 | 1 | 53.87 | 0 | 53.87 | - | 53.87
FITA DE VEDACAO 18MM X 50M (LABOR) | M | '069512 | 0.56 | 1 | 0.17 | 0 | 0.17 | - | 0.095
SubTotal: | [8 empty] | 625.22
RESUMO
DISCRIMINAÇÃO |  |  | TAXA(%) | VALORES
Mão-de-Obra(A) |  |  | 128.33 | 72.14
Materiais(B) |  |  |  | 625.23
Equipamentos(C) |  |  |  | 0
Produção da Equipe(D) |  |  |  | 1
Custo Horário Total(A+C) |  |  |  | 72.14
Custo Unitário da Execução[(A/D)+(C/D)] = E |  |  |  | 72.14
Custo Direto Total(B+E) |  |  |  | 697.37
Bonificações e Despesas Indiretas - BDI |  |  | 30.9 | 215.49
CUSTO UNITÁRIO (Adotado) |  |  |  | 912.86
Orçamento: 889201 - TABELA CUSTOS LABOR/CT-UFES PADRÃO IOPES JULHO/2019(LS=128,33%;BDI=30,90%; BDI DIF=20,93%)
Órgão Cliente: IOPES |  |  | Órgão Gerente: IOPES |  |  | Data Base: Julho/2019
Planilha: 1 - TABELA CUSTOS LABOR/CT-UFES PADRÃO IOPES JULHO/2019(LS=128,33%; BDI=30,90%; BDI DIF=20,93%
Item: 170137 - Mictório de louça branca, com sifão integrado, mod. M712 marca de ref. Deca ou equivalente, inclusive engates cromados | [6 empty] | Unidade: und
Base: LABOR |  | Código Base: '170137 |  | Fonte: LABOR |  |  | Versão: 3
MÃO DE OBRA | Unid | Código | Coefic. | C. Prod. | Pr. Prod. | Pr. Improd. | Pr. Unit. | Fator Ac. | Subtotal
AJUDANTE (LABOR) | H | '010101 | 2 | 1 | 5.67 | 0 | 12.95 | - | 25.9
ENCANADOR (LABOR) | H | '010118 | 2.25 | 1 | 6.72 | 0 | 15.34 | - | 34.515
SubTotal: | [8 empty] | 60.42
MATERIAL | Unid | Código | Coefic. | C. Prod. | Pr. Prod. | Pr. Improd. | Pr. Unit. | Fator Ac. | Subtotal
BUCHA PLASTICA 8MM (LABOR) | UN | '026549 | 4 | 1 | 0.08 | 0 | 0.08 | - | 0.32
PARAFUSO CROMADO P/FIXACAO SANITARIOS (LABOR) | UN | '026550 | 4 | 1 | 5.48 | 0 | 5.48 | - | 21.92
MICTORIO LOUCA BRANCA C/ SIFÃO INTEGRADO M712 (LABOR) | UN | '066618 | 1 | 1 | 553.18 | 0 | 553.18 | - | 553.18
ENGATES CROMADOS (LABOR) | UN | '069506 | 1 | 1 | 18.92 | 0 | 18.92 | - | 18.92
FITA DE VEDACAO 18MM X 50M (LABOR) | M | '069512 | 0.56 | 1 | 0.17 | 0 | 0.17 | - | 0.095
SubTotal: | [8 empty] | 594.44
RESUMO
DISCRIMINAÇÃO |  |  | TAXA(%) | VALORES
Mão-de-Obra(A) |  |  | 128.33 | 60.42
Materiais(B) |  |  |  | 594.44
Equipamentos(C) |  |  |  | 0
Produção da Equipe(D) |  |  |  | 1
Custo Horário Total(A+C) |  |  |  | 60.42
Custo Unitário da Execução[(A/D)+(C/D)] = E |  |  |  | 60.42
Custo Direto Total(B+E) |  |  |  | 654.86
Bonificações e Despesas Indiretas - BDI |  |  | 30.9 | 202.35
CUSTO UNITÁRIO (Adotado) |  |  |  | 857.21
Orçamento: 889201 - TABELA CUSTOS LABOR/CT-UFES PADRÃO IOPES JULHO/2019(LS=128,33%;BDI=30,90%; BDI DIF=20,93%)
Órgão Cliente: IOPES |  |  | Órgão Gerente: IOPES |  |  | Data Base: Julho/2019
Planilha: 1 - TABELA CUSTOS LABOR/CT-UFES PADRÃO IOPES JULHO/2019(LS=128,33%; BDI=30,90%; BDI DIF=20,93%
Item: 170205 - Bancada de mármore esp. 3cm | [6 empty] | Unidade: m2
Base: LABOR |  | Código Base: '170205 |  | Fonte: LABOR |  |  | Versão: 1
MÃO DE OBRA | Unid | Código | Coefic. | C. Prod. | Pr. Prod. | Pr. Improd. | Pr. Unit. | Fator Ac. | Subtotal
PEDREIRO (LABOR) | H | '010139 | 3.3333 | 1 | 6.72 | 0 | 15.34 | - | 51.133
SERVENTE (LABOR) | H | '010146 | 3.3333 | 1 | 4.94 | 0 | 11.28 | - | 37.6
SubTotal: | [8 empty] | 88.73
MATERIAL | Unid | Código | Coefic. | C. Prod. | Pr. Prod. | Pr. Improd. | Pr. Unit. | Fator Ac. | Subtotal
AREIA LAVADA MEDIA (LABOR) | M3 | '020503 | 0.0087 | 1 | 66.6 | 0 | 66.6 | - | 0.579
CIMENTO PORTLAND CP III - 40 (LABOR) | KG | '020508 | 3.78 | 1 | 0.34 | 0 | 0.34 | - | 1.285
MARMORE BRANCO P/BANCADA ESP. 3 CM (LABOR) | M2 | '032502 | 1 | 1 | 241.3 | 0 | 241.3 | - | 241.3
SubTotal: | [8 empty] | 243.16
RESUMO
DISCRIMINAÇÃO |  |  | TAXA(%) | VALORES
Mão-de-Obra(A) |  |  | 128.33 | 88.73
Materiais(B) |  |  |  | 243.16
Equipamentos(C) |  |  |  | 0
Produção da Equipe(D) |  |  |  | 1
Custo Horário Total(A+C) |  |  |  | 88.73
Custo Unitário da Execução[(A/D)+(C/D)] = E |  |  |  | 88.73
Custo Direto Total(B+E) |  |  |  | 331.89
Bonificações e Despesas Indiretas - BDI |  |  | 30.9 | 102.55
CUSTO UNITÁRIO (Adotado) |  |  |  | 434.44
Orçamento: 889201 - TABELA CUSTOS LABOR/CT-UFES PADRÃO IOPES JULHO/2019(LS=128,33%;BDI=30,90%; BDI DIF=20,93%)
Órgão Cliente: IOPES |  |  | Órgão Gerente: IOPES |  |  | Data Base: Julho/2019
Planilha: 1 - TABELA CUSTOS LABOR/CT-UFES PADRÃO IOPES JULHO/2019(LS=128,33%; BDI=30,90%; BDI DIF=20,93%
Item: 170220 - Bancada de granito com espessura de 2 cm | [6 empty] | Unidade: m2
Base: LABOR |  | Código Base: '170220 |  | Fonte: LABOR |  |  | Versão: 1
MÃO DE OBRA | Unid | Código | Coefic. | C. Prod. | Pr. Prod. | Pr. Improd. | Pr. Unit. | Fator Ac. | Subtotal
PEDREIRO (LABOR) | H | '010139 | 3.333 | 1 | 6.72 | 0 | 15.34 | - | 51.128
SERVENTE (LABOR) | H | '010146 | 3.333 | 1 | 4.94 | 0 | 11.28 | - | 37.596
SubTotal: | [8 empty] | 88.72
MATERIAL | Unid | Código | Coefic. | C. Prod. | Pr. Prod. | Pr. Improd. | Pr. Unit. | Fator Ac. | Subtotal
AREIA LAVADA MEDIA (LABOR) | M3 | '020503 | 0.0087 | 1 | 66.6 | 0 | 66.6 | - | 0.579
CIMENTO PORTLAND CP III - 40 (LABOR) | KG | '020508 | 3.78 | 1 | 0.34 | 0 | 0.34 | - | 1.285
GRANITO CINZA ANDORINHA POLIDO ESP. 2CM P/ BANCAD (LABOR) | M2 | '032505 | 1 | 1 | 185.45 | 0 | 185.45 | - | 185.45
SubTotal: | [8 empty] | 187.31
RESUMO
DISCRIMINAÇÃO |  |  | TAXA(%) | VALORES
Mão-de-Obra(A) |  |  | 128.33 | 88.72
Materiais(B) |  |  |  | 187.31
Equipamentos(C) |  |  |  | 0
Produção da Equipe(D) |  |  |  | 1
Custo Horário Total(A+C) |  |  |  | 88.72
Custo Unitário da Execução[(A/D)+(C/D)] = E |  |  |  | 88.72
Custo Direto Total(B+E) |  |  |  | 276.03
Bonificações e Despesas Indiretas - BDI |  |  | 30.9 | 85.29
CUSTO UNITÁRIO (Adotado) |  |  |  | 361.32
Orçamento: 889201 - TABELA CUSTOS LABOR/CT-UFES PADRÃO IOPES JULHO/2019(LS=128,33%;BDI=30,90%; BDI DIF=20,93%)
Órgão Cliente: IOPES |  |  | Órgão Gerente: IOPES |  |  | Data Base: Julho/2019
Planilha: 1 - TABELA CUSTOS LABOR/CT-UFES PADRÃO IOPES JULHO/2019(LS=128,33%; BDI=30,90%; BDI DIF=20,93%
Item: 170221 - Laje armada espessura de 3cm p/ enchimento de fundo de bancada inox | [6 empty] | Unidade: m2
Base: LABOR |  | Código Base: '170221 |  | Fonte: LABOR |  |  | Versão: 1
MÃO DE OBRA | Unid | Código | Coefic. | C. Prod. | Pr. Prod. | Pr. Improd. | Pr. Unit. | Fator Ac. | Subtotal
AJUDANTE (LABOR) | H | '010101 | 0.056 | 1 | 5.67 | 0 | 12.95 | - | 0.725
ARMADOR (LABOR) | H | '010121 | 0.056 | 1 | 6.72 | 0 | 15.34 | - | 0.859
PEDREIRO (LABOR) | H | '010139 | 0.042 | 1 | 6.72 | 0 | 15.34 | - | 0.644
SERVENTE (LABOR) | H | '010146 | 0.252 | 1 | 4.94 | 0 | 11.28 | - | 2.843
SubTotal: | [8 empty] | 5.07
MATERIAL | Unid | Código | Coefic. | C. Prod. | Pr. Prod. | Pr. Improd. | Pr. Unit. | Fator Ac. | Subtotal
AREIA LAVADA MEDIA (LABOR) | M3 | '020503 | 0.014385 | 1 | 66.6 | 0 | 66.6 | - | 0.958
CIMENTO PORTLAND CP III - 40 (LABOR) | KG | '020508 | 6.72 | 1 | 0.34 | 0 | 0.34 | - | 2.285
BRITA 1 (LABOR) | M3 | '020517 | 0.015855 | 1 | 64.62 | 0 | 64.62 | - | 1.025
ACO CA-60 DE 5.0MM (LABOR) | KG | '021532 | 0.88 | 1 | 4.11 | 0 | 4.11 | - | 3.617
ARAME RECOZIDO N.18 BWG (LABOR) | KG | '027010 | 0.016 | 1 | 7.47 | 0 | 7.47 | - | 0.12
SubTotal: | [8 empty] | 8
EQUIPAMENTO | Unid | Código | Coefic. | C. Prod. | Pr. Prod. | Pr. Improd. | Pr. Unit. | Fator Ac. | Subtotal
BETONEIRA 320 L (E301) (LABOR) | H | '080125 | 0.014994 | 1 | 23.43 | 13.18 | 23.43 | - | 0.351
SubTotal: | [8 empty] | 0.35
RESUMO
DISCRIMINAÇÃO |  |  | TAXA(%) | VALORES
Mão-de-Obra(A) |  |  | 128.33 | 5.07
Materiais(B) |  |  |  | 8.01
Equipamentos(C) |  |  |  | 0.35
Produção da Equipe(D) |  |  |  | 1
Custo Horário Total(A+C) |  |  |  | 5.42
Custo Unitário da Execução[(A/D)+(C/D)] = E |  |  |  | 5.42
Custo Direto Total(B+E) |  |  |  | 13.43
Bonificações e Despesas Indiretas - BDI |  |  | 30.9 | 4.15
CUSTO UNITÁRIO (Adotado) |  |  |  | 17.58
Orçamento: 889201 - TABELA CUSTOS LABOR/CT-UFES PADRÃO IOPES JULHO/2019(LS=128,33%;BDI=30,90%; BDI DIF=20,93%)
Órgão Cliente: IOPES |  |  | Órgão Gerente: IOPES |  |  | Data Base: Julho/2019
Planilha: 1 - TABELA CUSTOS LABOR/CT-UFES PADRÃO IOPES JULHO/2019(LS=128,33%; BDI=30,90%; BDI DIF=20,93%
Item: 170222 - Bancada e tanque para panelões em granito cinza andorinha, esp. 2cm, dim. 0.80x1.10m, base de concreto e apoio em alvenaria, frontão h=10cm, incl. válvula e sifão, exclusive torneira, conf. det. projeto | [6 empty] | Unidade: und
Base: LABOR |  | Código Base: '170222 |  | Fonte: LABOR |  |  | Versão: 3
MÃO DE OBRA | Unid | Código | Coefic. | C. Prod. | Pr. Prod. | Pr. Improd. | Pr. Unit. | Fator Ac. | Subtotal
AJUDANTE (LABOR) | H | '010101 | 4.805 | 1 | 5.67 | 0 | 12.95 | - | 62.225
AZULEJISTA (LABOR) | H | '010106 | 1.062 | 1 | 6.72 | 0 | 15.34 | - | 16.291
CARPINTEIRO (LABOR) | H | '010111 | 2.025 | 1 | 6.72 | 0 | 15.34 | - | 31.064
ENCANADOR (LABOR) | H | '010118 | 2.5 | 1 | 6.72 | 0 | 15.34 | - | 38.35
ARMADOR (LABOR) | H | '010121 | 0.28 | 1 | 6.72 | 0 | 15.34 | - | 4.295
GRANITEIRO/MARMORISTA (LABOR) | H | '010124 | 5.42 | 1 | 6.72 | 0 | 15.34 | - | 83.143
PEDREIRO (LABOR) | H | '010139 | 4.6995 | 1 | 6.72 | 0 | 15.34 | - | 72.09
SERVENTE (LABOR) | H | '010146 | 10.1763 | 1 | 4.94 | 0 | 11.28 | - | 114.789
SubTotal: | [8 empty] | 422.25
MATERIAL | Unid | Código | Coefic. | C. Prod. | Pr. Prod. | Pr. Improd. | Pr. Unit. | Fator Ac. | Subtotal
AREIA LAVADA MEDIA (LABOR) | M3 | '020503 | 0.12737 | 1 | 66.6 | 0 | 66.6 | - | 8.483
CAL HIDRATADO P/ ARGAMASSA CH III (LABOR) | KG | '020505 | 2.7439 | 1 | 0.66 | 0 | 0.66 | - | 1.811
CIMENTO PORTLAND CP III - 40 (LABOR) | KG | '020508 | 34.0035 | 1 | 0.34 | 0 | 0.34 | - | 11.561
CIMENTO BRANCO NAO ESTRUTURAL (LABOR) | KG | '020509 | 0.43525 | 1 | 3.14 | 0 | 3.14 | - | 1.367
CIMENTO COLANTE INDUSTRIALIZADO AC I (LABOR) | KG | '020510 | 20.0295 | 1 | 0.53 | 0 | 0.53 | - | 10.616
BRITA 1 (LABOR) | M3 | '020517 | 0.020003 | 1 | 64.62 | 0 | 64.62 | - | 1.293
BRITA 2 (LABOR) | M3 | '020518 | 0.020003 | 1 | 64.62 | 0 | 64.62 | - | 1.293
SARRAFO DE MADEIRA 10.0X2.5CM (LABOR) | M | '020985 | 0.8 | 1 | 5.85 | 0 | 5.85 | - | 4.68
TABUA DE MADEIRA 2.5X30.0CM (LABOR) | M | '020988 | 2.4 | 1 | 6.19 | 0 | 6.19 | - | 14.856
PONTALETE DE MADEIRA BRUTA DE 3ª 8.0 X 8.0 CM (LABOR) | M | '021009 | 1 | 1 | 4.33 | 0 | 4.33 | - | 4.33
CHAPA COMPENSADA RESINADA ESP. 12MM (LABOR) | M2 | '021032 | 0.645 | 1 | 20.58 | 0 | 20.58 | - | 13.274
ACO CA-50 DE 8.0MM (LABOR) | KG | '021517 | 3.85 | 1 | 3.89 | 0 | 3.89 | - | 14.977
BLOCO CERÂMICO 10 FUROS 09X19X19CM - DA FABRICA (LABOR) | UN | '022586 | 36 | 1 | 0.44 | 0 | 0.44 | - | 15.84
PREGO 18X27 (LABOR) | KG | '026569 | 0.375 | 1 | 7.08 | 0 | 7.08 | - | 2.655
ARAME RECOZIDO N.18 BWG (LABOR) | KG | '027010 | 0.07 | 1 | 7.47 | 0 | 7.47 | - | 0.523
DESMOLDANTE PARA FORMAS (LABOR) | L | '028008 | 0.15 | 1 | 13.81 | 0 | 13.81 | - | 2.072
AZULEJO BRANCO 15X15CM (LABOR) | M2 | '032001 | 1.828 | 1 | 35 | 0 | 35 | - | 63.982
GRANITO CINZA ANDORINHA POLIDO ESP. 2CM P/ BANCAD (LABOR) | M2 | '032505 | 2.71 | 1 | 185.45 | 0 | 185.45 | - | 502.57
CANTONEIRA DE ALUMINIO SEXTAVADA P/ ACABAMENTO (LABOR) | M | '033503 | 3.6 | 1 | 4.13 | 0 | 4.13 | - | 14.868
VALVULA DE ESCOAMENTO P/ PIA OU TANQUE 1.1/4" CROMADA (LABOR) | UN | '064003 | 1 | 1 | 41.97 | 0 | 41.97 | - | 41.97
SIFAO METAL CROMADO P/ LAVATORIO 1" X 1 1/2" (LABOR) | UN | '064506 | 1 | 1 | 106.74 | 0 | 106.74 | - | 106.74
FITA DE VEDACAO 18MM X 50M (LABOR) | M | '069512 | 1.5 | 1 | 0.17 | 0 | 0.17 | - | 0.255
SubTotal: | [8 empty] | 840.02
EQUIPAMENTO | Unid | Código | Coefic. | C. Prod. | Pr. Prod. | Pr. Improd. | Pr. Unit. | Fator Ac. | Subtotal
BETONEIRA 320 L (E301) (LABOR) | H | '080125 | 0.037485 | 1 | 23.43 | 13.18 | 23.43 | - | 0.878
SubTotal: | [8 empty] | 0.88
RESUMO
DISCRIMINAÇÃO |  |  | TAXA(%) | VALORES
Mão-de-Obra(A) |  |  | 128.33 | 422.25
Materiais(B) |  |  |  | 840.02
Equipamentos(C) |  |  |  | 0.88
Produção da Equipe(D) |  |  |  | 1
Custo Horário Total(A+C) |  |  |  | 423.13
Custo Unitário da Execução[(A/D)+(C/D)] = E |  |  |  | 423.13
Custo Direto Total(B+E) |  |  |  | 1263.15
Bonificações e Despesas Indiretas - BDI |  |  | 30.9 | 390.31
CUSTO UNITÁRIO (Adotado) |  |  |  | 1653.46
Orçamento: 889201 - TABELA CUSTOS LABOR/CT-UFES PADRÃO IOPES JULHO/2019(LS=128,33%;BDI=30,90%; BDI DIF=20,93%)
Órgão Cliente: IOPES |  |  | Órgão Gerente: IOPES |  |  | Data Base: Julho/2019
Planilha: 1 - TABELA CUSTOS LABOR/CT-UFES PADRÃO IOPES JULHO/2019(LS=128,33%; BDI=30,90%; BDI DIF=20,93%
Item: 170304 - Torneira pressão cromada diâm. 1/2" para lavatório, marcas de referência Fabrimar, Deca ou Docol | [6 empty] | Unidade: und
Base: LABOR |  | Código Base: '170304 |  | Fonte: LABOR |  |  | Versão: 1
MÃO DE OBRA | Unid | Código | Coefic. | C. Prod. | Pr. Prod. | Pr. Improd. | Pr. Unit. | Fator Ac. | Subtotal
AJUDANTE (LABOR) | H | '010101 | 0.65 | 1 | 5.67 | 0 | 12.95 | - | 8.418
ENCANADOR (LABOR) | H | '010118 | 0.65 | 1 | 6.72 | 0 | 15.34 | - | 9.971
SubTotal: | [8 empty] | 18.39
MATERIAL | Unid | Código | Coefic. | C. Prod. | Pr. Prod. | Pr. Improd. | Pr. Unit. | Fator Ac. | Subtotal
TORNEIRA DE PRESSAO CROMADA P/LAVATORIO 1/2" (LABOR) | UN | '066012 | 1 | 1 | 77.56 | 0 | 77.56 | - | 77.56
FITA DE VEDACAO 18MM X 50M (LABOR) | M | '069512 | 0.28 | 1 | 0.17 | 0 | 0.17 | - | 0.048
SubTotal: | [8 empty] | 77.61
RESUMO
DISCRIMINAÇÃO |  |  | TAXA(%) | VALORES
Mão-de-Obra(A) |  |  | 128.33 | 18.39
Materiais(B) |  |  |  | 77.61
Equipamentos(C) |  |  |  | 0
Produção da Equipe(D) |  |  |  | 1
Custo Horário Total(A+C) |  |  |  | 18.39
Custo Unitário da Execução[(A/D)+(C/D)] = E |  |  |  | 18.39
Custo Direto Total(B+E) |  |  |  | 96
Bonificações e Despesas Indiretas - BDI |  |  | 30.9 | 29.66
CUSTO UNITÁRIO (Adotado) |  |  |  | 125.66
Orçamento: 889201 - TABELA CUSTOS LABOR/CT-UFES PADRÃO IOPES JULHO/2019(LS=128,33%;BDI=30,90%; BDI DIF=20,93%)
Órgão Cliente: IOPES |  |  | Órgão Gerente: IOPES |  |  | Data Base: Julho/2019
Planilha: 1 - TABELA CUSTOS LABOR/CT-UFES PADRÃO IOPES JULHO/2019(LS=128,33%; BDI=30,90%; BDI DIF=20,93%
Item: 170306 - Torneira para tanque, marcas de referência Fabrimar, Deca ou Docol. | [6 empty] | Unidade: und
Base: LABOR |  | Código Base: '170306 |  | Fonte: LABOR |  |  | Versão: 1
MÃO DE OBRA | Unid | Código | Coefic. | C. Prod. | Pr. Prod. | Pr. Improd. | Pr. Unit. | Fator Ac. | Subtotal
AJUDANTE (LABOR) | H | '010101 | 0.65 | 1 | 5.67 | 0 | 12.95 | - | 8.418
ENCANADOR (LABOR) | H | '010118 | 0.65 | 1 | 6.72 | 0 | 15.34 | - | 9.971
SubTotal: | [8 empty] | 18.39
MATERIAL | Unid | Código | Coefic. | C. Prod. | Pr. Prod. | Pr. Improd. | Pr. Unit. | Fator Ac. | Subtotal
TORNEIRA PARA TANQUE (LABOR) | UN | '066008 | 1 | 1 | 54.75 | 0 | 54.75 | - | 54.75
FITA DE VEDACAO 18MM X 50M (LABOR) | M | '069512 | 0.28 | 1 | 0.17 | 0 | 0.17 | - | 0.048
SubTotal: | [8 empty] | 54.8
RESUMO
DISCRIMINAÇÃO |  |  | TAXA(%) | VALORES
Mão-de-Obra(A) |  |  | 128.33 | 18.39
Materiais(B) |  |  |  | 54.8
Equipamentos(C) |  |  |  | 0
Produção da Equipe(D) |  |  |  | 1
Custo Horário Total(A+C) |  |  |  | 18.39
Custo Unitário da Execução[(A/D)+(C/D)] = E |  |  |  | 18.39
Custo Direto Total(B+E) |  |  |  | 73.19
Bonificações e Despesas Indiretas - BDI |  |  | 30.9 | 22.62
CUSTO UNITÁRIO (Adotado) |  |  |  | 95.81
Orçamento: 889201 - TABELA CUSTOS LABOR/CT-UFES PADRÃO IOPES JULHO/2019(LS=128,33%;BDI=30,90%; BDI DIF=20,93%)
Órgão Cliente: IOPES |  |  | Órgão Gerente: IOPES |  |  | Data Base: Julho/2019
Planilha: 1 - TABELA CUSTOS LABOR/CT-UFES PADRÃO IOPES JULHO/2019(LS=128,33%; BDI=30,90%; BDI DIF=20,93%
Item: 170309 - Torneira para jardim de 3/4" marcas de referência Fabrimar, Deca ou Docol | [6 empty] | Unidade: und
Base: LABOR |  | Código Base: '170309 |  | Fonte: LABOR |  |  | Versão: 1
MÃO DE OBRA | Unid | Código | Coefic. | C. Prod. | Pr. Prod. | Pr. Improd. | Pr. Unit. | Fator Ac. | Subtotal
AJUDANTE (LABOR) | H | '010101 | 0.65 | 1 | 5.67 | 0 | 12.95 | - | 8.418
ENCANADOR (LABOR) | H | '010118 | 0.65 | 1 | 6.72 | 0 | 15.34 | - | 9.971
SubTotal: | [8 empty] | 18.39
MATERIAL | Unid | Código | Coefic. | C. Prod. | Pr. Prod. | Pr. Improd. | Pr. Unit. | Fator Ac. | Subtotal
TORNEIRA DE JARDIM CROMADA 3/4" OU 1/2" (LABOR) | UN | '066022 | 1 | 1 | 52.65 | 0 | 52.65 | - | 52.65
FITA DE VEDACAO 18MM X 50M (LABOR) | M | '069512 | 0.28 | 1 | 0.17 | 0 | 0.17 | - | 0.048
SubTotal: | [8 empty] | 52.7
RESUMO
DISCRIMINAÇÃO |  |  | TAXA(%) | VALORES
Mão-de-Obra(A) |  |  | 128.33 | 18.39
Materiais(B) |  |  |  | 52.7
Equipamentos(C) |  |  |  | 0
Produção da Equipe(D) |  |  |  | 1
Custo Horário Total(A+C) |  |  |  | 18.39
Custo Unitário da Execução[(A/D)+(C/D)] = E |  |  |  | 18.39
Custo Direto Total(B+E) |  |  |  | 71.09
Bonificações e Despesas Indiretas - BDI |  |  | 30.9 | 21.97
CUSTO UNITÁRIO (Adotado) |  |  |  | 93.06
Orçamento: 889201 - TABELA CUSTOS LABOR/CT-UFES PADRÃO IOPES JULHO/2019(LS=128,33%;BDI=30,90%; BDI DIF=20,93%)
Órgão Cliente: IOPES |  |  | Órgão Gerente: IOPES |  |  | Data Base: Julho/2019
Planilha: 1 - TABELA CUSTOS LABOR/CT-UFES PADRÃO IOPES JULHO/2019(LS=128,33%; BDI=30,90%; BDI DIF=20,93%
Item: 170310 - Torneira pressão cromada diam. 3/4" para uso geral, marcas de referência Fabrimar, Deca ou Docol | [6 empty] | Unidade: und
Base: LABOR |  | Código Base: '170310 |  | Fonte: LABOR |  |  | Versão: 1
MÃO DE OBRA | Unid | Código | Coefic. | C. Prod. | Pr. Prod. | Pr. Improd. | Pr. Unit. | Fator Ac. | Subtotal
AJUDANTE (LABOR) | H | '010101 | 0.65 | 1 | 5.67 | 0 | 12.95 | - | 8.418
ENCANADOR (LABOR) | H | '010118 | 0.65 | 1 | 6.72 | 0 | 15.34 | - | 9.971
SubTotal: | [8 empty] | 18.39
MATERIAL | Unid | Código | Coefic. | C. Prod. | Pr. Prod. | Pr. Improd. | Pr. Unit. | Fator Ac. | Subtotal
TORNEIRA PRESSÃO CROMADA USO GERAL 3/4" (LABOR) | UN | '066124 | 1 | 1 | 67.77 | 0 | 67.77 | - | 67.77
FITA DE VEDACAO 18MM X 50M (LABOR) | M | '069512 | 0.28 | 1 | 0.17 | 0 | 0.17 | - | 0.048
SubTotal: | [8 empty] | 67.82
RESUMO
DISCRIMINAÇÃO |  |  | TAXA(%) | VALORES
Mão-de-Obra(A) |  |  | 128.33 | 18.39
Materiais(B) |  |  |  | 67.82
Equipamentos(C) |  |  |  | 0
Produção da Equipe(D) |  |  |  | 1
Custo Horário Total(A+C) |  |  |  | 18.39
Custo Unitário da Execução[(A/D)+(C/D)] = E |  |  |  | 18.39
Custo Direto Total(B+E) |  |  |  | 86.21
Bonificações e Despesas Indiretas - BDI |  |  | 30.9 | 26.64
CUSTO UNITÁRIO (Adotado) |  |  |  | 112.85
Orçamento: 889201 - TABELA CUSTOS LABOR/CT-UFES PADRÃO IOPES JULHO/2019(LS=128,33%;BDI=30,90%; BDI DIF=20,93%)
Órgão Cliente: IOPES |  |  | Órgão Gerente: IOPES |  |  | Data Base: Julho/2019
Planilha: 1 - TABELA CUSTOS LABOR/CT-UFES PADRÃO IOPES JULHO/2019(LS=128,33%; BDI=30,90%; BDI DIF=20,93%
Item: 170311 - Torneira pressão em PVC para pia diam. 1/2", marcas de referência Astra, Cipla ou Akros | [6 empty] | Unidade: und
Base: LABOR |  | Código Base: '170311 |  | Fonte: LABOR |  |  | Versão: 1
MÃO DE OBRA | Unid | Código | Coefic. | C. Prod. | Pr. Prod. | Pr. Improd. | Pr. Unit. | Fator Ac. | Subtotal
AJUDANTE (LABOR) | H | '010101 | 0.65 | 1 | 5.67 | 0 | 12.95 | - | 8.418
ENCANADOR (LABOR) | H | '010118 | 0.65 | 1 | 6.72 | 0 | 15.34 | - | 9.971
SubTotal: | [8 empty] | 18.39
MATERIAL | Unid | Código | Coefic. | C. Prod. | Pr. Prod. | Pr. Improd. | Pr. Unit. | Fator Ac. | Subtotal
TORNEIRA DE PRESSAO EM PVC P/ PIA 1/2" (LABOR) | UN | '066024 | 1 | 1 | 7.35 | 0 | 7.35 | - | 7.35
FITA DE VEDACAO 18MM X 50M (LABOR) | M | '069512 | 0.28 | 1 | 0.17 | 0 | 0.17 | - | 0.048
SubTotal: | [8 empty] | 7.4
RESUMO
DISCRIMINAÇÃO |  |  | TAXA(%) | VALORES
Mão-de-Obra(A) |  |  | 128.33 | 18.39
Materiais(B) |  |  |  | 7.4
Equipamentos(C) |  |  |  | 0
Produção da Equipe(D) |  |  |  | 1
Custo Horário Total(A+C) |  |  |  | 18.39
Custo Unitário da Execução[(A/D)+(C/D)] = E |  |  |  | 18.39
Custo Direto Total(B+E) |  |  |  | 25.79
Bonificações e Despesas Indiretas - BDI |  |  | 30.9 | 7.97
CUSTO UNITÁRIO (Adotado) |  |  |  | 33.76
Orçamento: 889201 - TABELA CUSTOS LABOR/CT-UFES PADRÃO IOPES JULHO/2019(LS=128,33%;BDI=30,90%; BDI DIF=20,93%)
Órgão Cliente: IOPES |  |  | Órgão Gerente: IOPES |  |  | Data Base: Julho/2019
Planilha: 1 - TABELA CUSTOS LABOR/CT-UFES PADRÃO IOPES JULHO/2019(LS=128,33%; BDI=30,90%; BDI DIF=20,93%
Item: 170312 - Torneira de metal com borda roscável, marcas de referência Fabrimar, Deca ou Docol | [6 empty] | Unidade: und
Base: LABOR |  | Código Base: '170312 |  | Fonte: LABOR |  |  | Versão: 2
MÃO DE OBRA | Unid | Código | Coefic. | C. Prod. | Pr. Prod. | Pr. Improd. | Pr. Unit. | Fator Ac. | Subtotal
AJUDANTE (LABOR) | H | '010101 | 0.65 | 1 | 5.67 | 0 | 12.95 | - | 8.418
ENCANADOR (LABOR) | H | '010118 | 0.65 | 1 | 6.72 | 0 | 15.34 | - | 9.971
SubTotal: | [8 empty] | 18.39
MATERIAL | Unid | Código | Coefic. | C. Prod. | Pr. Prod. | Pr. Improd. | Pr. Unit. | Fator Ac. | Subtotal
TORNEIRA JARDIM REF. 1153 C37, IZY, DECA (LABOR) | UN | '066315 | 1 | 1 | 59.98 | 0 | 59.98 | - | 59.98
FITA DE VEDACAO 18MM X 50M (LABOR) | M | '069512 | 0.28 | 1 | 0.17 | 0 | 0.17 | - | 0.048
SubTotal: | [8 empty] | 60.03
RESUMO
DISCRIMINAÇÃO |  |  | TAXA(%) | VALORES
Mão-de-Obra(A) |  |  | 128.33 | 18.39
Materiais(B) |  |  |  | 60.03
Equipamentos(C) |  |  |  | 0
Produção da Equipe(D) |  |  |  | 1
Custo Horário Total(A+C) |  |  |  | 18.39
Custo Unitário da Execução[(A/D)+(C/D)] = E |  |  |  | 18.39
Custo Direto Total(B+E) |  |  |  | 78.42
Bonificações e Despesas Indiretas - BDI |  |  | 30.9 | 24.23
CUSTO UNITÁRIO (Adotado) |  |  |  | 102.65
Orçamento: 889201 - TABELA CUSTOS LABOR/CT-UFES PADRÃO IOPES JULHO/2019(LS=128,33%;BDI=30,90%; BDI DIF=20,93%)
Órgão Cliente: IOPES |  |  | Órgão Gerente: IOPES |  |  | Data Base: Julho/2019
Planilha: 1 - TABELA CUSTOS LABOR/CT-UFES PADRÃO IOPES JULHO/2019(LS=128,33%; BDI=30,90%; BDI DIF=20,93%
Item: 170313 - Torneira pressão cromada, diam. 1/2" para tanque, marcas de referência Fabrimar, Deca ou Docol | [6 empty] | Unidade: und
Base: LABOR |  | Código Base: '170313 |  | Fonte: LABOR |  |  | Versão: 1
MÃO DE OBRA | Unid | Código | Coefic. | C. Prod. | Pr. Prod. | Pr. Improd. | Pr. Unit. | Fator Ac. | Subtotal
AJUDANTE (LABOR) | H | '010101 | 0.65 | 1 | 5.67 | 0 | 12.95 | - | 8.418
ENCANADOR (LABOR) | H | '010118 | 0.65 | 1 | 6.72 | 0 | 15.34 | - | 9.971
SubTotal: | [8 empty] | 18.39
MATERIAL | Unid | Código | Coefic. | C. Prod. | Pr. Prod. | Pr. Improd. | Pr. Unit. | Fator Ac. | Subtotal
TORNEIRA DE PRESSAO CROMADA PARA TANQUE DE 1/2" (LABOR) | UN | '066058 | 1 | 1 | 55.35 | 0 | 55.35 | - | 55.35
FITA DE VEDACAO 18MM X 50M (LABOR) | M | '069512 | 0.28 | 1 | 0.17 | 0 | 0.17 | - | 0.048
SubTotal: | [8 empty] | 55.4
RESUMO
DISCRIMINAÇÃO |  |  | TAXA(%) | VALORES
Mão-de-Obra(A) |  |  | 128.33 | 18.39
Materiais(B) |  |  |  | 55.4
Equipamentos(C) |  |  |  | 0
Produção da Equipe(D) |  |  |  | 1
Custo Horário Total(A+C) |  |  |  | 18.39
Custo Unitário da Execução[(A/D)+(C/D)] = E |  |  |  | 18.39
Custo Direto Total(B+E) |  |  |  | 73.79
Bonificações e Despesas Indiretas - BDI |  |  | 30.9 | 22.8
CUSTO UNITÁRIO (Adotado) |  |  |  | 96.59
Orçamento: 889201 - TABELA CUSTOS LABOR/CT-UFES PADRÃO IOPES JULHO/2019(LS=128,33%;BDI=30,90%; BDI DIF=20,93%)
Órgão Cliente: IOPES |  |  | Órgão Gerente: IOPES |  |  | Data Base: Julho/2019
Planilha: 1 - TABELA CUSTOS LABOR/CT-UFES PADRÃO IOPES JULHO/2019(LS=128,33%; BDI=30,90%; BDI DIF=20,93%
Item: 170315 - Torneira pressão cromada diam. 1/2" para pia, marcas de referência Fabrimar, Deca ou Docol | [6 empty] | Unidade: und
Base: LABOR |  | Código Base: '170315 |  | Fonte: LABOR |  |  | Versão: 1
MÃO DE OBRA | Unid | Código | Coefic. | C. Prod. | Pr. Prod. | Pr. Improd. | Pr. Unit. | Fator Ac. | Subtotal
AJUDANTE (LABOR) | H | '010101 | 0.65 | 1 | 5.67 | 0 | 12.95 | - | 8.418
ENCANADOR (LABOR) | H | '010118 | 0.65 | 1 | 6.72 | 0 | 15.34 | - | 9.971
SubTotal: | [8 empty] | 18.39
MATERIAL | Unid | Código | Coefic. | C. Prod. | Pr. Prod. | Pr. Improd. | Pr. Unit. | Fator Ac. | Subtotal
TORNEIRA PARA PIA CROMADA 1/2" FABRIMAR OU SIMILAR (LABOR) | UN | '066045 | 1 | 1 | 70.61 | 0 | 70.61 | - | 70.61
FITA DE VEDACAO 18MM X 50M (LABOR) | M | '069512 | 0.28 | 1 | 0.17 | 0 | 0.17 | - | 0.048
SubTotal: | [8 empty] | 70.66
RESUMO
DISCRIMINAÇÃO |  |  | TAXA(%) | VALORES
Mão-de-Obra(A) |  |  | 128.33 | 18.39
Materiais(B) |  |  |  | 70.66
Equipamentos(C) |  |  |  | 0
Produção da Equipe(D) |  |  |  | 1
Custo Horário Total(A+C) |  |  |  | 18.39
Custo Unitário da Execução[(A/D)+(C/D)] = E |  |  |  | 18.39
Custo Direto Total(B+E) |  |  |  | 89.05
Bonificações e Despesas Indiretas - BDI |  |  | 30.9 | 27.52
CUSTO UNITÁRIO (Adotado) |  |  |  | 116.57
Orçamento: 889201 - TABELA CUSTOS LABOR/CT-UFES PADRÃO IOPES JULHO/2019(LS=128,33%;BDI=30,90%; BDI DIF=20,93%)
Órgão Cliente: IOPES |  |  | Órgão Gerente: IOPES |  |  | Data Base: Julho/2019
Planilha: 1 - TABELA CUSTOS LABOR/CT-UFES PADRÃO IOPES JULHO/2019(LS=128,33%; BDI=30,90%; BDI DIF=20,93%
Item: 170316 - Registro de pressão com canopla cromada diam. 15mm (1/2"), marcas de referência Fabrimar, Deca ou Docol | [6 empty] | Unidade: und
Base: LABOR |  | Código Base: '170316 |  | Fonte: LABOR |  |  | Versão: 1
MÃO DE OBRA | Unid | Código | Coefic. | C. Prod. | Pr. Prod. | Pr. Improd. | Pr. Unit. | Fator Ac. | Subtotal
AJUDANTE (LABOR) | H | '010101 | 0.61 | 1 | 5.67 | 0 | 12.95 | - | 7.9
ENCANADOR (LABOR) | H | '010118 | 0.61 | 1 | 6.72 | 0 | 15.34 | - | 9.357
SubTotal: | [8 empty] | 17.26
MATERIAL | Unid | Código | Coefic. | C. Prod. | Pr. Prod. | Pr. Improd. | Pr. Unit. | Fator Ac. | Subtotal
REGISTRO DE PRESSAO CROMADO 1/2" (LABOR) | UN | '063520 | 1 | 1 | 37.79 | 0 | 37.79 | - | 37.79
FITA DE VEDACAO 18MM X 50M (LABOR) | M | '069512 | 0.56 | 1 | 0.17 | 0 | 0.17 | - | 0.095
SubTotal: | [8 empty] | 37.88
RESUMO
DISCRIMINAÇÃO |  |  | TAXA(%) | VALORES
Mão-de-Obra(A) |  |  | 128.33 | 17.26
Materiais(B) |  |  |  | 37.89
Equipamentos(C) |  |  |  | 0
Produção da Equipe(D) |  |  |  | 1
Custo Horário Total(A+C) |  |  |  | 17.26
Custo Unitário da Execução[(A/D)+(C/D)] = E |  |  |  | 17.26
Custo Direto Total(B+E) |  |  |  | 55.15
Bonificações e Despesas Indiretas - BDI |  |  | 30.9 | 17.04
CUSTO UNITÁRIO (Adotado) |  |  |  | 72.19
Orçamento: 889201 - TABELA CUSTOS LABOR/CT-UFES PADRÃO IOPES JULHO/2019(LS=128,33%;BDI=30,90%; BDI DIF=20,93%)
Órgão Cliente: IOPES |  |  | Órgão Gerente: IOPES |  |  | Data Base: Julho/2019
Planilha: 1 - TABELA CUSTOS LABOR/CT-UFES PADRÃO IOPES JULHO/2019(LS=128,33%; BDI=30,90%; BDI DIF=20,93%
Item: 170317 - Registro de pressão com canopla cromada diam. 20mm (3/4"), marcas de referência Fabrimar, Deca ou Docol | [6 empty] | Unidade: und
Base: LABOR |  | Código Base: '170317 |  | Fonte: LABOR |  |  | Versão: 1
MÃO DE OBRA | Unid | Código | Coefic. | C. Prod. | Pr. Prod. | Pr. Improd. | Pr. Unit. | Fator Ac. | Subtotal
AJUDANTE (LABOR) | H | '010101 | 0.61 | 1 | 5.67 | 0 | 12.95 | - | 7.9
ENCANADOR (LABOR) | H | '010118 | 0.61 | 1 | 6.72 | 0 | 15.34 | - | 9.357
SubTotal: | [8 empty] | 17.26
MATERIAL | Unid | Código | Coefic. | C. Prod. | Pr. Prod. | Pr. Improd. | Pr. Unit. | Fator Ac. | Subtotal
REGISTRO DE PRESSAO CROMADO 3/4" (LABOR) | UN | '063521 | 1 | 1 | 45.68 | 0 | 45.68 | - | 45.68
FITA DE VEDACAO 18MM X 50M (LABOR) | M | '069512 | 0.94 | 1 | 0.17 | 0 | 0.17 | - | 0.16
SubTotal: | [8 empty] | 45.84
RESUMO
DISCRIMINAÇÃO |  |  | TAXA(%) | VALORES
Mão-de-Obra(A) |  |  | 128.33 | 17.26
Materiais(B) |  |  |  | 45.84
Equipamentos(C) |  |  |  | 0
Produção da Equipe(D) |  |  |  | 1
Custo Horário Total(A+C) |  |  |  | 17.26
Custo Unitário da Execução[(A/D)+(C/D)] = E |  |  |  | 17.26
Custo Direto Total(B+E) |  |  |  | 63.1
Bonificações e Despesas Indiretas - BDI |  |  | 30.9 | 19.5
CUSTO UNITÁRIO (Adotado) |  |  |  | 82.6
Orçamento: 889201 - TABELA CUSTOS LABOR/CT-UFES PADRÃO IOPES JULHO/2019(LS=128,33%;BDI=30,90%; BDI DIF=20,93%)
Órgão Cliente: IOPES |  |  | Órgão Gerente: IOPES |  |  | Data Base: Julho/2019
Planilha: 1 - TABELA CUSTOS LABOR/CT-UFES PADRÃO IOPES JULHO/2019(LS=128,33%; BDI=30,90%; BDI DIF=20,93%
Item: 170318 - Registro de pressão bruto, diam. 15mm (1/2") | [6 empty] | Unidade: und
Base: LABOR |  | Código Base: '170318 |  | Fonte: LABOR |  |  | Versão: 1
MÃO DE OBRA | Unid | Código | Coefic. | C. Prod. | Pr. Prod. | Pr. Improd. | Pr. Unit. | Fator Ac. | Subtotal
AJUDANTE (LABOR) | H | '010101 | 0.61 | 1 | 5.67 | 0 | 12.95 | - | 7.9
ENCANADOR (LABOR) | H | '010118 | 0.61 | 1 | 6.72 | 0 | 15.34 | - | 9.357
SubTotal: | [8 empty] | 17.26
MATERIAL | Unid | Código | Coefic. | C. Prod. | Pr. Prod. | Pr. Improd. | Pr. Unit. | Fator Ac. | Subtotal
REGISTRO PRESSAO BRUTO 1/2" (LABOR) | UN | '063536 | 1 | 1 | 34.55 | 0 | 34.55 | - | 34.55
FITA DE VEDACAO 18MM X 50M (LABOR) | M | '069512 | 0.56 | 1 | 0.17 | 0 | 0.17 | - | 0.095
SubTotal: | [8 empty] | 34.64
RESUMO
DISCRIMINAÇÃO |  |  | TAXA(%) | VALORES
Mão-de-Obra(A) |  |  | 128.33 | 17.26
Materiais(B) |  |  |  | 34.65
Equipamentos(C) |  |  |  | 0
Produção da Equipe(D) |  |  |  | 1
Custo Horário Total(A+C) |  |  |  | 17.26
Custo Unitário da Execução[(A/D)+(C/D)] = E |  |  |  | 17.26
Custo Direto Total(B+E) |  |  |  | 51.91
Bonificações e Despesas Indiretas - BDI |  |  | 30.9 | 16.04
CUSTO UNITÁRIO (Adotado) |  |  |  | 67.95
Orçamento: 889201 - TABELA CUSTOS LABOR/CT-UFES PADRÃO IOPES JULHO/2019(LS=128,33%;BDI=30,90%; BDI DIF=20,93%)
Órgão Cliente: IOPES |  |  | Órgão Gerente: IOPES |  |  | Data Base: Julho/2019
Planilha: 1 - TABELA CUSTOS LABOR/CT-UFES PADRÃO IOPES JULHO/2019(LS=128,33%; BDI=30,90%; BDI DIF=20,93%
Item: 170319 - Registro de gaveta bruto diam. 15mm (1/2") | [6 empty] | Unidade: und
Base: LABOR |  | Código Base: '170319 |  | Fonte: LABOR |  |  | Versão: 1
MÃO DE OBRA | Unid | Código | Coefic. | C. Prod. | Pr. Prod. | Pr. Improd. | Pr. Unit. | Fator Ac. | Subtotal
AJUDANTE (LABOR) | H | '010101 | 0.54 | 1 | 5.67 | 0 | 12.95 | - | 6.993
ENCANADOR (LABOR) | H | '010118 | 0.54 | 1 | 6.72 | 0 | 15.34 | - | 8.284
SubTotal: | [8 empty] | 15.28
MATERIAL | Unid | Código | Coefic. | C. Prod. | Pr. Prod. | Pr. Improd. | Pr. Unit. | Fator Ac. | Subtotal
REGISTRO DE GAVETA BRUTO 15MM - 1/2" (LABOR) | UN | '063501 | 1 | 1 | 20.58 | 0 | 20.58 | - | 20.58
FITA DE VEDACAO 18MM X 50M (LABOR) | M | '069512 | 0.56 | 1 | 0.17 | 0 | 0.17 | - | 0.095
SubTotal: | [8 empty] | 20.68
RESUMO
DISCRIMINAÇÃO |  |  | TAXA(%) | VALORES
Mão-de-Obra(A) |  |  | 128.33 | 15.28
Materiais(B) |  |  |  | 20.68
Equipamentos(C) |  |  |  | 0
Produção da Equipe(D) |  |  |  | 1
Custo Horário Total(A+C) |  |  |  | 15.28
Custo Unitário da Execução[(A/D)+(C/D)] = E |  |  |  | 15.28
Custo Direto Total(B+E) |  |  |  | 35.96
Bonificações e Despesas Indiretas - BDI |  |  | 30.9 | 11.11
CUSTO UNITÁRIO (Adotado) |  |  |  | 47.07
Orçamento: 889201 - TABELA CUSTOS LABOR/CT-UFES PADRÃO IOPES JULHO/2019(LS=128,33%;BDI=30,90%; BDI DIF=20,93%)
Órgão Cliente: IOPES |  |  | Órgão Gerente: IOPES |  |  | Data Base: Julho/2019
Planilha: 1 - TABELA CUSTOS LABOR/CT-UFES PADRÃO IOPES JULHO/2019(LS=128,33%; BDI=30,90%; BDI DIF=20,93%
Item: 170320 - Registro de gaveta bruto diam. 20mm (3/4") | [6 empty] | Unidade: und
Base: LABOR |  | Código Base: '170320 |  | Fonte: LABOR |  |  | Versão: 1
MÃO DE OBRA | Unid | Código | Coefic. | C. Prod. | Pr. Prod. | Pr. Improd. | Pr. Unit. | Fator Ac. | Subtotal
AJUDANTE (LABOR) | H | '010101 | 0.54 | 1 | 5.67 | 0 | 12.95 | - | 6.993
ENCANADOR (LABOR) | H | '010118 | 0.54 | 1 | 6.72 | 0 | 15.34 | - | 8.284
SubTotal: | [8 empty] | 15.28
MATERIAL | Unid | Código | Coefic. | C. Prod. | Pr. Prod. | Pr. Improd. | Pr. Unit. | Fator Ac. | Subtotal
REGISTRO DE GAVETA BRUTO 20MM - 3/4" (LABOR) | UN | '063502 | 1 | 1 | 22.86 | 0 | 22.86 | - | 22.86
FITA DE VEDACAO 18MM X 50M (LABOR) | M | '069512 | 0.94 | 1 | 0.17 | 0 | 0.17 | - | 0.16
SubTotal: | [8 empty] | 23.02
RESUMO
DISCRIMINAÇÃO |  |  | TAXA(%) | VALORES
Mão-de-Obra(A) |  |  | 128.33 | 15.28
Materiais(B) |  |  |  | 23.02
Equipamentos(C) |  |  |  | 0
Produção da Equipe(D) |  |  |  | 1
Custo Horário Total(A+C) |  |  |  | 15.28
Custo Unitário da Execução[(A/D)+(C/D)] = E |  |  |  | 15.28
Custo Direto Total(B+E) |  |  |  | 38.3
Bonificações e Despesas Indiretas - BDI |  |  | 30.9 | 11.83
CUSTO UNITÁRIO (Adotado) |  |  |  | 50.13
Orçamento: 889201 - TABELA CUSTOS LABOR/CT-UFES PADRÃO IOPES JULHO/2019(LS=128,33%;BDI=30,90%; BDI DIF=20,93%)
Órgão Cliente: IOPES |  |  | Órgão Gerente: IOPES |  |  | Data Base: Julho/2019
Planilha: 1 - TABELA CUSTOS LABOR/CT-UFES PADRÃO IOPES JULHO/2019(LS=128,33%; BDI=30,90%; BDI DIF=20,93%
Item: 170321 - Registro de gaveta bruto diam. 25mm (1") | [6 empty] | Unidade: und
Base: LABOR |  | Código Base: '170321 |  | Fonte: LABOR |  |  | Versão: 1
MÃO DE OBRA | Unid | Código | Coefic. | C. Prod. | Pr. Prod. | Pr. Improd. | Pr. Unit. | Fator Ac. | Subtotal
AJUDANTE (LABOR) | H | '010101 | 0.54 | 1 | 5.67 | 0 | 12.95 | - | 6.993
ENCANADOR (LABOR) | H | '010118 | 0.54 | 1 | 6.72 | 0 | 15.34 | - | 8.284
SubTotal: | [8 empty] | 15.28
MATERIAL | Unid | Código | Coefic. | C. Prod. | Pr. Prod. | Pr. Improd. | Pr. Unit. | Fator Ac. | Subtotal
REGISTRO DE GAVETA BRUTO 25MM - 1" (LABOR) | UN | '063503 | 1 | 1 | 27.62 | 0 | 27.62 | - | 27.62
FITA DE VEDACAO 18MM X 50M (LABOR) | M | '069512 | 1.2 | 1 | 0.17 | 0 | 0.17 | - | 0.204
SubTotal: | [8 empty] | 27.82
RESUMO
DISCRIMINAÇÃO |  |  | TAXA(%) | VALORES
Mão-de-Obra(A) |  |  | 128.33 | 15.28
Materiais(B) |  |  |  | 27.82
Equipamentos(C) |  |  |  | 0
Produção da Equipe(D) |  |  |  | 1
Custo Horário Total(A+C) |  |  |  | 15.28
Custo Unitário da Execução[(A/D)+(C/D)] = E |  |  |  | 15.28
Custo Direto Total(B+E) |  |  |  | 43.1
Bonificações e Despesas Indiretas - BDI |  |  | 30.9 | 13.32
CUSTO UNITÁRIO (Adotado) |  |  |  | 56.42
Orçamento: 889201 - TABELA CUSTOS LABOR/CT-UFES PADRÃO IOPES JULHO/2019(LS=128,33%;BDI=30,90%; BDI DIF=20,93%)
Órgão Cliente: IOPES |  |  | Órgão Gerente: IOPES |  |  | Data Base: Julho/2019
Planilha: 1 - TABELA CUSTOS LABOR/CT-UFES PADRÃO IOPES JULHO/2019(LS=128,33%; BDI=30,90%; BDI DIF=20,93%
Item: 170322 - Registro de gaveta bruto diam. 32mm (11/4") | [6 empty] | Unidade: und
Base: LABOR |  | Código Base: '170322 |  | Fonte: LABOR |  |  | Versão: 1
MÃO DE OBRA | Unid | Código | Coefic. | C. Prod. | Pr. Prod. | Pr. Improd. | Pr. Unit. | Fator Ac. | Subtotal
AJUDANTE (LABOR) | H | '010101 | 0.85 | 1 | 5.67 | 0 | 12.95 | - | 11.008
ENCANADOR (LABOR) | H | '010118 | 0.85 | 1 | 6.72 | 0 | 15.34 | - | 13.039
SubTotal: | [8 empty] | 24.05
MATERIAL | Unid | Código | Coefic. | C. Prod. | Pr. Prod. | Pr. Improd. | Pr. Unit. | Fator Ac. | Subtotal
REGISTRO DE GAVETA BRUTO 32MM - 1.1/4" (LABOR) | UN | '063504 | 1 | 1 | 39.82 | 0 | 39.82 | - | 39.82
FITA DE VEDACAO 18MM X 50M (LABOR) | M | '069512 | 1.5 | 1 | 0.17 | 0 | 0.17 | - | 0.255
SubTotal: | [8 empty] | 40.08
RESUMO
DISCRIMINAÇÃO |  |  | TAXA(%) | VALORES
Mão-de-Obra(A) |  |  | 128.33 | 24.05
Materiais(B) |  |  |  | 40.08
Equipamentos(C) |  |  |  | 0
Produção da Equipe(D) |  |  |  | 1
Custo Horário Total(A+C) |  |  |  | 24.05
Custo Unitário da Execução[(A/D)+(C/D)] = E |  |  |  | 24.05
Custo Direto Total(B+E) |  |  |  | 64.13
Bonificações e Despesas Indiretas - BDI |  |  | 30.9 | 19.82
CUSTO UNITÁRIO (Adotado) |  |  |  | 83.95
Orçamento: 889201 - TABELA CUSTOS LABOR/CT-UFES PADRÃO IOPES JULHO/2019(LS=128,33%;BDI=30,90%; BDI DIF=20,93%)
Órgão Cliente: IOPES |  |  | Órgão Gerente: IOPES |  |  | Data Base: Julho/2019
Planilha: 1 - TABELA CUSTOS LABOR/CT-UFES PADRÃO IOPES JULHO/2019(LS=128,33%; BDI=30,90%; BDI DIF=20,93%
Item: 170323 - Registro de gaveta bruto diam. 40mm (11/2") | [6 empty] | Unidade: und
Base: LABOR |  | Código Base: '170323 |  | Fonte: LABOR |  |  | Versão: 1
MÃO DE OBRA | Unid | Código | Coefic. | C. Prod. | Pr. Prod. | Pr. Improd. | Pr. Unit. | Fator Ac. | Subtotal
AJUDANTE (LABOR) | H | '010101 | 0.85 | 1 | 5.67 | 0 | 12.95 | - | 11.008
ENCANADOR (LABOR) | H | '010118 | 0.85 | 1 | 6.72 | 0 | 15.34 | - | 13.039
SubTotal: | [8 empty] | 24.05
MATERIAL | Unid | Código | Coefic. | C. Prod. | Pr. Prod. | Pr. Improd. | Pr. Unit. | Fator Ac. | Subtotal
REGISTRO DE GAVETA BRUTO 40MM - 1.1/2" (LABOR) | UN | '063505 | 1 | 1 | 51.56 | 0 | 51.56 | - | 51.56
FITA DE VEDACAO 18MM X 50M (LABOR) | M | '069512 | 1.88 | 1 | 0.17 | 0 | 0.17 | - | 0.32
SubTotal: | [8 empty] | 51.88
RESUMO
DISCRIMINAÇÃO |  |  | TAXA(%) | VALORES
Mão-de-Obra(A) |  |  | 128.33 | 24.05
Materiais(B) |  |  |  | 51.88
Equipamentos(C) |  |  |  | 0
Produção da Equipe(D) |  |  |  | 1
Custo Horário Total(A+C) |  |  |  | 24.05
Custo Unitário da Execução[(A/D)+(C/D)] = E |  |  |  | 24.05
Custo Direto Total(B+E) |  |  |  | 75.93
Bonificações e Despesas Indiretas - BDI |  |  | 30.9 | 23.46
CUSTO UNITÁRIO (Adotado) |  |  |  | 99.39
Orçamento: 889201 - TABELA CUSTOS LABOR/CT-UFES PADRÃO IOPES JULHO/2019(LS=128,33%;BDI=30,90%; BDI DIF=20,93%)
Órgão Cliente: IOPES |  |  | Órgão Gerente: IOPES |  |  | Data Base: Julho/2019
Planilha: 1 - TABELA CUSTOS LABOR/CT-UFES PADRÃO IOPES JULHO/2019(LS=128,33%; BDI=30,90%; BDI DIF=20,93%
Item: 170324 - Registro de gaveta bruto diam. 50mm (2") | [6 empty] | Unidade: und
Base: LABOR |  | Código Base: '170324 |  | Fonte: LABOR |  |  | Versão: 1
MÃO DE OBRA | Unid | Código | Coefic. | C. Prod. | Pr. Prod. | Pr. Improd. | Pr. Unit. | Fator Ac. | Subtotal
AJUDANTE (LABOR) | H | '010101 | 0.85 | 1 | 5.67 | 0 | 12.95 | - | 11.008
ENCANADOR (LABOR) | H | '010118 | 0.85 | 1 | 6.72 | 0 | 15.34 | - | 13.039
SubTotal: | [8 empty] | 24.05
MATERIAL | Unid | Código | Coefic. | C. Prod. | Pr. Prod. | Pr. Improd. | Pr. Unit. | Fator Ac. | Subtotal
REGISTRO DE GAVETA BRUTO 50MM - 2" (LABOR) | UN | '063506 | 1 | 1 | 89.51 | 0 | 89.51 | - | 89.51
FITA DE VEDACAO 18MM X 50M (LABOR) | M | '069512 | 2.26 | 1 | 0.17 | 0 | 0.17 | - | 0.384
SubTotal: | [8 empty] | 89.89
RESUMO
DISCRIMINAÇÃO |  |  | TAXA(%) | VALORES
Mão-de-Obra(A) |  |  | 128.33 | 24.05
Materiais(B) |  |  |  | 89.89
Equipamentos(C) |  |  |  | 0
Produção da Equipe(D) |  |  |  | 1
Custo Horário Total(A+C) |  |  |  | 24.05
Custo Unitário da Execução[(A/D)+(C/D)] = E |  |  |  | 24.05
Custo Direto Total(B+E) |  |  |  | 113.94
Bonificações e Despesas Indiretas - BDI |  |  | 30.9 | 35.21
CUSTO UNITÁRIO (Adotado) |  |  |  | 149.15
Orçamento: 889201 - TABELA CUSTOS LABOR/CT-UFES PADRÃO IOPES JULHO/2019(LS=128,33%;BDI=30,90%; BDI DIF=20,93%)
Órgão Cliente: IOPES |  |  | Órgão Gerente: IOPES |  |  | Data Base: Julho/2019
Planilha: 1 - TABELA CUSTOS LABOR/CT-UFES PADRÃO IOPES JULHO/2019(LS=128,33%; BDI=30,90%; BDI DIF=20,93%
Item: 170325 - Registro de gaveta bruto diam. 65mm (21/2") | [6 empty] | Unidade: und
Base: LABOR |  | Código Base: '170325 |  | Fonte: LABOR |  |  | Versão: 1
MÃO DE OBRA | Unid | Código | Coefic. | C. Prod. | Pr. Prod. | Pr. Improd. | Pr. Unit. | Fator Ac. | Subtotal
AJUDANTE (LABOR) | H | '010101 | 1.15 | 1 | 5.67 | 0 | 12.95 | - | 14.893
ENCANADOR (LABOR) | H | '010118 | 1.15 | 1 | 6.72 | 0 | 15.34 | - | 17.641
SubTotal: | [8 empty] | 32.53
MATERIAL | Unid | Código | Coefic. | C. Prod. | Pr. Prod. | Pr. Improd. | Pr. Unit. | Fator Ac. | Subtotal
REGISTRO DE GAVETA BRUTO 65MM - 2.1/2" (LABOR) | UN | '063507 | 1 | 1 | 229.92 | 0 | 229.92 | - | 229.92
FITA DE VEDACAO 18MM X 50M (LABOR) | M | '069512 | 2.82 | 1 | 0.17 | 0 | 0.17 | - | 0.479
SubTotal: | [8 empty] | 230.4
RESUMO
DISCRIMINAÇÃO |  |  | TAXA(%) | VALORES
Mão-de-Obra(A) |  |  | 128.33 | 32.53
Materiais(B) |  |  |  | 230.4
Equipamentos(C) |  |  |  | 0
Produção da Equipe(D) |  |  |  | 1
Custo Horário Total(A+C) |  |  |  | 32.53
Custo Unitário da Execução[(A/D)+(C/D)] = E |  |  |  | 32.53
Custo Direto Total(B+E) |  |  |  | 262.93
Bonificações e Despesas Indiretas - BDI |  |  | 30.9 | 81.25
CUSTO UNITÁRIO (Adotado) |  |  |  | 344.18
Orçamento: 889201 - TABELA CUSTOS LABOR/CT-UFES PADRÃO IOPES JULHO/2019(LS=128,33%;BDI=30,90%; BDI DIF=20,93%)
Órgão Cliente: IOPES |  |  | Órgão Gerente: IOPES |  |  | Data Base: Julho/2019
Planilha: 1 - TABELA CUSTOS LABOR/CT-UFES PADRÃO IOPES JULHO/2019(LS=128,33%; BDI=30,90%; BDI DIF=20,93%
Item: 170326 - Registro de gaveta bruto diam. 80mm (3") | [6 empty] | Unidade: und
Base: LABOR |  | Código Base: '170326 |  | Fonte: LABOR |  |  | Versão: 1
MÃO DE OBRA | Unid | Código | Coefic. | C. Prod. | Pr. Prod. | Pr. Improd. | Pr. Unit. | Fator Ac. | Subtotal
AJUDANTE (LABOR) | H | '010101 | 1.15 | 1 | 5.67 | 0 | 12.95 | - | 14.893
ENCANADOR (LABOR) | H | '010118 | 1.15 | 1 | 6.72 | 0 | 15.34 | - | 17.641
SubTotal: | [8 empty] | 32.53
MATERIAL | Unid | Código | Coefic. | C. Prod. | Pr. Prod. | Pr. Improd. | Pr. Unit. | Fator Ac. | Subtotal
REGISTRO DE GAVETA BRUTO 80MM - 3" (LABOR) | UN | '063508 | 1 | 1 | 372.75 | 0 | 372.75 | - | 372.75
FITA DE VEDACAO 18MM X 50M (LABOR) | M | '069512 | 3.2 | 1 | 0.17 | 0 | 0.17 | - | 0.544
SubTotal: | [8 empty] | 373.29
RESUMO
DISCRIMINAÇÃO |  |  | TAXA(%) | VALORES
Mão-de-Obra(A) |  |  | 128.33 | 32.53
Materiais(B) |  |  |  | 373.29
Equipamentos(C) |  |  |  | 0
Produção da Equipe(D) |  |  |  | 1
Custo Horário Total(A+C) |  |  |  | 32.53
Custo Unitário da Execução[(A/D)+(C/D)] = E |  |  |  | 32.53
Custo Direto Total(B+E) |  |  |  | 405.82
Bonificações e Despesas Indiretas - BDI |  |  | 30.9 | 125.4
CUSTO UNITÁRIO (Adotado) |  |  |  | 531.22
Orçamento: 889201 - TABELA CUSTOS LABOR/CT-UFES PADRÃO IOPES JULHO/2019(LS=128,33%;BDI=30,90%; BDI DIF=20,93%)
Órgão Cliente: IOPES |  |  | Órgão Gerente: IOPES |  |  | Data Base: Julho/2019
Planilha: 1 - TABELA CUSTOS LABOR/CT-UFES PADRÃO IOPES JULHO/2019(LS=128,33%; BDI=30,90%; BDI DIF=20,93%
Item: 170327 - Registro de gaveta com canopla cromada diam. 15mm (1/2"), marcas de referência Fabrimar, Deca ou Docol | [6 empty] | Unidade: und
Base: LABOR |  | Código Base: '170327 |  | Fonte: LABOR |  |  | Versão: 1
MÃO DE OBRA | Unid | Código | Coefic. | C. Prod. | Pr. Prod. | Pr. Improd. | Pr. Unit. | Fator Ac. | Subtotal
AJUDANTE (LABOR) | H | '010101 | 0.61 | 1 | 5.67 | 0 | 12.95 | - | 7.9
ENCANADOR (LABOR) | H | '010118 | 0.61 | 1 | 6.72 | 0 | 15.34 | - | 9.357
SubTotal: | [8 empty] | 17.26
MATERIAL | Unid | Código | Coefic. | C. Prod. | Pr. Prod. | Pr. Improd. | Pr. Unit. | Fator Ac. | Subtotal
REGISTRO DE GAVETA CROMADO 1/2" COM CANOPLA (LABOR) | UN | '063515 | 1 | 1 | 60.89 | 0 | 60.89 | - | 60.89
FITA DE VEDACAO 18MM X 50M (LABOR) | M | '069512 | 0.56 | 1 | 0.17 | 0 | 0.17 | - | 0.095
SubTotal: | [8 empty] | 60.98
RESUMO
DISCRIMINAÇÃO |  |  | TAXA(%) | VALORES
Mão-de-Obra(A) |  |  | 128.33 | 17.26
Materiais(B) |  |  |  | 60.99
Equipamentos(C) |  |  |  | 0
Produção da Equipe(D) |  |  |  | 1
Custo Horário Total(A+C) |  |  |  | 17.26
Custo Unitário da Execução[(A/D)+(C/D)] = E |  |  |  | 17.26
Custo Direto Total(B+E) |  |  |  | 78.25
Bonificações e Despesas Indiretas - BDI |  |  | 30.9 | 24.18
CUSTO UNITÁRIO (Adotado) |  |  |  | 102.43
Orçamento: 889201 - TABELA CUSTOS LABOR/CT-UFES PADRÃO IOPES JULHO/2019(LS=128,33%;BDI=30,90%; BDI DIF=20,93%)
Órgão Cliente: IOPES |  |  | Órgão Gerente: IOPES |  |  | Data Base: Julho/2019
Planilha: 1 - TABELA CUSTOS LABOR/CT-UFES PADRÃO IOPES JULHO/2019(LS=128,33%; BDI=30,90%; BDI DIF=20,93%
Item: 170328 - Registro de gaveta com canopla cromada, diam. 20mm (3/4"), marcas de referência Fabrimar, Deca ou Docol | [6 empty] | Unidade: und
Base: LABOR |  | Código Base: '170328 |  | Fonte: LABOR |  |  | Versão: 1
MÃO DE OBRA | Unid | Código | Coefic. | C. Prod. | Pr. Prod. | Pr. Improd. | Pr. Unit. | Fator Ac. | Subtotal
AJUDANTE (LABOR) | H | '010101 | 0.61 | 1 | 5.67 | 0 | 12.95 | - | 7.9
ENCANADOR (LABOR) | H | '010118 | 0.61 | 1 | 6.72 | 0 | 15.34 | - | 9.357
SubTotal: | [8 empty] | 17.26
MATERIAL | Unid | Código | Coefic. | C. Prod. | Pr. Prod. | Pr. Improd. | Pr. Unit. | Fator Ac. | Subtotal
REGISTRO DE GAVETA CROMADO 3/4" COM CANOPLA (LABOR) | UN | '063516 | 1 | 1 | 66.52 | 0 | 66.52 | - | 66.52
FITA DE VEDACAO 18MM X 50M (LABOR) | M | '069512 | 0.94 | 1 | 0.17 | 0 | 0.17 | - | 0.16
SubTotal: | [8 empty] | 66.68
RESUMO
DISCRIMINAÇÃO |  |  | TAXA(%) | VALORES
Mão-de-Obra(A) |  |  | 128.33 | 17.26
Materiais(B) |  |  |  | 66.68
Equipamentos(C) |  |  |  | 0
Produção da Equipe(D) |  |  |  | 1
Custo Horário Total(A+C) |  |  |  | 17.26
Custo Unitário da Execução[(A/D)+(C/D)] = E |  |  |  | 17.26
Custo Direto Total(B+E) |  |  |  | 83.94
Bonificações e Despesas Indiretas - BDI |  |  | 30.9 | 25.94
CUSTO UNITÁRIO (Adotado) |  |  |  | 109.88
Orçamento: 889201 - TABELA CUSTOS LABOR/CT-UFES PADRÃO IOPES JULHO/2019(LS=128,33%;BDI=30,90%; BDI DIF=20,93%)
Órgão Cliente: IOPES |  |  | Órgão Gerente: IOPES |  |  | Data Base: Julho/2019
Planilha: 1 - TABELA CUSTOS LABOR/CT-UFES PADRÃO IOPES JULHO/2019(LS=128,33%; BDI=30,90%; BDI DIF=20,93%
Item: 170329 - Registro de gaveta com canopla cromada diam. 25mm (1"), marcas de referência Fabrimar, Deca ou Docol | [6 empty] | Unidade: und
Base: LABOR |  | Código Base: '170329 |  | Fonte: LABOR |  |  | Versão: 1
MÃO DE OBRA | Unid | Código | Coefic. | C. Prod. | Pr. Prod. | Pr. Improd. | Pr. Unit. | Fator Ac. | Subtotal
AJUDANTE (LABOR) | H | '010101 | 0.61 | 1 | 5.67 | 0 | 12.95 | - | 7.9
ENCANADOR (LABOR) | H | '010118 | 0.61 | 1 | 6.72 | 0 | 15.34 | - | 9.357
SubTotal: | [8 empty] | 17.26
MATERIAL | Unid | Código | Coefic. | C. Prod. | Pr. Prod. | Pr. Improd. | Pr. Unit. | Fator Ac. | Subtotal
REGISTRO DE GAVETA CROMADO 1" COM CANOPLA (LABOR) | UN | '063517 | 1 | 1 | 104.46 | 0 | 104.46 | - | 104.46
FITA DE VEDACAO 18MM X 50M (LABOR) | M | '069512 | 1.2 | 1 | 0.17 | 0 | 0.17 | - | 0.204
SubTotal: | [8 empty] | 104.66
RESUMO
DISCRIMINAÇÃO |  |  | TAXA(%) | VALORES
Mão-de-Obra(A) |  |  | 128.33 | 17.26
Materiais(B) |  |  |  | 104.66
Equipamentos(C) |  |  |  | 0
Produção da Equipe(D) |  |  |  | 1
Custo Horário Total(A+C) |  |  |  | 17.26
Custo Unitário da Execução[(A/D)+(C/D)] = E |  |  |  | 17.26
Custo Direto Total(B+E) |  |  |  | 121.92
Bonificações e Despesas Indiretas - BDI |  |  | 30.9 | 37.67
CUSTO UNITÁRIO (Adotado) |  |  |  | 159.59
Orçamento: 889201 - TABELA CUSTOS LABOR/CT-UFES PADRÃO IOPES JULHO/2019(LS=128,33%;BDI=30,90%; BDI DIF=20,93%)
Órgão Cliente: IOPES |  |  | Órgão Gerente: IOPES |  |  | Data Base: Julho/2019
Planilha: 1 - TABELA CUSTOS LABOR/CT-UFES PADRÃO IOPES JULHO/2019(LS=128,33%; BDI=30,90%; BDI DIF=20,93%
Item: 170330 - Registro de gaveta com canopla cromada diam 32mm (11/4"), marcas de referência Fabrimar, Deca ou Docol | [6 empty] | Unidade: und
Base: LABOR |  | Código Base: '170330 |  | Fonte: LABOR |  |  | Versão: 1
MÃO DE OBRA | Unid | Código | Coefic. | C. Prod. | Pr. Prod. | Pr. Improd. | Pr. Unit. | Fator Ac. | Subtotal
AJUDANTE (LABOR) | H | '010101 | 0.95 | 1 | 5.67 | 0 | 12.95 | - | 12.303
ENCANADOR (LABOR) | H | '010118 | 0.95 | 1 | 6.72 | 0 | 15.34 | - | 14.573
SubTotal: | [8 empty] | 26.88
MATERIAL | Unid | Código | Coefic. | C. Prod. | Pr. Prod. | Pr. Improd. | Pr. Unit. | Fator Ac. | Subtotal
REGISTRO DE GAVETA CROMADO 1 1/4" COM CANOPLA (LABOR) | UN | '063523 | 1 | 1 | 134.45 | 0 | 134.45 | - | 134.45
FITA DE VEDACAO 18MM X 50M (LABOR) | M | '069512 | 1.5 | 1 | 0.17 | 0 | 0.17 | - | 0.255
SubTotal: | [8 empty] | 134.7
RESUMO
DISCRIMINAÇÃO |  |  | TAXA(%) | VALORES
Mão-de-Obra(A) |  |  | 128.33 | 26.88
Materiais(B) |  |  |  | 134.71
Equipamentos(C) |  |  |  | 0
Produção da Equipe(D) |  |  |  | 1
Custo Horário Total(A+C) |  |  |  | 26.88
Custo Unitário da Execução[(A/D)+(C/D)] = E |  |  |  | 26.88
Custo Direto Total(B+E) |  |  |  | 161.59
Bonificações e Despesas Indiretas - BDI |  |  | 30.9 | 49.93
CUSTO UNITÁRIO (Adotado) |  |  |  | 211.52
Orçamento: 889201 - TABELA CUSTOS LABOR/CT-UFES PADRÃO IOPES JULHO/2019(LS=128,33%;BDI=30,90%; BDI DIF=20,93%)
Órgão Cliente: IOPES |  |  | Órgão Gerente: IOPES |  |  | Data Base: Julho/2019
Planilha: 1 - TABELA CUSTOS LABOR/CT-UFES PADRÃO IOPES JULHO/2019(LS=128,33%; BDI=30,90%; BDI DIF=20,93%
Item: 170331 - Registro de gaveta com canopla cromada, diam. 40mm (11/2"), marcas de referência Fabrimar, Deca ou Docol | [6 empty] | Unidade: und
Base: LABOR |  | Código Base: '170331 |  | Fonte: LABOR |  |  | Versão: 1
MÃO DE OBRA | Unid | Código | Coefic. | C. Prod. | Pr. Prod. | Pr. Improd. | Pr. Unit. | Fator Ac. | Subtotal
AJUDANTE (LABOR) | H | '010101 | 0.95 | 1 | 5.67 | 0 | 12.95 | - | 12.303
ENCANADOR (LABOR) | H | '010118 | 0.95 | 1 | 6.72 | 0 | 15.34 | - | 14.573
SubTotal: | [8 empty] | 26.88
MATERIAL | Unid | Código | Coefic. | C. Prod. | Pr. Prod. | Pr. Improd. | Pr. Unit. | Fator Ac. | Subtotal
REGISTRO DE GAVETA CROMADO 1 1/2" COM CANOPLA (LABOR) | UN | '063518 | 1 | 1 | 141.37 | 0 | 141.37 | - | 141.37
FITA DE VEDACAO 18MM X 50M (LABOR) | M | '069512 | 1.88 | 1 | 0.17 | 0 | 0.17 | - | 0.32
SubTotal: | [8 empty] | 141.69
RESUMO
DISCRIMINAÇÃO |  |  | TAXA(%) | VALORES
Mão-de-Obra(A) |  |  | 128.33 | 26.88
Materiais(B) |  |  |  | 141.69
Equipamentos(C) |  |  |  | 0
Produção da Equipe(D) |  |  |  | 1
Custo Horário Total(A+C) |  |  |  | 26.88
Custo Unitário da Execução[(A/D)+(C/D)] = E |  |  |  | 26.88
Custo Direto Total(B+E) |  |  |  | 168.57
Bonificações e Despesas Indiretas - BDI |  |  | 30.9 | 52.09
CUSTO UNITÁRIO (Adotado) |  |  |  | 220.66
Orçamento: 889201 - TABELA CUSTOS LABOR/CT-UFES PADRÃO IOPES JULHO/2019(LS=128,33%;BDI=30,90%; BDI DIF=20,93%)
Órgão Cliente: IOPES |  |  | Órgão Gerente: IOPES |  |  | Data Base: Julho/2019
Planilha: 1 - TABELA CUSTOS LABOR/CT-UFES PADRÃO IOPES JULHO/2019(LS=128,33%; BDI=30,90%; BDI DIF=20,93%
Item: 170332 - Válvula de retenção horizontal ou vertical diam. 15mm (1/2") | [6 empty] | Unidade: und
Base: LABOR |  | Código Base: '170332 |  | Fonte: LABOR |  |  | Versão: 1
MÃO DE OBRA | Unid | Código | Coefic. | C. Prod. | Pr. Prod. | Pr. Improd. | Pr. Unit. | Fator Ac. | Subtotal
AJUDANTE (LABOR) | H | '010101 | 0.54 | 1 | 5.67 | 0 | 12.95 | - | 6.993
ENCANADOR (LABOR) | H | '010118 | 0.54 | 1 | 6.72 | 0 | 15.34 | - | 8.284
SubTotal: | [8 empty] | 15.28
MATERIAL | Unid | Código | Coefic. | C. Prod. | Pr. Prod. | Pr. Improd. | Pr. Unit. | Fator Ac. | Subtotal
VALVULA RETENCAO HORIZONTAL BRONZE - 15MM (1/2') (LABOR) | UN | '064015 | 0.5 | 1 | 52.7 | 0 | 52.7 | - | 26.35
VALVULA RETENCAO VERTICAL BRONZE - 15MM (1/2") (LABOR) | UN | '064040 | 0.5 | 1 | 32.33 | 0 | 32.33 | - | 16.165
FITA DE VEDACAO 18MM X 50M (LABOR) | M | '069512 | 0.56 | 1 | 0.17 | 0 | 0.17 | - | 0.095
SubTotal: | [8 empty] | 42.61
RESUMO
DISCRIMINAÇÃO |  |  | TAXA(%) | VALORES
Mão-de-Obra(A) |  |  | 128.33 | 15.28
Materiais(B) |  |  |  | 42.61
Equipamentos(C) |  |  |  | 0
Produção da Equipe(D) |  |  |  | 1
Custo Horário Total(A+C) |  |  |  | 15.28
Custo Unitário da Execução[(A/D)+(C/D)] = E |  |  |  | 15.28
Custo Direto Total(B+E) |  |  |  | 57.89
Bonificações e Despesas Indiretas - BDI |  |  | 30.9 | 17.89
CUSTO UNITÁRIO (Adotado) |  |  |  | 75.78
Orçamento: 889201 - TABELA CUSTOS LABOR/CT-UFES PADRÃO IOPES JULHO/2019(LS=128,33%;BDI=30,90%; BDI DIF=20,93%)
Órgão Cliente: IOPES |  |  | Órgão Gerente: IOPES |  |  | Data Base: Julho/2019
Planilha: 1 - TABELA CUSTOS LABOR/CT-UFES PADRÃO IOPES JULHO/2019(LS=128,33%; BDI=30,90%; BDI DIF=20,93%
Item: 170333 - Válvula de retenção horizontal ou vertical diam. 20mm (3/4") | [6 empty] | Unidade: und
Base: LABOR |  | Código Base: '170333 |  | Fonte: LABOR |  |  | Versão: 1
MÃO DE OBRA | Unid | Código | Coefic. | C. Prod. | Pr. Prod. | Pr. Improd. | Pr. Unit. | Fator Ac. | Subtotal
AJUDANTE (LABOR) | H | '010101 | 0.54 | 1 | 5.67 | 0 | 12.95 | - | 6.993
ENCANADOR (LABOR) | H | '010118 | 0.54 | 1 | 6.72 | 0 | 15.34 | - | 8.284
SubTotal: | [8 empty] | 15.28
MATERIAL | Unid | Código | Coefic. | C. Prod. | Pr. Prod. | Pr. Improd. | Pr. Unit. | Fator Ac. | Subtotal
VALVULA RETENCAO HORIZONTAL BRONZE - 20MM (3/4') (LABOR) | UN | '064016 | 0.5 | 1 | 61.62 | 0 | 61.62 | - | 30.81
VALVULA RETENCAO VERTICAL BRONZE - 20 MM 3/4" (LABOR) | UN | '064035 | 0.5 | 1 | 36.29 | 0 | 36.29 | - | 18.145
FITA DE VEDACAO 18MM X 50M (LABOR) | M | '069512 | 0.94 | 1 | 0.17 | 0 | 0.17 | - | 0.16
SubTotal: | [8 empty] | 49.12
RESUMO
DISCRIMINAÇÃO |  |  | TAXA(%) | VALORES
Mão-de-Obra(A) |  |  | 128.33 | 15.28
Materiais(B) |  |  |  | 49.12
Equipamentos(C) |  |  |  | 0
Produção da Equipe(D) |  |  |  | 1
Custo Horário Total(A+C) |  |  |  | 15.28
Custo Unitário da Execução[(A/D)+(C/D)] = E |  |  |  | 15.28
Custo Direto Total(B+E) |  |  |  | 64.4
Bonificações e Despesas Indiretas - BDI |  |  | 30.9 | 19.9
CUSTO UNITÁRIO (Adotado) |  |  |  | 84.3
Orçamento: 889201 - TABELA CUSTOS LABOR/CT-UFES PADRÃO IOPES JULHO/2019(LS=128,33%;BDI=30,90%; BDI DIF=20,93%)
Órgão Cliente: IOPES |  |  | Órgão Gerente: IOPES |  |  | Data Base: Julho/2019
Planilha: 1 - TABELA CUSTOS LABOR/CT-UFES PADRÃO IOPES JULHO/2019(LS=128,33%; BDI=30,90%; BDI DIF=20,93%
Item: 170334 - Válvula de retenção horizontal ou vertical diam. 25mm (1") | [6 empty] | Unidade: und
Base: LABOR |  | Código Base: '170334 |  | Fonte: LABOR |  |  | Versão: 1
MÃO DE OBRA | Unid | Código | Coefic. | C. Prod. | Pr. Prod. | Pr. Improd. | Pr. Unit. | Fator Ac. | Subtotal
AJUDANTE (LABOR) | H | '010101 | 0.54 | 1 | 5.67 | 0 | 12.95 | - | 6.993
ENCANADOR (LABOR) | H | '010118 | 0.54 | 1 | 6.72 | 0 | 15.34 | - | 8.284
SubTotal: | [8 empty] | 15.28
MATERIAL | Unid | Código | Coefic. | C. Prod. | Pr. Prod. | Pr. Improd. | Pr. Unit. | Fator Ac. | Subtotal
VALVULA RETENCAO HORIZONTAL BRONZE - 25MM (1') (LABOR) | UN | '064017 | 0.5 | 1 | 85.4 | 0 | 85.4 | - | 42.7
VALVULA DE RETENCAO VERTICAL BRONZE - 25MM (1") (LABOR) | UN | '064066 | 0.5 | 1 | 46.05 | 0 | 46.05 | - | 23.025
FITA DE VEDACAO 18MM X 50M (LABOR) | M | '069512 | 1.2 | 1 | 0.17 | 0 | 0.17 | - | 0.204
SubTotal: | [8 empty] | 65.93
RESUMO
DISCRIMINAÇÃO |  |  | TAXA(%) | VALORES
Mão-de-Obra(A) |  |  | 128.33 | 15.28
Materiais(B) |  |  |  | 65.93
Equipamentos(C) |  |  |  | 0
Produção da Equipe(D) |  |  |  | 1
Custo Horário Total(A+C) |  |  |  | 15.28
Custo Unitário da Execução[(A/D)+(C/D)] = E |  |  |  | 15.28
Custo Direto Total(B+E) |  |  |  | 81.21
Bonificações e Despesas Indiretas - BDI |  |  | 30.9 | 25.09
CUSTO UNITÁRIO (Adotado) |  |  |  | 106.3
Orçamento: 889201 - TABELA CUSTOS LABOR/CT-UFES PADRÃO IOPES JULHO/2019(LS=128,33%;BDI=30,90%; BDI DIF=20,93%)
Órgão Cliente: IOPES |  |  | Órgão Gerente: IOPES |  |  | Data Base: Julho/2019
Planilha: 1 - TABELA CUSTOS LABOR/CT-UFES PADRÃO IOPES JULHO/2019(LS=128,33%; BDI=30,90%; BDI DIF=20,93%
Item: 170335 - Válvula de retenção horizontal ou vertical, diam. 32mm (11/4") | [6 empty] | Unidade: und
Base: LABOR |  | Código Base: '170335 |  | Fonte: LABOR |  |  | Versão: 1
MÃO DE OBRA | Unid | Código | Coefic. | C. Prod. | Pr. Prod. | Pr. Improd. | Pr. Unit. | Fator Ac. | Subtotal
AJUDANTE (LABOR) | H | '010101 | 0.85 | 1 | 5.67 | 0 | 12.95 | - | 11.008
ENCANADOR (LABOR) | H | '010118 | 0.85 | 1 | 6.72 | 0 | 15.34 | - | 13.039
SubTotal: | [8 empty] | 24.05
MATERIAL | Unid | Código | Coefic. | C. Prod. | Pr. Prod. | Pr. Improd. | Pr. Unit. | Fator Ac. | Subtotal
VALVULA RETENCAO HORIZONTAL BRONZE - 32MM (1 1/4') (LABOR) | UN | '064018 | 0.5 | 1 | 137.2 | 0 | 137.2 | - | 68.6
VALVULA RETENCAO VERTICAL BRONZE - 32MM (1 1/4") (LABOR) | UN | '064034 | 0.5 | 1 | 74.48 | 0 | 74.48 | - | 37.24
FITA DE VEDACAO 18MM X 50M (LABOR) | M | '069512 | 1.5 | 1 | 0.17 | 0 | 0.17 | - | 0.255
SubTotal: | [8 empty] | 106.1
RESUMO
DISCRIMINAÇÃO |  |  | TAXA(%) | VALORES
Mão-de-Obra(A) |  |  | 128.33 | 24.05
Materiais(B) |  |  |  | 106.1
Equipamentos(C) |  |  |  | 0
Produção da Equipe(D) |  |  |  | 1
Custo Horário Total(A+C) |  |  |  | 24.05
Custo Unitário da Execução[(A/D)+(C/D)] = E |  |  |  | 24.05
Custo Direto Total(B+E) |  |  |  | 130.15
Bonificações e Despesas Indiretas - BDI |  |  | 30.9 | 40.22
CUSTO UNITÁRIO (Adotado) |  |  |  | 170.37
Orçamento: 889201 - TABELA CUSTOS LABOR/CT-UFES PADRÃO IOPES JULHO/2019(LS=128,33%;BDI=30,90%; BDI DIF=20,93%)
Órgão Cliente: IOPES |  |  | Órgão Gerente: IOPES |  |  | Data Base: Julho/2019
Planilha: 1 - TABELA CUSTOS LABOR/CT-UFES PADRÃO IOPES JULHO/2019(LS=128,33%; BDI=30,90%; BDI DIF=20,93%
Item: 170336 - Válvula de retenção horizontal ou vertical diam. 40mm (11/2") | [6 empty] | Unidade: und
Base: LABOR |  | Código Base: '170336 |  | Fonte: LABOR |  |  | Versão: 1
MÃO DE OBRA | Unid | Código | Coefic. | C. Prod. | Pr. Prod. | Pr. Improd. | Pr. Unit. | Fator Ac. | Subtotal
AJUDANTE (LABOR) | H | '010101 | 0.85 | 1 | 5.67 | 0 | 12.95 | - | 11.008
ENCANADOR (LABOR) | H | '010118 | 0.85 | 1 | 6.72 | 0 | 15.34 | - | 13.039
SubTotal: | [8 empty] | 24.05
MATERIAL | Unid | Código | Coefic. | C. Prod. | Pr. Prod. | Pr. Improd. | Pr. Unit. | Fator Ac. | Subtotal
VALVULA RETENCAO HORIZONTAL BRONZE - 40MM (1 1/2') (LABOR) | UN | '064019 | 0.5 | 1 | 153.75 | 0 | 153.75 | - | 76.875
VALVULA RETENCAO VERTICAL BRONZE - 40MM (11/2") (LABOR) | UN | '064041 | 0.5 | 1 | 84.21 | 0 | 84.21 | - | 42.105
FITA DE VEDACAO 18MM X 50M (LABOR) | M | '069512 | 1.88 | 1 | 0.17 | 0 | 0.17 | - | 0.32
SubTotal: | [8 empty] | 119.3
RESUMO
DISCRIMINAÇÃO |  |  | TAXA(%) | VALORES
Mão-de-Obra(A) |  |  | 128.33 | 24.05
Materiais(B) |  |  |  | 119.3
Equipamentos(C) |  |  |  | 0
Produção da Equipe(D) |  |  |  | 1
Custo Horário Total(A+C) |  |  |  | 24.05
Custo Unitário da Execução[(A/D)+(C/D)] = E |  |  |  | 24.05
Custo Direto Total(B+E) |  |  |  | 143.35
Bonificações e Despesas Indiretas - BDI |  |  | 30.9 | 44.3
CUSTO UNITÁRIO (Adotado) |  |  |  | 187.65
Orçamento: 889201 - TABELA CUSTOS LABOR/CT-UFES PADRÃO IOPES JULHO/2019(LS=128,33%;BDI=30,90%; BDI DIF=20,93%)
Órgão Cliente: IOPES |  |  | Órgão Gerente: IOPES |  |  | Data Base: Julho/2019
Planilha: 1 - TABELA CUSTOS LABOR/CT-UFES PADRÃO IOPES JULHO/2019(LS=128,33%; BDI=30,90%; BDI DIF=20,93%
Item: 170337 - Válvula de retenção horizontal ou vertical diam. 50mm (2") | [6 empty] | Unidade: und
Base: LABOR |  | Código Base: '170337 |  | Fonte: LABOR |  |  | Versão: 1
MÃO DE OBRA | Unid | Código | Coefic. | C. Prod. | Pr. Prod. | Pr. Improd. | Pr. Unit. | Fator Ac. | Subtotal
AJUDANTE (LABOR) | H | '010101 | 0.85 | 1 | 5.67 | 0 | 12.95 | - | 11.008
ENCANADOR (LABOR) | H | '010118 | 0.85 | 1 | 6.72 | 0 | 15.34 | - | 13.039
SubTotal: | [8 empty] | 24.05
MATERIAL | Unid | Código | Coefic. | C. Prod. | Pr. Prod. | Pr. Improd. | Pr. Unit. | Fator Ac. | Subtotal
VALVULA RETENCAO HORIZONTAL BRONZE - 50MM (2') (LABOR) | UN | '064020 | 0.5 | 1 | 204.45 | 0 | 204.45 | - | 102.225
VALVULA RETENCAO VERTICAL BRONZE - 50MM (2") (LABOR) | UN | '064042 | 0.5 | 1 | 116.63 | 0 | 116.63 | - | 58.315
FITA DE VEDACAO 18MM X 50M (LABOR) | M | '069512 | 2.26 | 1 | 0.17 | 0 | 0.17 | - | 0.384
SubTotal: | [8 empty] | 160.92
RESUMO
DISCRIMINAÇÃO |  |  | TAXA(%) | VALORES
Mão-de-Obra(A) |  |  | 128.33 | 24.05
Materiais(B) |  |  |  | 160.92
Equipamentos(C) |  |  |  | 0
Produção da Equipe(D) |  |  |  | 1
Custo Horário Total(A+C) |  |  |  | 24.05
Custo Unitário da Execução[(A/D)+(C/D)] = E |  |  |  | 24.05
Custo Direto Total(B+E) |  |  |  | 184.97
Bonificações e Despesas Indiretas - BDI |  |  | 30.9 | 57.16
CUSTO UNITÁRIO (Adotado) |  |  |  | 242.13
Orçamento: 889201 - TABELA CUSTOS LABOR/CT-UFES PADRÃO IOPES JULHO/2019(LS=128,33%;BDI=30,90%; BDI DIF=20,93%)
Órgão Cliente: IOPES |  |  | Órgão Gerente: IOPES |  |  | Data Base: Julho/2019
Planilha: 1 - TABELA CUSTOS LABOR/CT-UFES PADRÃO IOPES JULHO/2019(LS=128,33%; BDI=30,90%; BDI DIF=20,93%
Item: 170338 - Válvula de retenção horizontal ou vertical diam. 65mm (21/2") | [6 empty] | Unidade: und
Base: LABOR |  | Código Base: '170338 |  | Fonte: LABOR |  |  | Versão: 1
MÃO DE OBRA | Unid | Código | Coefic. | C. Prod. | Pr. Prod. | Pr. Improd. | Pr. Unit. | Fator Ac. | Subtotal
AJUDANTE (LABOR) | H | '010101 | 1.15 | 1 | 5.67 | 0 | 12.95 | - | 14.893
ENCANADOR (LABOR) | H | '010118 | 1.15 | 1 | 6.72 | 0 | 15.34 | - | 17.641
SubTotal: | [8 empty] | 32.53
MATERIAL | Unid | Código | Coefic. | C. Prod. | Pr. Prod. | Pr. Improd. | Pr. Unit. | Fator Ac. | Subtotal
VALVULA RETENCAO HORIZONTAL BRONZE - 65MM (2 1/2') (LABOR) | UN | '064021 | 0.5 | 1 | 357.55 | 0 | 357.55 | - | 178.775
VALVULA RETENCAO VERTICAL BRONZE - 65MM (21/2") (LABOR) | UN | '064043 | 0.5 | 1 | 181.88 | 0 | 181.88 | - | 90.94
FITA DE VEDACAO 18MM X 50M (LABOR) | M | '069512 | 2.82 | 1 | 0.17 | 0 | 0.17 | - | 0.479
SubTotal: | [8 empty] | 270.19
RESUMO
DISCRIMINAÇÃO |  |  | TAXA(%) | VALORES
Mão-de-Obra(A) |  |  | 128.33 | 32.53
Materiais(B) |  |  |  | 270.19
Equipamentos(C) |  |  |  | 0
Produção da Equipe(D) |  |  |  | 1
Custo Horário Total(A+C) |  |  |  | 32.53
Custo Unitário da Execução[(A/D)+(C/D)] = E |  |  |  | 32.53
Custo Direto Total(B+E) |  |  |  | 302.72
Bonificações e Despesas Indiretas - BDI |  |  | 30.9 | 93.54
CUSTO UNITÁRIO (Adotado) |  |  |  | 396.26
Orçamento: 889201 - TABELA CUSTOS LABOR/CT-UFES PADRÃO IOPES JULHO/2019(LS=128,33%;BDI=30,90%; BDI DIF=20,93%)
Órgão Cliente: IOPES |  |  | Órgão Gerente: IOPES |  |  | Data Base: Julho/2019
Planilha: 1 - TABELA CUSTOS LABOR/CT-UFES PADRÃO IOPES JULHO/2019(LS=128,33%; BDI=30,90%; BDI DIF=20,93%
Item: 170339 - Válvula de retenção horizontal ou vertical, diam. 80mm (3") | [6 empty] | Unidade: und
Base: LABOR |  | Código Base: '170339 |  | Fonte: LABOR |  |  | Versão: 1
MÃO DE OBRA | Unid | Código | Coefic. | C. Prod. | Pr. Prod. | Pr. Improd. | Pr. Unit. | Fator Ac. | Subtotal
AJUDANTE (LABOR) | H | '010101 | 1.15 | 1 | 5.67 | 0 | 12.95 | - | 14.893
ENCANADOR (LABOR) | H | '010118 | 1.15 | 1 | 6.72 | 0 | 15.34 | - | 17.641
SubTotal: | [8 empty] | 32.53
MATERIAL | Unid | Código | Coefic. | C. Prod. | Pr. Prod. | Pr. Improd. | Pr. Unit. | Fator Ac. | Subtotal
VALVULA RETENCAO HORIZONTAL BRONZE - 80MM (3") (LABOR) | UN | '064022 | 0.5 | 1 | 476.62 | 0 | 476.62 | - | 238.31
VALVULA RETENCAO VERTICAL BRONZE - 80MM (3") (LABOR) | UN | '064044 | 0.5 | 1 | 269.03 | 0 | 269.03 | - | 134.515
FITA DE VEDACAO 18MM X 50M (LABOR) | M | '069512 | 3.2 | 1 | 0.17 | 0 | 0.17 | - | 0.544
SubTotal: | [8 empty] | 373.37
RESUMO
DISCRIMINAÇÃO |  |  | TAXA(%) | VALORES
Mão-de-Obra(A) |  |  | 128.33 | 32.53
Materiais(B) |  |  |  | 373.37
Equipamentos(C) |  |  |  | 0
Produção da Equipe(D) |  |  |  | 1
Custo Horário Total(A+C) |  |  |  | 32.53
Custo Unitário da Execução[(A/D)+(C/D)] = E |  |  |  | 32.53
Custo Direto Total(B+E) |  |  |  | 405.9
Bonificações e Despesas Indiretas - BDI |  |  | 30.9 | 125.42
CUSTO UNITÁRIO (Adotado) |  |  |  | 531.32
Orçamento: 889201 - TABELA CUSTOS LABOR/CT-UFES PADRÃO IOPES JULHO/2019(LS=128,33%;BDI=30,90%; BDI DIF=20,93%)
Órgão Cliente: IOPES |  |  | Órgão Gerente: IOPES |  |  | Data Base: Julho/2019
Planilha: 1 - TABELA CUSTOS LABOR/CT-UFES PADRÃO IOPES JULHO/2019(LS=128,33%; BDI=30,90%; BDI DIF=20,93%
Item: 170345 - Válvula de descarga com canopla cromada de 32mm (11/4"), marcas de referência Fabrimar, Deca ou Docol | [6 empty] | Unidade: und
Base: LABOR |  | Código Base: '170345 |  | Fonte: LABOR |  |  | Versão: 1
MÃO DE OBRA | Unid | Código | Coefic. | C. Prod. | Pr. Prod. | Pr. Improd. | Pr. Unit. | Fator Ac. | Subtotal
AJUDANTE (LABOR) | H | '010101 | 2 | 1 | 5.67 | 0 | 12.95 | - | 25.9
ENCANADOR (LABOR) | H | '010118 | 2 | 1 | 6.72 | 0 | 15.34 | - | 30.68
SubTotal: | [8 empty] | 56.58
MATERIAL | Unid | Código | Coefic. | C. Prod. | Pr. Prod. | Pr. Improd. | Pr. Unit. | Fator Ac. | Subtotal
TUBO DE ACO GALVANIZADO 48,30 X 3,00MM (1 1/2") LEVE (LABOR) | M | '060505 | 0.6 | 1 | 29.68 | 0 | 29.68 | - | 17.808
VALVULA DE DESCARGA COM CANOPLA CROMADA 11/4" (LABOR) | UN | '064094 | 1 | 1 | 198.38 | 0 | 198.38 | - | 198.38
FITA DE VEDACAO 18MM X 50M (LABOR) | M | '069512 | 1.88 | 1 | 0.17 | 0 | 0.17 | - | 0.32
SubTotal: | [8 empty] | 216.51
RESUMO
DISCRIMINAÇÃO |  |  | TAXA(%) | VALORES
Mão-de-Obra(A) |  |  | 128.33 | 56.58
Materiais(B) |  |  |  | 216.51
Equipamentos(C) |  |  |  | 0
Produção da Equipe(D) |  |  |  | 1
Custo Horário Total(A+C) |  |  |  | 56.58
Custo Unitário da Execução[(A/D)+(C/D)] = E |  |  |  | 56.58
Custo Direto Total(B+E) |  |  |  | 273.09
Bonificações e Despesas Indiretas - BDI |  |  | 30.9 | 84.38
CUSTO UNITÁRIO (Adotado) |  |  |  | 357.47
Orçamento: 889201 - TABELA CUSTOS LABOR/CT-UFES PADRÃO IOPES JULHO/2019(LS=128,33%;BDI=30,90%; BDI DIF=20,93%)
Órgão Cliente: IOPES |  |  | Órgão Gerente: IOPES |  |  | Data Base: Julho/2019
Planilha: 1 - TABELA CUSTOS LABOR/CT-UFES PADRÃO IOPES JULHO/2019(LS=128,33%; BDI=30,90%; BDI DIF=20,93%
Item: 170346 - Válvula de descarga com canopla cromada de 40mm (11/2"), marcas de referência Fabrimar, Deca ou Docol | [6 empty] | Unidade: und
Base: LABOR |  | Código Base: '170346 |  | Fonte: LABOR |  |  | Versão: 1
MÃO DE OBRA | Unid | Código | Coefic. | C. Prod. | Pr. Prod. | Pr. Improd. | Pr. Unit. | Fator Ac. | Subtotal
AJUDANTE (LABOR) | H | '010101 | 2 | 1 | 5.67 | 0 | 12.95 | - | 25.9
ENCANADOR (LABOR) | H | '010118 | 2 | 1 | 6.72 | 0 | 15.34 | - | 30.68
SubTotal: | [8 empty] | 56.58
MATERIAL | Unid | Código | Coefic. | C. Prod. | Pr. Prod. | Pr. Improd. | Pr. Unit. | Fator Ac. | Subtotal
TUBO DE ACO GALVANIZADO 48,30 X 3,00MM (1 1/2") LEVE (LABOR) | M | '060505 | 0.6 | 1 | 29.68 | 0 | 29.68 | - | 17.808
VALVULA DE DESCARGA 1 1/2" C/ ACABAMENTO CROMADO (LABOR) | UN | '064010 | 1 | 1 | 192.71 | 0 | 192.71 | - | 192.71
FITA DE VEDACAO 18MM X 50M (LABOR) | M | '069512 | 1.88 | 1 | 0.17 | 0 | 0.17 | - | 0.32
SubTotal: | [8 empty] | 210.84
RESUMO
DISCRIMINAÇÃO |  |  | TAXA(%) | VALORES
Mão-de-Obra(A) |  |  | 128.33 | 56.58
Materiais(B) |  |  |  | 210.84
Equipamentos(C) |  |  |  | 0
Produção da Equipe(D) |  |  |  | 1
Custo Horário Total(A+C) |  |  |  | 56.58
Custo Unitário da Execução[(A/D)+(C/D)] = E |  |  |  | 56.58
Custo Direto Total(B+E) |  |  |  | 267.42
Bonificações e Despesas Indiretas - BDI |  |  | 30.9 | 82.63
CUSTO UNITÁRIO (Adotado) |  |  |  | 350.05
Orçamento: 889201 - TABELA CUSTOS LABOR/CT-UFES PADRÃO IOPES JULHO/2019(LS=128,33%;BDI=30,90%; BDI DIF=20,93%)
Órgão Cliente: IOPES |  |  | Órgão Gerente: IOPES |  |  | Data Base: Julho/2019
Planilha: 1 - TABELA CUSTOS LABOR/CT-UFES PADRÃO IOPES JULHO/2019(LS=128,33%; BDI=30,90%; BDI DIF=20,93%
Item: 170347 - Válvula de PVC para lavatório, marcas de referência Astra, Cipla ou Akros | [6 empty] | Unidade: und
Base: LABOR |  | Código Base: '170347 |  | Fonte: LABOR |  |  | Versão: 1
MÃO DE OBRA | Unid | Código | Coefic. | C. Prod. | Pr. Prod. | Pr. Improd. | Pr. Unit. | Fator Ac. | Subtotal
AJUDANTE (LABOR) | H | '010101 | 0.09 | 1 | 5.67 | 0 | 12.95 | - | 1.166
ENCANADOR (LABOR) | H | '010118 | 0.09 | 1 | 6.72 | 0 | 15.34 | - | 1.381
SubTotal: | [8 empty] | 2.55
MATERIAL | Unid | Código | Coefic. | C. Prod. | Pr. Prod. | Pr. Improd. | Pr. Unit. | Fator Ac. | Subtotal
VALVULA DE PVC 1" C/ UNHO (LABOR) | UN | '064006 | 1 | 1 | 4.01 | 0 | 4.01 | - | 4.01
FITA DE VEDACAO 18MM X 50M (LABOR) | M | '069512 | 1 | 1 | 0.17 | 0 | 0.17 | - | 0.17
SubTotal: | [8 empty] | 4.18
RESUMO
DISCRIMINAÇÃO |  |  | TAXA(%) | VALORES
Mão-de-Obra(A) |  |  | 128.33 | 2.55
Materiais(B) |  |  |  | 4.18
Equipamentos(C) |  |  |  | 0
Produção da Equipe(D) |  |  |  | 1
Custo Horário Total(A+C) |  |  |  | 2.55
Custo Unitário da Execução[(A/D)+(C/D)] = E |  |  |  | 2.55
Custo Direto Total(B+E) |  |  |  | 6.73
Bonificações e Despesas Indiretas - BDI |  |  | 30.9 | 2.08
CUSTO UNITÁRIO (Adotado) |  |  |  | 8.81
Orçamento: 889201 - TABELA CUSTOS LABOR/CT-UFES PADRÃO IOPES JULHO/2019(LS=128,33%;BDI=30,90%; BDI DIF=20,93%)
Órgão Cliente: IOPES |  |  | Órgão Gerente: IOPES |  |  | Data Base: Julho/2019
Planilha: 1 - TABELA CUSTOS LABOR/CT-UFES PADRÃO IOPES JULHO/2019(LS=128,33%; BDI=30,90%; BDI DIF=20,93%
Item: 170348 - Válvula de PVC para tanque, marcas de referência Astra, Cipla ou Akros | [6 empty] | Unidade: und
Base: LABOR |  | Código Base: '170348 |  | Fonte: LABOR |  |  | Versão: 1
MÃO DE OBRA | Unid | Código | Coefic. | C. Prod. | Pr. Prod. | Pr. Improd. | Pr. Unit. | Fator Ac. | Subtotal
AJUDANTE (LABOR) | H | '010101 | 0.09 | 1 | 5.67 | 0 | 12.95 | - | 1.166
ENCANADOR (LABOR) | H | '010118 | 0.09 | 1 | 6.72 | 0 | 15.34 | - | 1.381
SubTotal: | [8 empty] | 2.55
MATERIAL | Unid | Código | Coefic. | C. Prod. | Pr. Prod. | Pr. Improd. | Pr. Unit. | Fator Ac. | Subtotal
VALVULA DE PVC 2" C/ UNHO (LABOR) | UN | '064005 | 1 | 1 | 4.98 | 0 | 4.98 | - | 4.98
FITA DE VEDACAO 18MM X 50M (LABOR) | M | '069512 | 1 | 1 | 0.17 | 0 | 0.17 | - | 0.17
SubTotal: | [8 empty] | 5.15
RESUMO
DISCRIMINAÇÃO |  |  | TAXA(%) | VALORES
Mão-de-Obra(A) |  |  | 128.33 | 2.55
Materiais(B) |  |  |  | 5.15
Equipamentos(C) |  |  |  | 0
Produção da Equipe(D) |  |  |  | 1
Custo Horário Total(A+C) |  |  |  | 2.55
Custo Unitário da Execução[(A/D)+(C/D)] = E |  |  |  | 2.55
Custo Direto Total(B+E) |  |  |  | 7.7
Bonificações e Despesas Indiretas - BDI |  |  | 30.9 | 2.38
CUSTO UNITÁRIO (Adotado) |  |  |  | 10.08
Orçamento: 889201 - TABELA CUSTOS LABOR/CT-UFES PADRÃO IOPES JULHO/2019(LS=128,33%;BDI=30,90%; BDI DIF=20,93%)
Órgão Cliente: IOPES |  |  | Órgão Gerente: IOPES |  |  | Data Base: Julho/2019
Planilha: 1 - TABELA CUSTOS LABOR/CT-UFES PADRÃO IOPES JULHO/2019(LS=128,33%; BDI=30,90%; BDI DIF=20,93%
Item: 170349 - Canopla para válvula de descarga, marcas de referência Fabrimar, Deca ou Docol | [6 empty] | Unidade: und
Base: LABOR |  | Código Base: '170349 |  | Fonte: LABOR |  |  | Versão: 1
MÃO DE OBRA | Unid | Código | Coefic. | C. Prod. | Pr. Prod. | Pr. Improd. | Pr. Unit. | Fator Ac. | Subtotal
AJUDANTE (LABOR) | H | '010101 | 0.1 | 1 | 5.67 | 0 | 12.95 | - | 1.295
ENCANADOR (LABOR) | H | '010118 | 0.1 | 1 | 6.72 | 0 | 15.34 | - | 1.534
SubTotal: | [8 empty] | 2.83
MATERIAL | Unid | Código | Coefic. | C. Prod. | Pr. Prod. | Pr. Improd. | Pr. Unit. | Fator Ac. | Subtotal
CANOPLA PARA VALVULA DE DESCARGA (LABOR) | UN | '065611 | 1 | 1 | 59.75 | 0 | 59.75 | - | 59.75
SubTotal: | [8 empty] | 59.75
RESUMO
DISCRIMINAÇÃO |  |  | TAXA(%) | VALORES
Mão-de-Obra(A) |  |  | 128.33 | 2.83
Materiais(B) |  |  |  | 59.75
Equipamentos(C) |  |  |  | 0
Produção da Equipe(D) |  |  |  | 1
Custo Horário Total(A+C) |  |  |  | 2.83
Custo Unitário da Execução[(A/D)+(C/D)] = E |  |  |  | 2.83
Custo Direto Total(B+E) |  |  |  | 62.58
Bonificações e Despesas Indiretas - BDI |  |  | 30.9 | 19.34
CUSTO UNITÁRIO (Adotado) |  |  |  | 81.92
Orçamento: 889201 - TABELA CUSTOS LABOR/CT-UFES PADRÃO IOPES JULHO/2019(LS=128,33%;BDI=30,90%; BDI DIF=20,93%)
Órgão Cliente: IOPES |  |  | Órgão Gerente: IOPES |  |  | Data Base: Julho/2019
Planilha: 1 - TABELA CUSTOS LABOR/CT-UFES PADRÃO IOPES JULHO/2019(LS=128,33%; BDI=30,90%; BDI DIF=20,93%
Item: 170350 - Parafuso de fixação para lavatório ou vaso, inclusive colocação | [6 empty] | Unidade: und
Base: LABOR |  | Código Base: '170350 |  | Fonte: LABOR |  |  | Versão: 1
MÃO DE OBRA | Unid | Código | Coefic. | C. Prod. | Pr. Prod. | Pr. Improd. | Pr. Unit. | Fator Ac. | Subtotal
PEDREIRO (LABOR) | H | '010139 | 0.4 | 1 | 6.72 | 0 | 15.34 | - | 6.136
SubTotal: | [8 empty] | 6.14
MATERIAL | Unid | Código | Coefic. | C. Prod. | Pr. Prod. | Pr. Improd. | Pr. Unit. | Fator Ac. | Subtotal
PARAFUSO CROMADO P/FIXACAO SANITARIOS (LABOR) | UN | '026550 | 1 | 1 | 5.48 | 0 | 5.48 | - | 5.48
SubTotal: | [8 empty] | 5.48
RESUMO
DISCRIMINAÇÃO |  |  | TAXA(%) | VALORES
Mão-de-Obra(A) |  |  | 128.33 | 6.14
Materiais(B) |  |  |  | 5.48
Equipamentos(C) |  |  |  | 0
Produção da Equipe(D) |  |  |  | 1
Custo Horário Total(A+C) |  |  |  | 6.14
Custo Unitário da Execução[(A/D)+(C/D)] = E |  |  |  | 6.14
Custo Direto Total(B+E) |  |  |  | 11.62
Bonificações e Despesas Indiretas - BDI |  |  | 30.9 | 3.59
CUSTO UNITÁRIO (Adotado) |  |  |  | 15.21
Orçamento: 889201 - TABELA CUSTOS LABOR/CT-UFES PADRÃO IOPES JULHO/2019(LS=128,33%;BDI=30,90%; BDI DIF=20,93%)
Órgão Cliente: IOPES |  |  | Órgão Gerente: IOPES |  |  | Data Base: Julho/2019
Planilha: 1 - TABELA CUSTOS LABOR/CT-UFES PADRÃO IOPES JULHO/2019(LS=128,33%; BDI=30,90%; BDI DIF=20,93%
Item: 170351 - Torneira de parede cromada, marcas de referência Fabrimar (linha prática, ref.1157) , Deca ou Docol | [6 empty] | Unidade: und
Base: LABOR |  | Código Base: '170351 |  | Fonte: LABOR |  |  | Versão: 1
MÃO DE OBRA | Unid | Código | Coefic. | C. Prod. | Pr. Prod. | Pr. Improd. | Pr. Unit. | Fator Ac. | Subtotal
AJUDANTE (LABOR) | H | '010101 | 0.65 | 1 | 5.67 | 0 | 12.95 | - | 8.418
ENCANADOR (LABOR) | H | '010118 | 0.65 | 1 | 6.72 | 0 | 15.34 | - | 9.971
SubTotal: | [8 empty] | 18.39
MATERIAL | Unid | Código | Coefic. | C. Prod. | Pr. Prod. | Pr. Improd. | Pr. Unit. | Fator Ac. | Subtotal
TORN. CROMADA 1/2" LINHA PRATIKA REF.1157-P FABRIMAR (LABOR) | UN | '066074 | 1 | 1 | 216.14 | 0 | 216.14 | - | 216.14
FITA DE VEDACAO 18MM X 50M (LABOR) | M | '069512 | 0.28 | 1 | 0.17 | 0 | 0.17 | - | 0.048
SubTotal: | [8 empty] | 216.19
RESUMO
DISCRIMINAÇÃO |  |  | TAXA(%) | VALORES
Mão-de-Obra(A) |  |  | 128.33 | 18.39
Materiais(B) |  |  |  | 216.19
Equipamentos(C) |  |  |  | 0
Produção da Equipe(D) |  |  |  | 1
Custo Horário Total(A+C) |  |  |  | 18.39
Custo Unitário da Execução[(A/D)+(C/D)] = E |  |  |  | 18.39
Custo Direto Total(B+E) |  |  |  | 234.58
Bonificações e Despesas Indiretas - BDI |  |  | 30.9 | 72.49
CUSTO UNITÁRIO (Adotado) |  |  |  | 307.07
Orçamento: 889201 - TABELA CUSTOS LABOR/CT-UFES PADRÃO IOPES JULHO/2019(LS=128,33%;BDI=30,90%; BDI DIF=20,93%)
Órgão Cliente: IOPES |  |  | Órgão Gerente: IOPES |  |  | Data Base: Julho/2019
Planilha: 1 - TABELA CUSTOS LABOR/CT-UFES PADRÃO IOPES JULHO/2019(LS=128,33%; BDI=30,90%; BDI DIF=20,93%
Item: 170352 - Válvula de Descarga com acabamento anti-vandalismo, marcas de referência Fabrimar, Deca ou Docol | [6 empty] | Unidade: und
Base: LABOR |  | Código Base: '170352 |  | Fonte: LABOR |  |  | Versão: 2
MÃO DE OBRA | Unid | Código | Coefic. | C. Prod. | Pr. Prod. | Pr. Improd. | Pr. Unit. | Fator Ac. | Subtotal
AJUDANTE (LABOR) | H | '010101 | 2 | 1 | 5.67 | 0 | 12.95 | - | 25.9
ENCANADOR (LABOR) | H | '010118 | 2.4 | 1 | 6.72 | 0 | 15.34 | - | 36.816
SubTotal: | [8 empty] | 62.72
MATERIAL | Unid | Código | Coefic. | C. Prod. | Pr. Prod. | Pr. Improd. | Pr. Unit. | Fator Ac. | Subtotal
VALVULA DE DESCARGA COM REGISTRO 1 1/2" S/ ACABAM. (LABOR) | UN | '064011 | 1 | 1 | 112.14 | 0 | 112.14 | - | 112.14
ACAB. ANTIVAND. REF. 01505006 P/ VALVULA DESCARGA (LABOR) | UN | '065943 | 1 | 1 | 210.15 | 0 | 210.15 | - | 210.15
FITA DE VEDACAO 18MM X 50M (LABOR) | M | '069512 | 1.88 | 1 | 0.17 | 0 | 0.17 | - | 0.32
SubTotal: | [8 empty] | 322.61
RESUMO
DISCRIMINAÇÃO |  |  | TAXA(%) | VALORES
Mão-de-Obra(A) |  |  | 128.33 | 62.72
Materiais(B) |  |  |  | 322.61
Equipamentos(C) |  |  |  | 0
Produção da Equipe(D) |  |  |  | 1
Custo Horário Total(A+C) |  |  |  | 62.72
Custo Unitário da Execução[(A/D)+(C/D)] = E |  |  |  | 62.72
Custo Direto Total(B+E) |  |  |  | 385.33
Bonificações e Despesas Indiretas - BDI |  |  | 30.9 | 119.07
CUSTO UNITÁRIO (Adotado) |  |  |  | 504.4
Orçamento: 889201 - TABELA CUSTOS LABOR/CT-UFES PADRÃO IOPES JULHO/2019(LS=128,33%;BDI=30,90%; BDI DIF=20,93%)
Órgão Cliente: IOPES |  |  | Órgão Gerente: IOPES |  |  | Data Base: Julho/2019
Planilha: 1 - TABELA CUSTOS LABOR/CT-UFES PADRÃO IOPES JULHO/2019(LS=128,33%; BDI=30,90%; BDI DIF=20,93%
Item: 170353 - Torneira para lavatório linha anti-vandalismo, marcas de referência Fabrimar, Deca ou Docol | [6 empty] | Unidade: und
Base: LABOR |  | Código Base: '170353 |  | Fonte: LABOR |  |  | Versão: 1
MÃO DE OBRA | Unid | Código | Coefic. | C. Prod. | Pr. Prod. | Pr. Improd. | Pr. Unit. | Fator Ac. | Subtotal
AJUDANTE (LABOR) | H | '010101 | 0.65 | 1 | 5.67 | 0 | 12.95 | - | 8.418
ENCANADOR (LABOR) | H | '010118 | 0.65 | 1 | 6.72 | 0 | 15.34 | - | 9.971
SubTotal: | [8 empty] | 18.39
MATERIAL | Unid | Código | Coefic. | C. Prod. | Pr. Prod. | Pr. Improd. | Pr. Unit. | Fator Ac. | Subtotal
TORNEIRA PAREDE ANTI-VANDAL 1182-AV BIOPRESS 140MM (LABOR) | UN | '066301 | 1 | 1 | 296.57 | 0 | 296.57 | - | 296.57
FITA DE VEDACAO 18MM X 50M (LABOR) | M | '069512 | 0.28 | 1 | 0.17 | 0 | 0.17 | - | 0.048
SubTotal: | [8 empty] | 296.62
RESUMO
DISCRIMINAÇÃO |  |  | TAXA(%) | VALORES
Mão-de-Obra(A) |  |  | 128.33 | 18.39
Materiais(B) |  |  |  | 296.62
Equipamentos(C) |  |  |  | 0
Produção da Equipe(D) |  |  |  | 1
Custo Horário Total(A+C) |  |  |  | 18.39
Custo Unitário da Execução[(A/D)+(C/D)] = E |  |  |  | 18.39
Custo Direto Total(B+E) |  |  |  | 315.01
Bonificações e Despesas Indiretas - BDI |  |  | 30.9 | 97.34
CUSTO UNITÁRIO (Adotado) |  |  |  | 412.35
Orçamento: 889201 - TABELA CUSTOS LABOR/CT-UFES PADRÃO IOPES JULHO/2019(LS=128,33%;BDI=30,90%; BDI DIF=20,93%)
Órgão Cliente: IOPES |  |  | Órgão Gerente: IOPES |  |  | Data Base: Julho/2019
Planilha: 1 - TABELA CUSTOS LABOR/CT-UFES PADRÃO IOPES JULHO/2019(LS=128,33%; BDI=30,90%; BDI DIF=20,93%
Item: 170354 - Chuveiro completo, linha anti-vandalismo, marcas de referência Fabrimar, Deca ou Docol | [6 empty] | Unidade: und
Base: LABOR |  | Código Base: '170354 |  | Fonte: LABOR |  |  | Versão: 2
MÃO DE OBRA | Unid | Código | Coefic. | C. Prod. | Pr. Prod. | Pr. Improd. | Pr. Unit. | Fator Ac. | Subtotal
AJUDANTE (LABOR) | H | '010101 | 0.5 | 1 | 5.67 | 0 | 12.95 | - | 6.475
ENCANADOR (LABOR) | H | '010118 | 0.5 | 1 | 6.72 | 0 | 15.34 | - | 7.67
SubTotal: | [8 empty] | 14.14
MATERIAL | Unid | Código | Coefic. | C. Prod. | Pr. Prod. | Pr. Improd. | Pr. Unit. | Fator Ac. | Subtotal
CHUVEIRO PRESSMATIC ANT VANDALISMO 17125006 (LABOR) | UN | '047795 | 1 | 1 | 568.23 | 0 | 568.23 | - | 568.23
FITA DE VEDACAO 18MM X 50M (LABOR) | M | '069512 | 0.28 | 1 | 0.17 | 0 | 0.17 | - | 0.048
SubTotal: | [8 empty] | 568.28
RESUMO
DISCRIMINAÇÃO |  |  | TAXA(%) | VALORES
Mão-de-Obra(A) |  |  | 128.33 | 14.15
Materiais(B) |  |  |  | 568.28
Equipamentos(C) |  |  |  | 0
Produção da Equipe(D) |  |  |  | 1
Custo Horário Total(A+C) |  |  |  | 14.15
Custo Unitário da Execução[(A/D)+(C/D)] = E |  |  |  | 14.15
Custo Direto Total(B+E) |  |  |  | 582.43
Bonificações e Despesas Indiretas - BDI |  |  | 30.9 | 179.97
CUSTO UNITÁRIO (Adotado) |  |  |  | 762.4
Orçamento: 889201 - TABELA CUSTOS LABOR/CT-UFES PADRÃO IOPES JULHO/2019(LS=128,33%;BDI=30,90%; BDI DIF=20,93%)
Órgão Cliente: IOPES |  |  | Órgão Gerente: IOPES |  |  | Data Base: Julho/2019
Planilha: 1 - TABELA CUSTOS LABOR/CT-UFES PADRÃO IOPES JULHO/2019(LS=128,33%; BDI=30,90%; BDI DIF=20,93%
Item: 170356 - Torneira de parede articulável acabamento cromado, marcas de ref. Fabrimar, Deca, Docol ou equivalente | [6 empty] | Unidade: und
Base: LABOR |  | Código Base: '170356 |  | Fonte: LABOR |  |  | Versão: 1
MÃO DE OBRA | Unid | Código | Coefic. | C. Prod. | Pr. Prod. | Pr. Improd. | Pr. Unit. | Fator Ac. | Subtotal
AJUDANTE (LABOR) | H | '010101 | 0.65 | 1 | 5.67 | 0 | 12.95 | - | 8.418
ENCANADOR (LABOR) | H | '010118 | 0.65 | 1 | 6.72 | 0 | 15.34 | - | 9.971
SubTotal: | [8 empty] | 18.39
MATERIAL | Unid | Código | Coefic. | C. Prod. | Pr. Prod. | Pr. Improd. | Pr. Unit. | Fator Ac. | Subtotal
TORNEIRA PAREDE C/BICA ARTICULÁVEL, DOCOL 55300006 (LABOR) | UN | '066156 | 1 | 1 | 249.57 | 0 | 249.57 | - | 249.57
FITA DE VEDACAO 18MM X 50M (LABOR) | M | '069512 | 0.28 | 1 | 0.17 | 0 | 0.17 | - | 0.048
SubTotal: | [8 empty] | 249.62
RESUMO
DISCRIMINAÇÃO |  |  | TAXA(%) | VALORES
Mão-de-Obra(A) |  |  | 128.33 | 18.39
Materiais(B) |  |  |  | 249.62
Equipamentos(C) |  |  |  | 0
Produção da Equipe(D) |  |  |  | 1
Custo Horário Total(A+C) |  |  |  | 18.39
Custo Unitário da Execução[(A/D)+(C/D)] = E |  |  |  | 18.39
Custo Direto Total(B+E) |  |  |  | 268.01
Bonificações e Despesas Indiretas - BDI |  |  | 30.9 | 82.82
CUSTO UNITÁRIO (Adotado) |  |  |  | 350.83
Orçamento: 889201 - TABELA CUSTOS LABOR/CT-UFES PADRÃO IOPES JULHO/2019(LS=128,33%;BDI=30,90%; BDI DIF=20,93%)
Órgão Cliente: IOPES |  |  | Órgão Gerente: IOPES |  |  | Data Base: Julho/2019
Planilha: 1 - TABELA CUSTOS LABOR/CT-UFES PADRÃO IOPES JULHO/2019(LS=128,33%; BDI=30,90%; BDI DIF=20,93%
Item: 170357 - Chuveiro com desviador flexivel e ducha manual, mod. 1975C ref. Deca ou equivalente | [6 empty] | Unidade: und
Base: LABOR |  | Código Base: '170357 |  | Fonte: LABOR |  |  | Versão: 1
MÃO DE OBRA | Unid | Código | Coefic. | C. Prod. | Pr. Prod. | Pr. Improd. | Pr. Unit. | Fator Ac. | Subtotal
AJUDANTE (LABOR) | H | '010101 | 0.5 | 1 | 5.67 | 0 | 12.95 | - | 6.475
ENCANADOR (LABOR) | H | '010118 | 0.5 | 1 | 6.72 | 0 | 15.34 | - | 7.67
SubTotal: | [8 empty] | 14.14
MATERIAL | Unid | Código | Coefic. | C. Prod. | Pr. Prod. | Pr. Improd. | Pr. Unit. | Fator Ac. | Subtotal
CHUVEIRO CROMADO COM DESVIADOR FLEXIVEL 1975C (LABOR) | UN | '066608 | 1 | 1 | 564.57 | 0 | 564.57 | - | 564.57
FITA DE VEDACAO 18MM X 50M (LABOR) | M | '069512 | 0.28 | 1 | 0.17 | 0 | 0.17 | - | 0.048
SubTotal: | [8 empty] | 564.62
RESUMO
DISCRIMINAÇÃO |  |  | TAXA(%) | VALORES
Mão-de-Obra(A) |  |  | 128.33 | 14.15
Materiais(B) |  |  |  | 564.62
Equipamentos(C) |  |  |  | 0
Produção da Equipe(D) |  |  |  | 1
Custo Horário Total(A+C) |  |  |  | 14.15
Custo Unitário da Execução[(A/D)+(C/D)] = E |  |  |  | 14.15
Custo Direto Total(B+E) |  |  |  | 578.77
Bonificações e Despesas Indiretas - BDI |  |  | 30.9 | 178.84
CUSTO UNITÁRIO (Adotado) |  |  |  | 757.61
Orçamento: 889201 - TABELA CUSTOS LABOR/CT-UFES PADRÃO IOPES JULHO/2019(LS=128,33%;BDI=30,90%; BDI DIF=20,93%)
Órgão Cliente: IOPES |  |  | Órgão Gerente: IOPES |  |  | Data Base: Julho/2019
Planilha: 1 - TABELA CUSTOS LABOR/CT-UFES PADRÃO IOPES JULHO/2019(LS=128,33%; BDI=30,90%; BDI DIF=20,93%
Item: 170502 - Caixa de descarga plástica de sobrepor 6/9 litros, ref. ASTRA, AKROS ou equivalente | [6 empty] | Unidade: und
Base: LABOR |  | Código Base: '170502 |  | Fonte: LABOR |  |  | Versão: 2
MÃO DE OBRA | Unid | Código | Coefic. | C. Prod. | Pr. Prod. | Pr. Improd. | Pr. Unit. | Fator Ac. | Subtotal
AJUDANTE (LABOR) | H | '010101 | 2.6 | 1 | 5.67 | 0 | 12.95 | - | 33.67
ENCANADOR (LABOR) | H | '010118 | 2.6 | 1 | 6.72 | 0 | 15.34 | - | 39.884
SubTotal: | [8 empty] | 73.55
MATERIAL | Unid | Código | Coefic. | C. Prod. | Pr. Prod. | Pr. Improd. | Pr. Unit. | Fator Ac. | Subtotal
TUBO DE PVC DE 1 1/2" P/ DESCARGA (LABOR) | UN | '062549 | 1 | 1 | 7.31 | 0 | 7.31 | - | 7.31
CAIXA DESCARGA PLASTICA SOBREPOR BRANCA 6/9 LITROS (LABOR) | UN | '065002 | 1 | 1 | 32.98 | 0 | 32.98 | - | 32.98
ENGATES DE PVC (LABOR) | UN | '069505 | 1 | 1 | 3.59 | 0 | 3.59 | - | 3.59
SubTotal: | [8 empty] | 43.88
RESUMO
DISCRIMINAÇÃO |  |  | TAXA(%) | VALORES
Mão-de-Obra(A) |  |  | 128.33 | 73.55
Materiais(B) |  |  |  | 43.88
Equipamentos(C) |  |  |  | 0
Produção da Equipe(D) |  |  |  | 1
Custo Horário Total(A+C) |  |  |  | 73.55
Custo Unitário da Execução[(A/D)+(C/D)] = E |  |  |  | 73.55
Custo Direto Total(B+E) |  |  |  | 117.43
Bonificações e Despesas Indiretas - BDI |  |  | 30.9 | 36.29
CUSTO UNITÁRIO (Adotado) |  |  |  | 153.72
Orçamento: 889201 - TABELA CUSTOS LABOR/CT-UFES PADRÃO IOPES JULHO/2019(LS=128,33%;BDI=30,90%; BDI DIF=20,93%)
Órgão Cliente: IOPES |  |  | Órgão Gerente: IOPES |  |  | Data Base: Julho/2019
Planilha: 1 - TABELA CUSTOS LABOR/CT-UFES PADRÃO IOPES JULHO/2019(LS=128,33%; BDI=30,90%; BDI DIF=20,93%
Item: 170506 - Reservatório de polietileno de 500 L, inclusive adaptadores com flanges de PVC e torneira de bóia de 3/4" | [6 empty] | Unidade: und
Base: LABOR |  | Código Base: '170506 |  | Fonte: LABOR |  |  | Versão: 3
MÃO DE OBRA | Unid | Código | Coefic. | C. Prod. | Pr. Prod. | Pr. Improd. | Pr. Unit. | Fator Ac. | Subtotal
AJUDANTE (LABOR) | H | '010101 | 5.28 | 1 | 5.67 | 0 | 12.95 | - | 68.376
ENCANADOR (LABOR) | H | '010118 | 5.28 | 1 | 6.72 | 0 | 15.34 | - | 80.995
SubTotal: | [8 empty] | 149.37
MATERIAL | Unid | Código | Coefic. | C. Prod. | Pr. Prod. | Pr. Improd. | Pr. Unit. | Fator Ac. | Subtotal
MASSA PARA VIDRO (LABOR) | KG | '037043 | 0.1 | 1 | 8.42 | 0 | 8.42 | - | 0.842
ADAPTADOR PVC SOLD.FLANGES LIVRES P/CX.AGUA 25MM (LABOR) | UN | '062102 | 1 | 1 | 8.98 | 0 | 8.98 | - | 8.98
ADAPTADOR PVC SOLD.FLANGES LIVRES P/CX.AGUA 50MM (LABOR) | UN | '062105 | 2 | 1 | 23 | 0 | 23 | - | 46
RESERVATORIO DE POLIETILENO 500 L C/ TAMPA (LABOR) | UN | '065024 | 1 | 1 | 185 | 0 | 185 | - | 185
FITA DE VEDACAO 18MM X 50M (LABOR) | M | '069512 | 3.5 | 1 | 0.17 | 0 | 0.17 | - | 0.595
TORNEIRA BOIA HASTE METALICA BALAO PLASTICO - 3/4" (LABOR) | UN | '069521 | 1 | 1 | 63.18 | 0 | 63.18 | - | 63.18
SubTotal: | [8 empty] | 304.6
RESUMO
DISCRIMINAÇÃO |  |  | TAXA(%) | VALORES
Mão-de-Obra(A) |  |  | 128.33 | 149.37
Materiais(B) |  |  |  | 304.6
Equipamentos(C) |  |  |  | 0
Produção da Equipe(D) |  |  |  | 1
Custo Horário Total(A+C) |  |  |  | 149.37
Custo Unitário da Execução[(A/D)+(C/D)] = E |  |  |  | 149.37
Custo Direto Total(B+E) |  |  |  | 453.97
Bonificações e Despesas Indiretas - BDI |  |  | 30.9 | 140.28
CUSTO UNITÁRIO (Adotado) |  |  |  | 594.25
Orçamento: 889201 - TABELA CUSTOS LABOR/CT-UFES PADRÃO IOPES JULHO/2019(LS=128,33%;BDI=30,90%; BDI DIF=20,93%)
Órgão Cliente: IOPES |  |  | Órgão Gerente: IOPES |  |  | Data Base: Julho/2019
Planilha: 1 - TABELA CUSTOS LABOR/CT-UFES PADRÃO IOPES JULHO/2019(LS=128,33%; BDI=30,90%; BDI DIF=20,93%
Item: 170507 - Lavatório de aço inox, liga AISI 304, N° 18, marcas de referência Fisher, Metalpress ou Mekal, inclusive apoio de concreto, argamassa de apoio e assentamento, válvula e sifão cromados, exclusive torneira, conf. projeto | [6 empty] | Unidade: m
Base: LABOR |  | Código Base: '170507 |  | Fonte: LABOR |  |  | Versão: 3
MÃO DE OBRA | Unid | Código | Coefic. | C. Prod. | Pr. Prod. | Pr. Improd. | Pr. Unit. | Fator Ac. | Subtotal
AJUDANTE (LABOR) | H | '010101 | 4.0515 | 1 | 5.67 | 0 | 12.95 | - | 52.467
ENCANADOR (LABOR) | H | '010118 | 2.4994 | 1 | 6.72 | 0 | 15.34 | - | 38.341
PEDREIRO (LABOR) | H | '010139 | 1.4996 | 1 | 6.72 | 0 | 15.34 | - | 23.004
SERVENTE (LABOR) | H | '010146 | 0.6478 | 1 | 4.94 | 0 | 11.28 | - | 7.307
SubTotal: | [8 empty] | 121.12
MATERIAL | Unid | Código | Coefic. | C. Prod. | Pr. Prod. | Pr. Improd. | Pr. Unit. | Fator Ac. | Subtotal
AREIA LAVADA MEDIA (LABOR) | M3 | '020503 | 0.0622 | 1 | 66.6 | 0 | 66.6 | - | 4.143
CIMENTO PORTLAND CP III - 40 (LABOR) | KG | '020508 | 28.2192 | 1 | 0.34 | 0 | 0.34 | - | 9.595
BRITA 1 (LABOR) | M3 | '020517 | 0.0073 | 1 | 64.62 | 0 | 64.62 | - | 0.472
BRITA 2 (LABOR) | M3 | '020518 | 0.0171 | 1 | 64.62 | 0 | 64.62 | - | 1.105
SARRAFO DE MADEIRA 10.0X2.5CM (LABOR) | M | '020985 | 1.759 | 1 | 5.85 | 0 | 5.85 | - | 10.29
TABUA DE MADEIRA 2.5X30CM (TAIPA DE 1ª) (LABOR) | M2 | '020987 | 0.5519 | 1 | 20.62 | 0 | 20.62 | - | 11.38
CHAPA COMPENSADA RESINADA ESP. 12MM (LABOR) | M2 | '021032 | 0.4944 | 1 | 20.58 | 0 | 20.58 | - | 10.175
PREGO 18X27 (LABOR) | KG | '026569 | 0.2874 | 1 | 7.08 | 0 | 7.08 | - | 2.035
DESMOLDANTE PARA FORMAS (LABOR) | L | '028008 | 0.115 | 1 | 13.81 | 0 | 13.81 | - | 1.588
VALVULA DE ESCOAMENTO P/ PIA OU TANQUE 1.1/4" CROMADA (LABOR) | UN | '064003 | 0.465 | 1 | 41.97 | 0 | 41.97 | - | 19.516
SIFAO ACO INOX CROMADO P/ LAVATORIO 1 1/4" (LABOR) | UN | '064511 | 0.465 | 1 | 138.04 | 0 | 138.04 | - | 64.189
LAVATORIO EM ACO INOX, LIGA AISI 304 N.1 (LABOR) | M | '065556 | 1 | 1 | 825.61 | 0 | 825.61 | - | 825.61
FITA DE VEDACAO 18MM X 50M (LABOR) | M | '069512 | 0.4699 | 1 | 0.17 | 0 | 0.17 | - | 0.08
SubTotal: | [8 empty] | 960.18
RESUMO
DISCRIMINAÇÃO |  |  | TAXA(%) | VALORES
Mão-de-Obra(A) |  |  | 128.33 | 121.12
Materiais(B) |  |  |  | 960.18
Equipamentos(C) |  |  |  | 0
Produção da Equipe(D) |  |  |  | 1
Custo Horário Total(A+C) |  |  |  | 121.12
Custo Unitário da Execução[(A/D)+(C/D)] = E |  |  |  | 121.12
Custo Direto Total(B+E) |  |  |  | 1081.3
Bonificações e Despesas Indiretas - BDI |  |  | 30.9 | 334.12
CUSTO UNITÁRIO (Adotado) |  |  |  | 1415.42
Orçamento: 889201 - TABELA CUSTOS LABOR/CT-UFES PADRÃO IOPES JULHO/2019(LS=128,33%;BDI=30,90%; BDI DIF=20,93%)
Órgão Cliente: IOPES |  |  | Órgão Gerente: IOPES |  |  | Data Base: Julho/2019
Planilha: 1 - TABELA CUSTOS LABOR/CT-UFES PADRÃO IOPES JULHO/2019(LS=128,33%; BDI=30,90%; BDI DIF=20,93%
Item: 170508 - Escovário de aço inox, liga AISI 304, N° 18, marcas de referência Fischer, Metalpress ou Mekal, inclusive apoio de concreto, argamassa de apoio e assentamento, válvula e sifão cromados, exclusive torneira, conf. projeto | [6 empty] | Unidade: m
Base: LABOR |  | Código Base: '170508 |  | Fonte: LABOR |  |  | Versão: 3
MÃO DE OBRA | Unid | Código | Coefic. | C. Prod. | Pr. Prod. | Pr. Improd. | Pr. Unit. | Fator Ac. | Subtotal
AJUDANTE (LABOR) | H | '010101 | 4.0515 | 1 | 5.67 | 0 | 12.95 | - | 52.467
ENCANADOR (LABOR) | H | '010118 | 2.4994 | 1 | 6.72 | 0 | 15.34 | - | 38.341
PEDREIRO (LABOR) | H | '010139 | 1.4996 | 1 | 6.72 | 0 | 15.34 | - | 23.004
SERVENTE (LABOR) | H | '010146 | 0.6478 | 1 | 4.94 | 0 | 11.28 | - | 7.307
SubTotal: | [8 empty] | 121.12
MATERIAL | Unid | Código | Coefic. | C. Prod. | Pr. Prod. | Pr. Improd. | Pr. Unit. | Fator Ac. | Subtotal
AREIA LAVADA MEDIA (LABOR) | M3 | '020503 | 0.0622 | 1 | 66.6 | 0 | 66.6 | - | 4.143
CIMENTO PORTLAND CP III - 40 (LABOR) | KG | '020508 | 28.2192 | 1 | 0.34 | 0 | 0.34 | - | 9.595
BRITA 1 (LABOR) | M3 | '020517 | 0.0073 | 1 | 64.62 | 0 | 64.62 | - | 0.472
BRITA 2 (LABOR) | M3 | '020518 | 0.0171 | 1 | 64.62 | 0 | 64.62 | - | 1.105
SARRAFO DE MADEIRA 10.0X2.5CM (LABOR) | M | '020985 | 1.759 | 1 | 5.85 | 0 | 5.85 | - | 10.29
TABUA DE MADEIRA 2.5X30CM (TAIPA DE 1ª) (LABOR) | M2 | '020987 | 0.5519 | 1 | 20.62 | 0 | 20.62 | - | 11.38
CHAPA COMPENSADA RESINADA ESP. 12MM (LABOR) | M2 | '021032 | 0.4944 | 1 | 20.58 | 0 | 20.58 | - | 10.175
PREGO 18X27 (LABOR) | KG | '026569 | 0.2874 | 1 | 7.08 | 0 | 7.08 | - | 2.035
DESMOLDANTE PARA FORMAS (LABOR) | L | '028008 | 0.115 | 1 | 13.81 | 0 | 13.81 | - | 1.588
VALVULA DE ESCOAMENTO P/ PIA OU TANQUE 1.1/4" CROMADA (LABOR) | UN | '064003 | 0.465 | 1 | 41.97 | 0 | 41.97 | - | 19.516
SIFAO ACO INOX CROMADO P/ LAVATORIO 1 1/4" (LABOR) | UN | '064511 | 0.465 | 1 | 138.04 | 0 | 138.04 | - | 64.189
ESCOVARIO AÇO INOX, AISI 304 Nº 18 - (17X43X23CM) (LABOR) | M | '065555 | 1 | 1 | 910.8 | 0 | 910.8 | - | 910.8
FITA DE VEDACAO 18MM X 50M (LABOR) | M | '069512 | 0.4699 | 1 | 0.17 | 0 | 0.17 | - | 0.08
SubTotal: | [8 empty] | 1045.37
RESUMO
DISCRIMINAÇÃO |  |  | TAXA(%) | VALORES
Mão-de-Obra(A) |  |  | 128.33 | 121.12
Materiais(B) |  |  |  | 1045.37
Equipamentos(C) |  |  |  | 0
Produção da Equipe(D) |  |  |  | 1
Custo Horário Total(A+C) |  |  |  | 121.12
Custo Unitário da Execução[(A/D)+(C/D)] = E |  |  |  | 121.12
Custo Direto Total(B+E) |  |  |  | 1166.49
Bonificações e Despesas Indiretas - BDI |  |  | 30.9 | 360.45
CUSTO UNITÁRIO (Adotado) |  |  |  | 1526.94
Orçamento: 889201 - TABELA CUSTOS LABOR/CT-UFES PADRÃO IOPES JULHO/2019(LS=128,33%;BDI=30,90%; BDI DIF=20,93%)
Órgão Cliente: IOPES |  |  | Órgão Gerente: IOPES |  |  | Data Base: Julho/2019
Planilha: 1 - TABELA CUSTOS LABOR/CT-UFES PADRÃO IOPES JULHO/2019(LS=128,33%; BDI=30,90%; BDI DIF=20,93%
Item: 170509 - Tanque de aço inox nº 2, marcas de referência Fisher, Metalpress ou Mekal, inclusive válvula de metal e sifão | [6 empty] | Unidade: und
Base: LABOR |  | Código Base: '170509 |  | Fonte: LABOR |  |  | Versão: 1
MÃO DE OBRA | Unid | Código | Coefic. | C. Prod. | Pr. Prod. | Pr. Improd. | Pr. Unit. | Fator Ac. | Subtotal
AJUDANTE (LABOR) | H | '010101 | 3 | 1 | 5.67 | 0 | 12.95 | - | 38.85
ENCANADOR (LABOR) | H | '010118 | 3 | 1 | 6.72 | 0 | 15.34 | - | 46.02
SubTotal: | [8 empty] | 84.87
MATERIAL | Unid | Código | Coefic. | C. Prod. | Pr. Prod. | Pr. Improd. | Pr. Unit. | Fator Ac. | Subtotal
MASSA PLASTICA (LABOR) | KG | '039021 | 0.5 | 1 | 13.9 | 0 | 13.9 | - | 6.95
VALVULA DE ESCOAMENTO P/ PIA OU TANQUE 1.1/4" CROMADA (LABOR) | UN | '064003 | 1 | 1 | 41.97 | 0 | 41.97 | - | 41.97
SIFAO CROMADO 2" (LABOR) | UN | '064504 | 1 | 1 | 153.69 | 0 | 153.69 | - | 153.69
TANQUE SIMPLES 85 LTS ACO INOX, AISI 304 - TS Nº 2 (LABOR) | UN | '065521 | 1 | 1 | 1167.11 | 0 | 1167.11 | - | 1167.11
FITA DE VEDACAO 18MM X 50M (LABOR) | M | '069512 | 0.75 | 1 | 0.17 | 0 | 0.17 | - | 0.128
SubTotal: | [8 empty] | 1369.85
RESUMO
DISCRIMINAÇÃO |  |  | TAXA(%) | VALORES
Mão-de-Obra(A) |  |  | 128.33 | 84.87
Materiais(B) |  |  |  | 1369.85
Equipamentos(C) |  |  |  | 0
Produção da Equipe(D) |  |  |  | 1
Custo Horário Total(A+C) |  |  |  | 84.87
Custo Unitário da Execução[(A/D)+(C/D)] = E |  |  |  | 84.87
Custo Direto Total(B+E) |  |  |  | 1454.72
Bonificações e Despesas Indiretas - BDI |  |  | 30.9 | 449.51
CUSTO UNITÁRIO (Adotado) |  |  |  | 1904.23
Orçamento: 889201 - TABELA CUSTOS LABOR/CT-UFES PADRÃO IOPES JULHO/2019(LS=128,33%;BDI=30,90%; BDI DIF=20,93%)
Órgão Cliente: IOPES |  |  | Órgão Gerente: IOPES |  |  | Data Base: Julho/2019
Planilha: 1 - TABELA CUSTOS LABOR/CT-UFES PADRÃO IOPES JULHO/2019(LS=128,33%; BDI=30,90%; BDI DIF=20,93%
Item: 170510 - Bebedouro de aço inox, marcas de referência Fisher, Metalpress ou Mekal, inclusive válvula, sifão cromado e torneiras, exclusive alvenaria, dim. 0.45x2.75 m, conforme detalhe em projeto | [6 empty] | Unidade: und
Base: LABOR |  | Código Base: '170510 |  | Fonte: LABOR |  |  | Versão: 1
MÃO DE OBRA | Unid | Código | Coefic. | C. Prod. | Pr. Prod. | Pr. Improd. | Pr. Unit. | Fator Ac. | Subtotal
AJUDANTE (LABOR) | H | '010101 | 10.125 | 1 | 5.67 | 0 | 12.95 | - | 131.119
ENCANADOR (LABOR) | H | '010118 | 10.125 | 1 | 6.72 | 0 | 15.34 | - | 155.318
PEDREIRO (LABOR) | H | '010139 | 4.125 | 1 | 6.72 | 0 | 15.34 | - | 63.278
SERVENTE (LABOR) | H | '010146 | 1.782 | 1 | 4.94 | 0 | 11.28 | - | 20.101
SubTotal: | [8 empty] | 369.82
MATERIAL | Unid | Código | Coefic. | C. Prod. | Pr. Prod. | Pr. Improd. | Pr. Unit. | Fator Ac. | Subtotal
AREIA LAVADA MEDIA (LABOR) | M3 | '020503 | 0.1711 | 1 | 66.6 | 0 | 66.6 | - | 11.395
CIMENTO PORTLAND CP III - 40 (LABOR) | KG | '020508 | 77.6223 | 1 | 0.34 | 0 | 0.34 | - | 26.392
BRITA 1 (LABOR) | M3 | '020517 | 0.0201 | 1 | 64.62 | 0 | 64.62 | - | 1.299
BRITA 2 (LABOR) | M3 | '020518 | 0.047 | 1 | 64.62 | 0 | 64.62 | - | 3.037
VALVULA DE SAIDA P/MICTORIO CROMADA (11/2") (LABOR) | UN | '064004 | 2 | 1 | 235.01 | 0 | 235.01 | - | 470.02
SIFAO CROMADO 2" (LABOR) | UN | '064504 | 2 | 1 | 153.69 | 0 | 153.69 | - | 307.38
BEBEDOURO EM ACO INOX, AISI 304 CH18 DIM. 45X275CM (LABOR) | UN | '065566 | 1 | 1 | 2095.39 | 0 | 2095.39 | - | 2095.39
TORNEIRA JATO ESGUICHO EM ACO INOX DIAM. 3/8" - TAMANHO 15 CM P/ BEBEDOURO INDUSTRIAL (LABOR) | UN | '066048 | 5 | 1 | 63.28 | 0 | 63.28 | - | 316.4
FITA DE VEDACAO 18MM X 50M (LABOR) | M | '069512 | 5.295 | 1 | 0.17 | 0 | 0.17 | - | 0.9
SubTotal: | [8 empty] | 3232.21
RESUMO
DISCRIMINAÇÃO |  |  | TAXA(%) | VALORES
Mão-de-Obra(A) |  |  | 128.33 | 369.82
Materiais(B) |  |  |  | 3232.21
Equipamentos(C) |  |  |  | 0
Produção da Equipe(D) |  |  |  | 1
Custo Horário Total(A+C) |  |  |  | 369.82
Custo Unitário da Execução[(A/D)+(C/D)] = E |  |  |  | 369.82
Custo Direto Total(B+E) |  |  |  | 3602.03
Bonificações e Despesas Indiretas - BDI |  |  | 30.9 | 1113.03
CUSTO UNITÁRIO (Adotado) |  |  |  | 4715.06
Orçamento: 889201 - TABELA CUSTOS LABOR/CT-UFES PADRÃO IOPES JULHO/2019(LS=128,33%;BDI=30,90%; BDI DIF=20,93%)
Órgão Cliente: IOPES |  |  | Órgão Gerente: IOPES |  |  | Data Base: Julho/2019
Planilha: 1 - TABELA CUSTOS LABOR/CT-UFES PADRÃO IOPES JULHO/2019(LS=128,33%; BDI=30,90%; BDI DIF=20,93%
Item: 170511 - Mictório coletivo de aço inox, liga AISI-304 n.18, marcas de referência Fisher, Metalpress ou Mekal, dimensões 1.80x0.30m, com tubo espargidor | [6 empty] | Unidade: und
Base: LABOR |  | Código Base: '170511 |  | Fonte: LABOR |  |  | Versão: 1
MÃO DE OBRA | Unid | Código | Coefic. | C. Prod. | Pr. Prod. | Pr. Improd. | Pr. Unit. | Fator Ac. | Subtotal
AJUDANTE (LABOR) | H | '010101 | 4.5 | 1 | 5.67 | 0 | 12.95 | - | 58.275
ENCANADOR (LABOR) | H | '010118 | 4.5 | 1 | 6.72 | 0 | 15.34 | - | 69.03
PEDREIRO (LABOR) | H | '010139 | 1.8009 | 1 | 6.72 | 0 | 15.34 | - | 27.626
SERVENTE (LABOR) | H | '010146 | 0.6168 | 1 | 4.94 | 0 | 11.28 | - | 6.958
SubTotal: | [8 empty] | 161.89
MATERIAL | Unid | Código | Coefic. | C. Prod. | Pr. Prod. | Pr. Improd. | Pr. Unit. | Fator Ac. | Subtotal
AREIA LAVADA MEDIA (LABOR) | M3 | '020503 | 0.0574 | 1 | 66.6 | 0 | 66.6 | - | 3.823
CIMENTO PORTLAND CP III - 40 (LABOR) | KG | '020508 | 26.3908 | 1 | 0.34 | 0 | 0.34 | - | 8.973
BRITA 1 (LABOR) | M3 | '020517 | 0.0075 | 1 | 64.62 | 0 | 64.62 | - | 0.485
BRITA 2 (LABOR) | M3 | '020518 | 0.0175 | 1 | 64.62 | 0 | 64.62 | - | 1.131
MICTORIO ACO INOX LIGA AISI 304 N.18 C/VALVULA (LABOR) | M | '065563 | 1.8 | 1 | 797.54 | 0 | 797.54 | - | 1435.572
FITA DE VEDACAO 18MM X 50M (LABOR) | M | '069512 | 1.4103 | 1 | 0.17 | 0 | 0.17 | - | 0.24
SubTotal: | [8 empty] | 1450.22
RESUMO
DISCRIMINAÇÃO |  |  | TAXA(%) | VALORES
Mão-de-Obra(A) |  |  | 128.33 | 161.89
Materiais(B) |  |  |  | 1450.22
Equipamentos(C) |  |  |  | 0
Produção da Equipe(D) |  |  |  | 1
Custo Horário Total(A+C) |  |  |  | 161.89
Custo Unitário da Execução[(A/D)+(C/D)] = E |  |  |  | 161.89
Custo Direto Total(B+E) |  |  |  | 1612.11
Bonificações e Despesas Indiretas - BDI |  |  | 30.9 | 498.14
CUSTO UNITÁRIO (Adotado) |  |  |  | 2110.25
Orçamento: 889201 - TABELA CUSTOS LABOR/CT-UFES PADRÃO IOPES JULHO/2019(LS=128,33%;BDI=30,90%; BDI DIF=20,93%)
Órgão Cliente: IOPES |  |  | Órgão Gerente: IOPES |  |  | Data Base: Julho/2019
Planilha: 1 - TABELA CUSTOS LABOR/CT-UFES PADRÃO IOPES JULHO/2019(LS=128,33%; BDI=30,90%; BDI DIF=20,93%
Item: 170512 - Cuba de aço inox n° 1(dim.460x300x150)mm, marcas de referência Franke, Strake, tramontina, inclusive válvula de metal 31/2" e sifão cromado 1 x 1/2", excl. torneira | [6 empty] | Unidade: und
Base: LABOR |  | Código Base: '170512 |  | Fonte: LABOR |  |  | Versão: 2
MÃO DE OBRA | Unid | Código | Coefic. | C. Prod. | Pr. Prod. | Pr. Improd. | Pr. Unit. | Fator Ac. | Subtotal
AJUDANTE (LABOR) | H | '010101 | 1.25 | 1 | 5.67 | 0 | 12.95 | - | 16.188
ENCANADOR (LABOR) | H | '010118 | 1.25 | 1 | 6.72 | 0 | 15.34 | - | 19.175
SubTotal: | [8 empty] | 35.36
MATERIAL | Unid | Código | Coefic. | C. Prod. | Pr. Prod. | Pr. Improd. | Pr. Unit. | Fator Ac. | Subtotal
MASSA PLASTICA (LABOR) | KG | '039021 | 0.5 | 1 | 13.9 | 0 | 13.9 | - | 6.95
VALVULA DE ESCOAMENTO P/ PIA AMERICANA 3.1/2' CROMADA (LABOR) | UN | '064045 | 1 | 1 | 62.26 | 0 | 62.26 | - | 62.26
SIFAO METAL CROMADO P/ LAVATORIO 1" X 1 1/2" (LABOR) | UN | '064506 | 1 | 1 | 106.74 | 0 | 106.74 | - | 106.74
CUBA AÇO INOX RETANG. SIMPLES REF.301 MARCA STRAKE (LABOR) | UN | '065861 | 1 | 1 | 165.39 | 0 | 165.39 | - | 165.39
FITA DE VEDACAO 18MM X 50M (LABOR) | M | '069512 | 0.75 | 1 | 0.17 | 0 | 0.17 | - | 0.128
SubTotal: | [8 empty] | 341.47
RESUMO
DISCRIMINAÇÃO |  |  | TAXA(%) | VALORES
Mão-de-Obra(A) |  |  | 128.33 | 35.36
Materiais(B) |  |  |  | 341.47
Equipamentos(C) |  |  |  | 0
Produção da Equipe(D) |  |  |  | 1
Custo Horário Total(A+C) |  |  |  | 35.36
Custo Unitário da Execução[(A/D)+(C/D)] = E |  |  |  | 35.36
Custo Direto Total(B+E) |  |  |  | 376.83
Bonificações e Despesas Indiretas - BDI |  |  | 30.9 | 116.44
CUSTO UNITÁRIO (Adotado) |  |  |  | 493.27
Orçamento: 889201 - TABELA CUSTOS LABOR/CT-UFES PADRÃO IOPES JULHO/2019(LS=128,33%;BDI=30,90%; BDI DIF=20,93%)
Órgão Cliente: IOPES |  |  | Órgão Gerente: IOPES |  |  | Data Base: Julho/2019
Planilha: 1 - TABELA CUSTOS LABOR/CT-UFES PADRÃO IOPES JULHO/2019(LS=128,33%; BDI=30,90%; BDI DIF=20,93%
Item: 170514 - Tanque simples de aço inox Fischer, mod. TQ1-S AISI 304, ou equivalente nas marcas Metalpress ou Mekal, inclusive válvula de metal 1 1/4" e sifão cromado 2", excl. torneira | [6 empty] | Unidade: und
Base: LABOR |  | Código Base: '170514 |  | Fonte: LABOR |  |  | Versão: 1
MÃO DE OBRA | Unid | Código | Coefic. | C. Prod. | Pr. Prod. | Pr. Improd. | Pr. Unit. | Fator Ac. | Subtotal
AJUDANTE (LABOR) | H | '010101 | 3 | 1 | 5.67 | 0 | 12.95 | - | 38.85
ENCANADOR (LABOR) | H | '010118 | 3 | 1 | 6.72 | 0 | 15.34 | - | 46.02
SubTotal: | [8 empty] | 84.87
MATERIAL | Unid | Código | Coefic. | C. Prod. | Pr. Prod. | Pr. Improd. | Pr. Unit. | Fator Ac. | Subtotal
MASSA PLASTICA (LABOR) | KG | '039021 | 0.5 | 1 | 13.9 | 0 | 13.9 | - | 6.95
VALVULA DE ESCOAMENTO P/ PIA OU TANQUE 1.1/4" CROMADA (LABOR) | UN | '064003 | 1 | 1 | 41.97 | 0 | 41.97 | - | 41.97
SIFAO CROMADO 2" (LABOR) | UN | '064504 | 1 | 1 | 153.69 | 0 | 153.69 | - | 153.69
TANQUE SIMPLES 45 LTS ACO INOX, AISI 304 - TS Nº 1 (LABOR) | UN | '065523 | 1 | 1 | 976.92 | 0 | 976.92 | - | 976.92
FITA DE VEDACAO 18MM X 50M (LABOR) | M | '069512 | 0.75 | 1 | 0.17 | 0 | 0.17 | - | 0.128
SubTotal: | [8 empty] | 1179.66
RESUMO
DISCRIMINAÇÃO |  |  | TAXA(%) | VALORES
Mão-de-Obra(A) |  |  | 128.33 | 84.87
Materiais(B) |  |  |  | 1179.66
Equipamentos(C) |  |  |  | 0
Produção da Equipe(D) |  |  |  | 1
Custo Horário Total(A+C) |  |  |  | 84.87
Custo Unitário da Execução[(A/D)+(C/D)] = E |  |  |  | 84.87
Custo Direto Total(B+E) |  |  |  | 1264.53
Bonificações e Despesas Indiretas - BDI |  |  | 30.9 | 390.74
CUSTO UNITÁRIO (Adotado) |  |  |  | 1655.27
Orçamento: 889201 - TABELA CUSTOS LABOR/CT-UFES PADRÃO IOPES JULHO/2019(LS=128,33%;BDI=30,90%; BDI DIF=20,93%)
Órgão Cliente: IOPES |  |  | Órgão Gerente: IOPES |  |  | Data Base: Julho/2019
Planilha: 1 - TABELA CUSTOS LABOR/CT-UFES PADRÃO IOPES JULHO/2019(LS=128,33%; BDI=30,90%; BDI DIF=20,93%
Item: 170515 - Cuba p/ panelões de aço inox 80x60x40 cm, marcas de referência Fisher, Metalpress ou Mekal, inclusive válvula metal 1 1/4" e sifão cromado 1 x 1 1/2", excl. torneira | [6 empty] | Unidade: und
Base: LABOR |  | Código Base: '170515 |  | Fonte: LABOR |  |  | Versão: 1
MÃO DE OBRA | Unid | Código | Coefic. | C. Prod. | Pr. Prod. | Pr. Improd. | Pr. Unit. | Fator Ac. | Subtotal
AJUDANTE (LABOR) | H | '010101 | 2.5 | 1 | 5.67 | 0 | 12.95 | - | 32.375
ENCANADOR (LABOR) | H | '010118 | 2.5 | 1 | 6.72 | 0 | 15.34 | - | 38.35
SubTotal: | [8 empty] | 70.72
MATERIAL | Unid | Código | Coefic. | C. Prod. | Pr. Prod. | Pr. Improd. | Pr. Unit. | Fator Ac. | Subtotal
MASSA PLASTICA (LABOR) | KG | '039021 | 0.5 | 1 | 13.9 | 0 | 13.9 | - | 6.95
VALVULA DE ESCOAMENTO P/ PIA OU TANQUE 1.1/4" CROMADA (LABOR) | UN | '064003 | 1 | 1 | 41.97 | 0 | 41.97 | - | 41.97
SIFAO METAL CROMADO P/ LAVATORIO 1" X 1 1/2" (LABOR) | UN | '064506 | 1 | 1 | 106.74 | 0 | 106.74 | - | 106.74
CUBA EM ACO INOX P/ PANELOES, AISI 304 CH 22 (LABOR) | UN | '065567 | 1 | 1 | 1280.97 | 0 | 1280.97 | - | 1280.97
FITA DE VEDACAO 18MM X 50M (LABOR) | M | '069512 | 0.75 | 1 | 0.17 | 0 | 0.17 | - | 0.128
SubTotal: | [8 empty] | 1436.76
RESUMO
DISCRIMINAÇÃO |  |  | TAXA(%) | VALORES
Mão-de-Obra(A) |  |  | 128.33 | 70.73
Materiais(B) |  |  |  | 1436.76
Equipamentos(C) |  |  |  | 0
Produção da Equipe(D) |  |  |  | 1
Custo Horário Total(A+C) |  |  |  | 70.73
Custo Unitário da Execução[(A/D)+(C/D)] = E |  |  |  | 70.73
Custo Direto Total(B+E) |  |  |  | 1507.49
Bonificações e Despesas Indiretas - BDI |  |  | 30.9 | 465.81
CUSTO UNITÁRIO (Adotado) |  |  |  | 1973.3
Orçamento: 889201 - TABELA CUSTOS LABOR/CT-UFES PADRÃO IOPES JULHO/2019(LS=128,33%;BDI=30,90%; BDI DIF=20,93%)
Órgão Cliente: IOPES |  |  | Órgão Gerente: IOPES |  |  | Data Base: Julho/2019
Planilha: 1 - TABELA CUSTOS LABOR/CT-UFES PADRÃO IOPES JULHO/2019(LS=128,33%; BDI=30,90%; BDI DIF=20,93%
Item: 170516 - Tanque duplo de aço inox AISI 304, marcas de referência Fisher (mod TQI-D) Metalpress ou Mekal, inclusive válvulas de metal 1 1/4" e sifão cromado 2", excl. torneiras | [6 empty] | Unidade: und
Base: LABOR |  | Código Base: '170516 |  | Fonte: LABOR |  |  | Versão: 1
MÃO DE OBRA | Unid | Código | Coefic. | C. Prod. | Pr. Prod. | Pr. Improd. | Pr. Unit. | Fator Ac. | Subtotal
AJUDANTE (LABOR) | H | '010101 | 6 | 1 | 5.67 | 0 | 12.95 | - | 77.7
ENCANADOR (LABOR) | H | '010118 | 6 | 1 | 6.72 | 0 | 15.34 | - | 92.04
SubTotal: | [8 empty] | 169.74
MATERIAL | Unid | Código | Coefic. | C. Prod. | Pr. Prod. | Pr. Improd. | Pr. Unit. | Fator Ac. | Subtotal
MASSA PLASTICA (LABOR) | KG | '039021 | 0.5 | 1 | 13.9 | 0 | 13.9 | - | 6.95
VALVULA DE ESCOAMENTO P/ PIA OU TANQUE 1.1/4" CROMADA (LABOR) | UN | '064003 | 2 | 1 | 41.97 | 0 | 41.97 | - | 83.94
SIFAO CROMADO 2" (LABOR) | UN | '064504 | 2 | 1 | 153.69 | 0 | 153.69 | - | 307.38
TANQUE DUPLO 90 LTS ACO INOX AISI 304 TD Nº 1 (LABOR) | UN | '065565 | 1 | 1 | 1519.5 | 0 | 1519.5 | - | 1519.5
FITA DE VEDACAO 18MM X 50M (LABOR) | M | '069512 | 1.5 | 1 | 0.17 | 0 | 0.17 | - | 0.255
SubTotal: | [8 empty] | 1918.02
RESUMO
DISCRIMINAÇÃO |  |  | TAXA(%) | VALORES
Mão-de-Obra(A) |  |  | 128.33 | 169.74
Materiais(B) |  |  |  | 1918.03
Equipamentos(C) |  |  |  | 0
Produção da Equipe(D) |  |  |  | 1
Custo Horário Total(A+C) |  |  |  | 169.74
Custo Unitário da Execução[(A/D)+(C/D)] = E |  |  |  | 169.74
Custo Direto Total(B+E) |  |  |  | 2087.77
Bonificações e Despesas Indiretas - BDI |  |  | 30.9 | 645.12
CUSTO UNITÁRIO (Adotado) |  |  |  | 2732.89
Orçamento: 889201 - TABELA CUSTOS LABOR/CT-UFES PADRÃO IOPES JULHO/2019(LS=128,33%;BDI=30,90%; BDI DIF=20,93%)
Órgão Cliente: IOPES |  |  | Órgão Gerente: IOPES |  |  | Data Base: Julho/2019
Planilha: 1 - TABELA CUSTOS LABOR/CT-UFES PADRÃO IOPES JULHO/2019(LS=128,33%; BDI=30,90%; BDI DIF=20,93%
Item: 170519 - Ducha manual Acqua jet , linha Aquarius, com registro ref.C 2195, marcas de referência Fabrimar, Deca ou Docol | [6 empty] | Unidade: und
Base: LABOR |  | Código Base: '170519 |  | Fonte: LABOR |  |  | Versão: 1
MÃO DE OBRA | Unid | Código | Coefic. | C. Prod. | Pr. Prod. | Pr. Improd. | Pr. Unit. | Fator Ac. | Subtotal
AJUDANTE (LABOR) | H | '010101 | 0.5 | 1 | 5.67 | 0 | 12.95 | - | 6.475
ENCANADOR (LABOR) | H | '010118 | 0.5 | 1 | 6.72 | 0 | 15.34 | - | 7.67
SubTotal: | [8 empty] | 14.14
MATERIAL | Unid | Código | Coefic. | C. Prod. | Pr. Prod. | Pr. Improd. | Pr. Unit. | Fator Ac. | Subtotal
DUCHA MANUAL ACQUA JET C/ REG.PRESSÃO REF. C 2195 (LABOR) | UN | '066027 | 1 | 1 | 197.43 | 0 | 197.43 | - | 197.43
FITA DE VEDACAO 18MM X 50M (LABOR) | M | '069512 | 0.28 | 1 | 0.17 | 0 | 0.17 | - | 0.048
SubTotal: | [8 empty] | 197.48
RESUMO
DISCRIMINAÇÃO |  |  | TAXA(%) | VALORES
Mão-de-Obra(A) |  |  | 128.33 | 14.15
Materiais(B) |  |  |  | 197.48
Equipamentos(C) |  |  |  | 0
Produção da Equipe(D) |  |  |  | 1
Custo Horário Total(A+C) |  |  |  | 14.15
Custo Unitário da Execução[(A/D)+(C/D)] = E |  |  |  | 14.15
Custo Direto Total(B+E) |  |  |  | 211.63
Bonificações e Despesas Indiretas - BDI |  |  | 30.9 | 65.39
CUSTO UNITÁRIO (Adotado) |  |  |  | 277.02
Orçamento: 889201 - TABELA CUSTOS LABOR/CT-UFES PADRÃO IOPES JULHO/2019(LS=128,33%;BDI=30,90%; BDI DIF=20,93%)
Órgão Cliente: IOPES |  |  | Órgão Gerente: IOPES |  |  | Data Base: Julho/2019
Planilha: 1 - TABELA CUSTOS LABOR/CT-UFES PADRÃO IOPES JULHO/2019(LS=128,33%; BDI=30,90%; BDI DIF=20,93%
Item: 170524 - Cabide simples de um gancho, linha Versailles, ref. 08, acabamento cromado, da Moldenox, Docol ou Deca | [6 empty] | Unidade: und
Base: LABOR |  | Código Base: '170524 |  | Fonte: LABOR |  |  | Versão: 1
MÃO DE OBRA | Unid | Código | Coefic. | C. Prod. | Pr. Prod. | Pr. Improd. | Pr. Unit. | Fator Ac. | Subtotal
AZULEJISTA (LABOR) | H | '010106 | 1.1 | 1 | 6.72 | 0 | 15.34 | - | 16.874
SERVENTE (LABOR) | H | '010146 | 1.1 | 1 | 4.94 | 0 | 11.28 | - | 12.408
SubTotal: | [8 empty] | 29.28
MATERIAL | Unid | Código | Coefic. | C. Prod. | Pr. Prod. | Pr. Improd. | Pr. Unit. | Fator Ac. | Subtotal
AREIA LAVADA MEDIA (LABOR) | M3 | '020503 | 0.0005 | 1 | 66.6 | 0 | 66.6 | - | 0.033
CIMENTO PORTLAND CP III - 40 (LABOR) | KG | '020508 | 0.62 | 1 | 0.34 | 0 | 0.34 | - | 0.211
CABIDE 1 GANCHO REF.08 ACAB. CROMADO (LABOR) | UN | '065604 | 1 | 1 | 27.43 | 0 | 27.43 | - | 27.43
SubTotal: | [8 empty] | 27.67
RESUMO
DISCRIMINAÇÃO |  |  | TAXA(%) | VALORES
Mão-de-Obra(A) |  |  | 128.33 | 29.28
Materiais(B) |  |  |  | 27.67
Equipamentos(C) |  |  |  | 0
Produção da Equipe(D) |  |  |  | 1
Custo Horário Total(A+C) |  |  |  | 29.28
Custo Unitário da Execução[(A/D)+(C/D)] = E |  |  |  | 29.28
Custo Direto Total(B+E) |  |  |  | 56.95
Bonificações e Despesas Indiretas - BDI |  |  | 30.9 | 17.6
CUSTO UNITÁRIO (Adotado) |  |  |  | 74.55
Orçamento: 889201 - TABELA CUSTOS LABOR/CT-UFES PADRÃO IOPES JULHO/2019(LS=128,33%;BDI=30,90%; BDI DIF=20,93%)
Órgão Cliente: IOPES |  |  | Órgão Gerente: IOPES |  |  | Data Base: Julho/2019
Planilha: 1 - TABELA CUSTOS LABOR/CT-UFES PADRÃO IOPES JULHO/2019(LS=128,33%; BDI=30,90%; BDI DIF=20,93%
Item: 170528 - Reservatório de polietileno de 5.000 L, inclusive peça de madeira 6 x 16 cm para apoio, exclusive flanges e torneira de bóia | [6 empty] | Unidade: und
Base: LABOR |  | Código Base: '170528 |  | Fonte: LABOR |  |  | Versão: 3
MÃO DE OBRA | Unid | Código | Coefic. | C. Prod. | Pr. Prod. | Pr. Improd. | Pr. Unit. | Fator Ac. | Subtotal
AJUDANTE (LABOR) | H | '010101 | 1.68 | 1 | 5.67 | 0 | 12.95 | - | 21.756
ENCANADOR (LABOR) | H | '010118 | 1.68 | 1 | 6.72 | 0 | 15.34 | - | 25.771
SubTotal: | [8 empty] | 47.53
MATERIAL | Unid | Código | Coefic. | C. Prod. | Pr. Prod. | Pr. Improd. | Pr. Unit. | Fator Ac. | Subtotal
PECA EM MADEIRA E LEI 6X16CM (BRUTA) (LABOR) | M | '021111 | 7.98 | 1 | 39.71 | 0 | 39.71 | - | 316.886
RESERVATORIO DE POLIETILENO 5.000 L C/ TAMPA (LABOR) | UN | '065005 | 1 | 1 | 2091.48 | 0 | 2091.48 | - | 2091.48
SubTotal: | [8 empty] | 2408.37
RESUMO
DISCRIMINAÇÃO |  |  | TAXA(%) | VALORES
Mão-de-Obra(A) |  |  | 128.33 | 47.53
Materiais(B) |  |  |  | 2408.37
Equipamentos(C) |  |  |  | 0
Produção da Equipe(D) |  |  |  | 1
Custo Horário Total(A+C) |  |  |  | 47.53
Custo Unitário da Execução[(A/D)+(C/D)] = E |  |  |  | 47.53
Custo Direto Total(B+E) |  |  |  | 2455.9
Bonificações e Despesas Indiretas - BDI |  |  | 30.9 | 758.87
CUSTO UNITÁRIO (Adotado) |  |  |  | 3214.77
Orçamento: 889201 - TABELA CUSTOS LABOR/CT-UFES PADRÃO IOPES JULHO/2019(LS=128,33%;BDI=30,90%; BDI DIF=20,93%)
Órgão Cliente: IOPES |  |  | Órgão Gerente: IOPES |  |  | Data Base: Julho/2019
Planilha: 1 - TABELA CUSTOS LABOR/CT-UFES PADRÃO IOPES JULHO/2019(LS=128,33%; BDI=30,90%; BDI DIF=20,93%
Item: 170530 - Cuba em aço inox nº 02(dim.560x340x150)mm, marcas de referência Franke, Strake, tramontina, inclusive válvula de metal 31/2" e sifão cromado 1 x 1/2", excl. torneira | [6 empty] | Unidade: und
Base: LABOR |  | Código Base: '170530 |  | Fonte: LABOR |  |  | Versão: 2
MÃO DE OBRA | Unid | Código | Coefic. | C. Prod. | Pr. Prod. | Pr. Improd. | Pr. Unit. | Fator Ac. | Subtotal
AJUDANTE (LABOR) | H | '010101 | 1 | 1 | 5.67 | 0 | 12.95 | - | 12.95
ENCANADOR (LABOR) | H | '010118 | 1 | 1 | 6.72 | 0 | 15.34 | - | 15.34
SubTotal: | [8 empty] | 28.29
MATERIAL | Unid | Código | Coefic. | C. Prod. | Pr. Prod. | Pr. Improd. | Pr. Unit. | Fator Ac. | Subtotal
MASSA PLASTICA (LABOR) | KG | '039021 | 0.5 | 1 | 13.9 | 0 | 13.9 | - | 6.95
VALVULA DE ESCOAMENTO P/ PIA AMERICANA 3.1/2' CROMADA (LABOR) | UN | '064045 | 1 | 1 | 62.26 | 0 | 62.26 | - | 62.26
CUBA ACO INOX RETANG. SIMPLES REF.302 MARCA STRAKE (LABOR) | UN | '065812 | 1 | 1 | 219.25 | 0 | 219.25 | - | 219.25
FITA DE VEDACAO 18MM X 50M (LABOR) | M | '069512 | 0.75 | 1 | 0.17 | 0 | 0.17 | - | 0.128
SubTotal: | [8 empty] | 288.59
RESUMO
DISCRIMINAÇÃO |  |  | TAXA(%) | VALORES
Mão-de-Obra(A) |  |  | 128.33 | 28.29
Materiais(B) |  |  |  | 288.59
Equipamentos(C) |  |  |  | 0
Produção da Equipe(D) |  |  |  | 1
Custo Horário Total(A+C) |  |  |  | 28.29
Custo Unitário da Execução[(A/D)+(C/D)] = E |  |  |  | 28.29
Custo Direto Total(B+E) |  |  |  | 316.88
Bonificações e Despesas Indiretas - BDI |  |  | 30.9 | 97.92
CUSTO UNITÁRIO (Adotado) |  |  |  | 414.8
Orçamento: 889201 - TABELA CUSTOS LABOR/CT-UFES PADRÃO IOPES JULHO/2019(LS=128,33%;BDI=30,90%; BDI DIF=20,93%)
Órgão Cliente: IOPES |  |  | Órgão Gerente: IOPES |  |  | Data Base: Julho/2019
Planilha: 1 - TABELA CUSTOS LABOR/CT-UFES PADRÃO IOPES JULHO/2019(LS=128,33%; BDI=30,90%; BDI DIF=20,93%
Item: 170533 - Pia em aço inox com 01 cuba nº 1, dimensões de 0.60 x 1.50m, inclusive válvula tipo americana, exclusive sifão | [6 empty] | Unidade: und
Base: LABOR |  | Código Base: '170533 |  | Fonte: LABOR |  |  | Versão: 1
MÃO DE OBRA | Unid | Código | Coefic. | C. Prod. | Pr. Prod. | Pr. Improd. | Pr. Unit. | Fator Ac. | Subtotal
AJUDANTE (LABOR) | H | '010101 | 3.25 | 1 | 5.67 | 0 | 12.95 | - | 42.088
ENCANADOR (LABOR) | H | '010118 | 3.35 | 1 | 6.72 | 0 | 15.34 | - | 51.389
SubTotal: | [8 empty] | 93.48
MATERIAL | Unid | Código | Coefic. | C. Prod. | Pr. Prod. | Pr. Improd. | Pr. Unit. | Fator Ac. | Subtotal
VALVULA DE ESCOAMENTO P/ PIA AMERICANA 3.1/2' CROMADA (LABOR) | UN | '064045 | 1 | 1 | 62.26 | 0 | 62.26 | - | 62.26
PIA DE ACO INOXIDAVEL COM CUBA SIMPLES 1.50X0.58M (LABOR) | UN | '065513 | 1 | 1 | 1388.04 | 0 | 1388.04 | - | 1388.04
FITA DE VEDACAO 18MM X 50M (LABOR) | M | '069512 | 0.19 | 1 | 0.17 | 0 | 0.17 | - | 0.032
SubTotal: | [8 empty] | 1450.33
RESUMO
DISCRIMINAÇÃO |  |  | TAXA(%) | VALORES
Mão-de-Obra(A) |  |  | 128.33 | 93.48
Materiais(B) |  |  |  | 1450.33
Equipamentos(C) |  |  |  | 0
Produção da Equipe(D) |  |  |  | 1
Custo Horário Total(A+C) |  |  |  | 93.48
Custo Unitário da Execução[(A/D)+(C/D)] = E |  |  |  | 93.48
Custo Direto Total(B+E) |  |  |  | 1543.81
Bonificações e Despesas Indiretas - BDI |  |  | 30.9 | 477.04
CUSTO UNITÁRIO (Adotado) |  |  |  | 2020.85
Orçamento: 889201 - TABELA CUSTOS LABOR/CT-UFES PADRÃO IOPES JULHO/2019(LS=128,33%;BDI=30,90%; BDI DIF=20,93%)
Órgão Cliente: IOPES |  |  | Órgão Gerente: IOPES |  |  | Data Base: Julho/2019
Planilha: 1 - TABELA CUSTOS LABOR/CT-UFES PADRÃO IOPES JULHO/2019(LS=128,33%; BDI=30,90%; BDI DIF=20,93%
Item: 170534 - Pia em aço inox com 02 cubas nº 1, dimensões 0.60 x 2.50, inclusive válvula tipo americana, exclusive sifão | [6 empty] | Unidade: und
Base: LABOR |  | Código Base: '170534 |  | Fonte: LABOR |  |  | Versão: 1
MÃO DE OBRA | Unid | Código | Coefic. | C. Prod. | Pr. Prod. | Pr. Improd. | Pr. Unit. | Fator Ac. | Subtotal
AJUDANTE (LABOR) | H | '010101 | 3.5 | 1 | 5.67 | 0 | 12.95 | - | 45.325
ENCANADOR (LABOR) | H | '010118 | 3.5 | 1 | 6.72 | 0 | 15.34 | - | 53.69
SubTotal: | [8 empty] | 99.02
MATERIAL | Unid | Código | Coefic. | C. Prod. | Pr. Prod. | Pr. Improd. | Pr. Unit. | Fator Ac. | Subtotal
VALVULA DE ESCOAMENTO P/ PIA AMERICANA 1.1/2 X 3.3/4' (LABOR) | UN | '064001 | 2 | 1 | 62.26 | 0 | 62.26 | - | 124.52
PIA EM ACO INOX C/ 2 CUBAS NO. 1 0.60 X 2.50 M (LABOR) | UN | '065572 | 1 | 1 | 1971.33 | 0 | 1971.33 | - | 1971.33
FITA DE VEDACAO 18MM X 50M (LABOR) | M | '069512 | 0.38 | 1 | 0.17 | 0 | 0.17 | - | 0.065
SubTotal: | [8 empty] | 2095.92
RESUMO
DISCRIMINAÇÃO |  |  | TAXA(%) | VALORES
Mão-de-Obra(A) |  |  | 128.33 | 99.02
Materiais(B) |  |  |  | 2095.92
Equipamentos(C) |  |  |  | 0
Produção da Equipe(D) |  |  |  | 1
Custo Horário Total(A+C) |  |  |  | 99.02
Custo Unitário da Execução[(A/D)+(C/D)] = E |  |  |  | 99.02
Custo Direto Total(B+E) |  |  |  | 2194.94
Bonificações e Despesas Indiretas - BDI |  |  | 30.9 | 678.24
CUSTO UNITÁRIO (Adotado) |  |  |  | 2873.18
Orçamento: 889201 - TABELA CUSTOS LABOR/CT-UFES PADRÃO IOPES JULHO/2019(LS=128,33%;BDI=30,90%; BDI DIF=20,93%)
Órgão Cliente: IOPES |  |  | Órgão Gerente: IOPES |  |  | Data Base: Julho/2019
Planilha: 1 - TABELA CUSTOS LABOR/CT-UFES PADRÃO IOPES JULHO/2019(LS=128,33%; BDI=30,90%; BDI DIF=20,93%
Item: 170535 - Pia em aço inox com 01 cuba nº 1, dimensões de 0.60 x 1.80m, inclusive válvula americana, exclusive sifão | [6 empty] | Unidade: und
Base: LABOR |  | Código Base: '170535 |  | Fonte: LABOR |  |  | Versão: 1
MÃO DE OBRA | Unid | Código | Coefic. | C. Prod. | Pr. Prod. | Pr. Improd. | Pr. Unit. | Fator Ac. | Subtotal
AJUDANTE (LABOR) | H | '010101 | 3.25 | 1 | 5.67 | 0 | 12.95 | - | 42.088
ENCANADOR (LABOR) | H | '010118 | 3.25 | 1 | 6.72 | 0 | 15.34 | - | 49.855
SubTotal: | [8 empty] | 91.94
MATERIAL | Unid | Código | Coefic. | C. Prod. | Pr. Prod. | Pr. Improd. | Pr. Unit. | Fator Ac. | Subtotal
VALVULA DE ESCOAMENTO P/ PIA AMERICANA 3.1/2' CROMADA (LABOR) | UN | '064045 | 1 | 1 | 62.26 | 0 | 62.26 | - | 62.26
PIA ACO INOXI 01 CUBA N. 1 DIM. 0.60 X 1.80M (LABOR) | UN | '065829 | 1 | 1 | 1586.82 | 0 | 1586.82 | - | 1586.82
FITA DE VEDACAO 18MM X 50M (LABOR) | M | '069512 | 0.19 | 1 | 0.17 | 0 | 0.17 | - | 0.032
SubTotal: | [8 empty] | 1649.11
RESUMO
DISCRIMINAÇÃO |  |  | TAXA(%) | VALORES
Mão-de-Obra(A) |  |  | 128.33 | 91.94
Materiais(B) |  |  |  | 1649.11
Equipamentos(C) |  |  |  | 0
Produção da Equipe(D) |  |  |  | 1
Custo Horário Total(A+C) |  |  |  | 91.94
Custo Unitário da Execução[(A/D)+(C/D)] = E |  |  |  | 91.94
Custo Direto Total(B+E) |  |  |  | 1741.05
Bonificações e Despesas Indiretas - BDI |  |  | 30.9 | 537.98
CUSTO UNITÁRIO (Adotado) |  |  |  | 2279.03
Orçamento: 889201 - TABELA CUSTOS LABOR/CT-UFES PADRÃO IOPES JULHO/2019(LS=128,33%;BDI=30,90%; BDI DIF=20,93%)
Órgão Cliente: IOPES |  |  | Órgão Gerente: IOPES |  |  | Data Base: Julho/2019
Planilha: 1 - TABELA CUSTOS LABOR/CT-UFES PADRÃO IOPES JULHO/2019(LS=128,33%; BDI=30,90%; BDI DIF=20,93%
Item: 170536 - Pia em aço inox com 02 cubas nº 2, dimensões de 0.60 x 2.10m, inclusive válvula americana, exclusive sifão | [6 empty] | Unidade: und
Base: LABOR |  | Código Base: '170536 |  | Fonte: LABOR |  |  | Versão: 1
MÃO DE OBRA | Unid | Código | Coefic. | C. Prod. | Pr. Prod. | Pr. Improd. | Pr. Unit. | Fator Ac. | Subtotal
AJUDANTE (LABOR) | H | '010101 | 3.5 | 1 | 5.67 | 0 | 12.95 | - | 45.325
ENCANADOR (LABOR) | H | '010118 | 3.5 | 1 | 6.72 | 0 | 15.34 | - | 53.69
SubTotal: | [8 empty] | 99.02
MATERIAL | Unid | Código | Coefic. | C. Prod. | Pr. Prod. | Pr. Improd. | Pr. Unit. | Fator Ac. | Subtotal
VALVULA DE ESCOAMENTO P/ PIA AMERICANA 1.1/2 X 3.3/4' (LABOR) | UN | '064001 | 2 | 1 | 62.26 | 0 | 62.26 | - | 124.52
PIA ACO INOXI 02 CUBAS N. 2 DIM. 0.60 X 2.10M (LABOR) | UN | '065830 | 1 | 1 | 1711.19 | 0 | 1711.19 | - | 1711.19
FITA DE VEDACAO 18MM X 50M (LABOR) | M | '069512 | 0.38 | 1 | 0.17 | 0 | 0.17 | - | 0.065
SubTotal: | [8 empty] | 1835.78
RESUMO
DISCRIMINAÇÃO |  |  | TAXA(%) | VALORES
Mão-de-Obra(A) |  |  | 128.33 | 99.02
Materiais(B) |  |  |  | 1835.78
Equipamentos(C) |  |  |  | 0
Produção da Equipe(D) |  |  |  | 1
Custo Horário Total(A+C) |  |  |  | 99.02
Custo Unitário da Execução[(A/D)+(C/D)] = E |  |  |  | 99.02
Custo Direto Total(B+E) |  |  |  | 1934.8
Bonificações e Despesas Indiretas - BDI |  |  | 30.9 | 597.85
CUSTO UNITÁRIO (Adotado) |  |  |  | 2532.65
Orçamento: 889201 - TABELA CUSTOS LABOR/CT-UFES PADRÃO IOPES JULHO/2019(LS=128,33%;BDI=30,90%; BDI DIF=20,93%)
Órgão Cliente: IOPES |  |  | Órgão Gerente: IOPES |  |  | Data Base: Julho/2019
Planilha: 1 - TABELA CUSTOS LABOR/CT-UFES PADRÃO IOPES JULHO/2019(LS=128,33%; BDI=30,90%; BDI DIF=20,93%
Item: 170537 - Assento plástico para vaso sanitário, marcas de referência Deca, Celite ou Ideal Standard | [6 empty] | Unidade: und
Base: LABOR |  | Código Base: '170537 |  | Fonte: LABOR |  |  | Versão: 1
MÃO DE OBRA | Unid | Código | Coefic. | C. Prod. | Pr. Prod. | Pr. Improd. | Pr. Unit. | Fator Ac. | Subtotal
ENCANADOR (LABOR) | H | '010118 | 0.1 | 1 | 6.72 | 0 | 15.34 | - | 1.534
SubTotal: | [8 empty] | 1.53
MATERIAL | Unid | Código | Coefic. | C. Prod. | Pr. Prod. | Pr. Improd. | Pr. Unit. | Fator Ac. | Subtotal
ASSENTO DE PLASTICO PARA VASO SANITARIO (LABOR) | UN | '069509 | 1 | 1 | 53.87 | 0 | 53.87 | - | 53.87
SubTotal: | [8 empty] | 53.87
RESUMO
DISCRIMINAÇÃO |  |  | TAXA(%) | VALORES
Mão-de-Obra(A) |  |  | 128.33 | 1.53
Materiais(B) |  |  |  | 53.87
Equipamentos(C) |  |  |  | 0
Produção da Equipe(D) |  |  |  | 1
Custo Horário Total(A+C) |  |  |  | 1.53
Custo Unitário da Execução[(A/D)+(C/D)] = E |  |  |  | 1.53
Custo Direto Total(B+E) |  |  |  | 55.4
Bonificações e Despesas Indiretas - BDI |  |  | 30.9 | 17.12
CUSTO UNITÁRIO (Adotado) |  |  |  | 72.52
Orçamento: 889201 - TABELA CUSTOS LABOR/CT-UFES PADRÃO IOPES JULHO/2019(LS=128,33%;BDI=30,90%; BDI DIF=20,93%)
Órgão Cliente: IOPES |  |  | Órgão Gerente: IOPES |  |  | Data Base: Julho/2019
Planilha: 1 - TABELA CUSTOS LABOR/CT-UFES PADRÃO IOPES JULHO/2019(LS=128,33%; BDI=30,90%; BDI DIF=20,93%
Item: 170538 - Chuveiro frio de PVC, marcas de referência Atlas, Cipla ou Akros | [6 empty] | Unidade: und
Base: LABOR |  | Código Base: '170538 |  | Fonte: LABOR |  |  | Versão: 1
MÃO DE OBRA | Unid | Código | Coefic. | C. Prod. | Pr. Prod. | Pr. Improd. | Pr. Unit. | Fator Ac. | Subtotal
AJUDANTE (LABOR) | H | '010101 | 0.25 | 1 | 5.67 | 0 | 12.95 | - | 3.238
ENCANADOR (LABOR) | H | '010118 | 0.25 | 1 | 6.72 | 0 | 15.34 | - | 3.835
SubTotal: | [8 empty] | 7.07
MATERIAL | Unid | Código | Coefic. | C. Prod. | Pr. Prod. | Pr. Improd. | Pr. Unit. | Fator Ac. | Subtotal
CHUVEIRO DE PVC C/ BRACO (LABOR) | UN | '065526 | 1 | 1 | 12.96 | 0 | 12.96 | - | 12.96
FITA DE VEDACAO 18MM X 50M (LABOR) | M | '069512 | 0.28 | 1 | 0.17 | 0 | 0.17 | - | 0.048
SubTotal: | [8 empty] | 13.01
RESUMO
DISCRIMINAÇÃO |  |  | TAXA(%) | VALORES
Mão-de-Obra(A) |  |  | 128.33 | 7.07
Materiais(B) |  |  |  | 13.01
Equipamentos(C) |  |  |  | 0
Produção da Equipe(D) |  |  |  | 1
Custo Horário Total(A+C) |  |  |  | 7.07
Custo Unitário da Execução[(A/D)+(C/D)] = E |  |  |  | 7.07
Custo Direto Total(B+E) |  |  |  | 20.08
Bonificações e Despesas Indiretas - BDI |  |  | 30.9 | 6.2
CUSTO UNITÁRIO (Adotado) |  |  |  | 26.28
Orçamento: 889201 - TABELA CUSTOS LABOR/CT-UFES PADRÃO IOPES JULHO/2019(LS=128,33%;BDI=30,90%; BDI DIF=20,93%)
Órgão Cliente: IOPES |  |  | Órgão Gerente: IOPES |  |  | Data Base: Julho/2019
Planilha: 1 - TABELA CUSTOS LABOR/CT-UFES PADRÃO IOPES JULHO/2019(LS=128,33%; BDI=30,90%; BDI DIF=20,93%
Item: 170539 - Reservatório de polietileno de 500l, inclusive peça de madeira 6x16cm para apoio, exclusive flanges e torneira de bóia | [6 empty] | Unidade: und
Base: LABOR |  | Código Base: '170539 |  | Fonte: LABOR |  |  | Versão: 3
MÃO DE OBRA | Unid | Código | Coefic. | C. Prod. | Pr. Prod. | Pr. Improd. | Pr. Unit. | Fator Ac. | Subtotal
AJUDANTE (LABOR) | H | '010101 | 1.68 | 1 | 5.67 | 0 | 12.95 | - | 21.756
ENCANADOR (LABOR) | H | '010118 | 1.68 | 1 | 6.72 | 0 | 15.34 | - | 25.771
SubTotal: | [8 empty] | 47.53
MATERIAL | Unid | Código | Coefic. | C. Prod. | Pr. Prod. | Pr. Improd. | Pr. Unit. | Fator Ac. | Subtotal
PECA EM MADEIRA E LEI 6X16CM (BRUTA) (LABOR) | M | '021111 | 5 | 1 | 39.71 | 0 | 39.71 | - | 198.55
RESERVATORIO DE POLIETILENO 500 L C/ TAMPA (LABOR) | UN | '065024 | 1 | 1 | 185 | 0 | 185 | - | 185
SubTotal: | [8 empty] | 383.55
RESUMO
DISCRIMINAÇÃO |  |  | TAXA(%) | VALORES
Mão-de-Obra(A) |  |  | 128.33 | 47.53
Materiais(B) |  |  |  | 383.55
Equipamentos(C) |  |  |  | 0
Produção da Equipe(D) |  |  |  | 1
Custo Horário Total(A+C) |  |  |  | 47.53
Custo Unitário da Execução[(A/D)+(C/D)] = E |  |  |  | 47.53
Custo Direto Total(B+E) |  |  |  | 431.08
Bonificações e Despesas Indiretas - BDI |  |  | 30.9 | 133.2
CUSTO UNITÁRIO (Adotado) |  |  |  | 564.28
Orçamento: 889201 - TABELA CUSTOS LABOR/CT-UFES PADRÃO IOPES JULHO/2019(LS=128,33%;BDI=30,90%; BDI DIF=20,93%)
Órgão Cliente: IOPES |  |  | Órgão Gerente: IOPES |  |  | Data Base: Julho/2019
Planilha: 1 - TABELA CUSTOS LABOR/CT-UFES PADRÃO IOPES JULHO/2019(LS=128,33%; BDI=30,90%; BDI DIF=20,93%
Item: 170540 - Reservatório de polietileno de 1000l, inclusive peça de madeira 6x16cm para apoio, exclusive flanges e torneira de bóia | [6 empty] | Unidade: und
Base: LABOR |  | Código Base: '170540 |  | Fonte: LABOR |  |  | Versão: 3
MÃO DE OBRA | Unid | Código | Coefic. | C. Prod. | Pr. Prod. | Pr. Improd. | Pr. Unit. | Fator Ac. | Subtotal
AJUDANTE (LABOR) | H | '010101 | 1.68 | 1 | 5.67 | 0 | 12.95 | - | 21.756
ENCANADOR (LABOR) | H | '010118 | 1.68 | 1 | 6.72 | 0 | 15.34 | - | 25.771
SubTotal: | [8 empty] | 47.53
MATERIAL | Unid | Código | Coefic. | C. Prod. | Pr. Prod. | Pr. Improd. | Pr. Unit. | Fator Ac. | Subtotal
PECA EM MADEIRA E LEI 6X16CM (BRUTA) (LABOR) | M | '021111 | 5 | 1 | 39.71 | 0 | 39.71 | - | 198.55
RESERVATORIO DE POLIETILENO 1.000 L C/ TAMPA (LABOR) | UN | '065004 | 1 | 1 | 258.96 | 0 | 258.96 | - | 258.96
SubTotal: | [8 empty] | 457.51
RESUMO
DISCRIMINAÇÃO |  |  | TAXA(%) | VALORES
Mão-de-Obra(A) |  |  | 128.33 | 47.53
Materiais(B) |  |  |  | 457.51
Equipamentos(C) |  |  |  | 0
Produção da Equipe(D) |  |  |  | 1
Custo Horário Total(A+C) |  |  |  | 47.53
Custo Unitário da Execução[(A/D)+(C/D)] = E |  |  |  | 47.53
Custo Direto Total(B+E) |  |  |  | 505.04
Bonificações e Despesas Indiretas - BDI |  |  | 30.9 | 156.06
CUSTO UNITÁRIO (Adotado) |  |  |  | 661.1
Orçamento: 889201 - TABELA CUSTOS LABOR/CT-UFES PADRÃO IOPES JULHO/2019(LS=128,33%;BDI=30,90%; BDI DIF=20,93%)
Órgão Cliente: IOPES |  |  | Órgão Gerente: IOPES |  |  | Data Base: Julho/2019
Planilha: 1 - TABELA CUSTOS LABOR/CT-UFES PADRÃO IOPES JULHO/2019(LS=128,33%; BDI=30,90%; BDI DIF=20,93%
Item: 170541 - Filtro curto AP200, marca de referência Aqualar, inclusive refil(vela) | [6 empty] | Unidade: und
Base: LABOR |  | Código Base: '170541 |  | Fonte: LABOR |  |  | Versão: 2
MÃO DE OBRA | Unid | Código | Coefic. | C. Prod. | Pr. Prod. | Pr. Improd. | Pr. Unit. | Fator Ac. | Subtotal
AJUDANTE (LABOR) | H | '010101 | 1 | 1 | 5.67 | 0 | 12.95 | - | 12.95
ENCANADOR (LABOR) | H | '010118 | 1 | 1 | 6.72 | 0 | 15.34 | - | 15.34
SubTotal: | [8 empty] | 28.29
MATERIAL | Unid | Código | Coefic. | C. Prod. | Pr. Prod. | Pr. Improd. | Pr. Unit. | Fator Ac. | Subtotal
FILTRO AQUALAR CURTO AP200 AQUALAR/EQUIV C/ REFIL(VELA) (LABOR) | UN | '066125 | 1 | 1 | 113.84 | 0 | 113.84 | - | 113.84
FITA DE VEDACAO 18MM X 50M (LABOR) | M | '069512 | 0.56 | 1 | 0.17 | 0 | 0.17 | - | 0.095
SubTotal: | [8 empty] | 113.94
RESUMO
DISCRIMINAÇÃO |  |  | TAXA(%) | VALORES
Mão-de-Obra(A) |  |  | 128.33 | 28.29
Materiais(B) |  |  |  | 113.94
Equipamentos(C) |  |  |  | 0
Produção da Equipe(D) |  |  |  | 1
Custo Horário Total(A+C) |  |  |  | 28.29
Custo Unitário da Execução[(A/D)+(C/D)] = E |  |  |  | 28.29
Custo Direto Total(B+E) |  |  |  | 142.23
Bonificações e Despesas Indiretas - BDI |  |  | 30.9 | 43.95
CUSTO UNITÁRIO (Adotado) |  |  |  | 186.18
Orçamento: 889201 - TABELA CUSTOS LABOR/CT-UFES PADRÃO IOPES JULHO/2019(LS=128,33%;BDI=30,90%; BDI DIF=20,93%)
Órgão Cliente: IOPES |  |  | Órgão Gerente: IOPES |  |  | Data Base: Julho/2019
Planilha: 1 - TABELA CUSTOS LABOR/CT-UFES PADRÃO IOPES JULHO/2019(LS=128,33%; BDI=30,90%; BDI DIF=20,93%
Item: 170545 - Mictório de aço inox, marcas de referência Fisher, Metalpress ou Mekal, com 30 cm de largura e comp. variável, inclusive válvula tipo americana, engate flexível cromado, válvula de descarga, sifão cromado e conjunto de fixação | [6 empty] | Unidade: m
Base: LABOR |  | Código Base: '170545 |  | Fonte: LABOR |  |  | Versão: 1
MÃO DE OBRA | Unid | Código | Coefic. | C. Prod. | Pr. Prod. | Pr. Improd. | Pr. Unit. | Fator Ac. | Subtotal
AJUDANTE (LABOR) | H | '010101 | 2.5 | 1 | 5.67 | 0 | 12.95 | - | 32.375
ENCANADOR (LABOR) | H | '010118 | 2.5 | 1 | 6.72 | 0 | 15.34 | - | 38.35
SubTotal: | [8 empty] | 70.72
MATERIAL | Unid | Código | Coefic. | C. Prod. | Pr. Prod. | Pr. Improd. | Pr. Unit. | Fator Ac. | Subtotal
BUCHA DE REDUCAO PVC SOLDAVEL LONGA 50X32MM (LABOR) | UN | '062129 | 1 | 1 | 3.4 | 0 | 3.4 | - | 3.4
VALVULA DE DESCARGA PARA MICTÓRIO (LABOR) | UN | '064097 | 0.5 | 1 | 284.83 | 0 | 284.83 | - | 142.415
SIFAO METAL CROMADO P/ LAVATORIO 1" X 1 1/2" (LABOR) | UN | '064506 | 0.5 | 1 | 106.74 | 0 | 106.74 | - | 53.37
ENGATE FLEXIVEL METAL CROMADO ESTEVES (LABOR) | UN | '064527 | 0.5 | 1 | 20.25 | 0 | 20.25 | - | 10.125
MICTORIO COLETIVO ACO INOX, AISI 304 N.18 - L=30CM (LABOR) | M | '065510 | 1 | 1 | 797.54 | 0 | 797.54 | - | 797.54
FITA DE VEDACAO 18MM X 50M (LABOR) | M | '069512 | 0.5 | 1 | 0.17 | 0 | 0.17 | - | 0.085
SubTotal: | [8 empty] | 1006.94
RESUMO
DISCRIMINAÇÃO |  |  | TAXA(%) | VALORES
Mão-de-Obra(A) |  |  | 128.33 | 70.73
Materiais(B) |  |  |  | 1006.94
Equipamentos(C) |  |  |  | 0
Produção da Equipe(D) |  |  |  | 1
Custo Horário Total(A+C) |  |  |  | 70.73
Custo Unitário da Execução[(A/D)+(C/D)] = E |  |  |  | 70.73
Custo Direto Total(B+E) |  |  |  | 1077.67
Bonificações e Despesas Indiretas - BDI |  |  | 30.9 | 333
CUSTO UNITÁRIO (Adotado) |  |  |  | 1410.67
Orçamento: 889201 - TABELA CUSTOS LABOR/CT-UFES PADRÃO IOPES JULHO/2019(LS=128,33%;BDI=30,90%; BDI DIF=20,93%)
Órgão Cliente: IOPES |  |  | Órgão Gerente: IOPES |  |  | Data Base: Julho/2019
Planilha: 1 - TABELA CUSTOS LABOR/CT-UFES PADRÃO IOPES JULHO/2019(LS=128,33%; BDI=30,90%; BDI DIF=20,93%
Item: 170546 - Tanque em mármore sintético com 2 bojos, inclusive válvula e sifão em PVC | [6 empty] | Unidade: und
Base: LABOR |  | Código Base: '170546 |  | Fonte: LABOR |  |  | Versão: 1
MÃO DE OBRA | Unid | Código | Coefic. | C. Prod. | Pr. Prod. | Pr. Improd. | Pr. Unit. | Fator Ac. | Subtotal
AJUDANTE (LABOR) | H | '010101 | 0.72 | 1 | 5.67 | 0 | 12.95 | - | 9.324
ENCANADOR (LABOR) | H | '010118 | 0.72 | 1 | 6.72 | 0 | 15.34 | - | 11.045
SubTotal: | [8 empty] | 20.37
MATERIAL | Unid | Código | Coefic. | C. Prod. | Pr. Prod. | Pr. Improd. | Pr. Unit. | Fator Ac. | Subtotal
AREIA LAVADA MEDIA (LABOR) | M3 | '020503 | 0.087 | 1 | 66.6 | 0 | 66.6 | - | 5.794
CIMENTO PORTLAND CP III - 40 (LABOR) | KG | '020508 | 3.78 | 1 | 0.34 | 0 | 0.34 | - | 1.285
VALVULA DE PVC 2" C/ UNHO (LABOR) | UN | '064005 | 2 | 1 | 4.98 | 0 | 4.98 | - | 9.96
SIFAO DE PVC DIAMETRO 2" (LABOR) | UN | '064515 | 2 | 1 | 11.77 | 0 | 11.77 | - | 23.54
TANQUE DUPLO EM MARMORITE - DIM. 100X60 CM (LABOR) | UN | '065596 | 1 | 1 | 178.97 | 0 | 178.97 | - | 178.97
FITA DE VEDACAO 18MM X 50M (LABOR) | M | '069512 | 2.63 | 1 | 0.17 | 0 | 0.17 | - | 0.447
SubTotal: | [8 empty] | 220
RESUMO
DISCRIMINAÇÃO |  |  | TAXA(%) | VALORES
Mão-de-Obra(A) |  |  | 128.33 | 20.37
Materiais(B) |  |  |  | 220
Equipamentos(C) |  |  |  | 0
Produção da Equipe(D) |  |  |  | 1
Custo Horário Total(A+C) |  |  |  | 20.37
Custo Unitário da Execução[(A/D)+(C/D)] = E |  |  |  | 20.37
Custo Direto Total(B+E) |  |  |  | 240.37
Bonificações e Despesas Indiretas - BDI |  |  | 30.9 | 74.27
CUSTO UNITÁRIO (Adotado) |  |  |  | 314.64
Orçamento: 889201 - TABELA CUSTOS LABOR/CT-UFES PADRÃO IOPES JULHO/2019(LS=128,33%;BDI=30,90%; BDI DIF=20,93%)
Órgão Cliente: IOPES |  |  | Órgão Gerente: IOPES |  |  | Data Base: Julho/2019
Planilha: 1 - TABELA CUSTOS LABOR/CT-UFES PADRÃO IOPES JULHO/2019(LS=128,33%; BDI=30,90%; BDI DIF=20,93%
Item: 170547 - Reservatório de polietileno de 310l, inclusive peça de madeira 6 x 16 cm p/ apoio, exclusive flange e torneira de bóia | [6 empty] | Unidade: und
Base: LABOR |  | Código Base: '170547 |  | Fonte: LABOR |  |  | Versão: 3
MÃO DE OBRA | Unid | Código | Coefic. | C. Prod. | Pr. Prod. | Pr. Improd. | Pr. Unit. | Fator Ac. | Subtotal
AJUDANTE (LABOR) | H | '010101 | 1.68 | 1 | 5.67 | 0 | 12.95 | - | 21.756
ENCANADOR (LABOR) | H | '010118 | 1.68 | 1 | 6.72 | 0 | 15.34 | - | 25.771
SubTotal: | [8 empty] | 47.53
MATERIAL | Unid | Código | Coefic. | C. Prod. | Pr. Prod. | Pr. Improd. | Pr. Unit. | Fator Ac. | Subtotal
PECA EM MADEIRA E LEI 6X16CM (BRUTA) (LABOR) | M | '021111 | 5 | 1 | 39.71 | 0 | 39.71 | - | 198.55
RESERVATORIO DE POLIETILENO 310 L C/ TAMPA (LABOR) | UN | '065031 | 1 | 1 | 160.18 | 0 | 160.18 | - | 160.18
SubTotal: | [8 empty] | 358.73
RESUMO
DISCRIMINAÇÃO |  |  | TAXA(%) | VALORES
Mão-de-Obra(A) |  |  | 128.33 | 47.53
Materiais(B) |  |  |  | 358.73
Equipamentos(C) |  |  |  | 0
Produção da Equipe(D) |  |  |  | 1
Custo Horário Total(A+C) |  |  |  | 47.53
Custo Unitário da Execução[(A/D)+(C/D)] = E |  |  |  | 47.53
Custo Direto Total(B+E) |  |  |  | 406.26
Bonificações e Despesas Indiretas - BDI |  |  | 30.9 | 125.53
CUSTO UNITÁRIO (Adotado) |  |  |  | 531.79
Orçamento: 889201 - TABELA CUSTOS LABOR/CT-UFES PADRÃO IOPES JULHO/2019(LS=128,33%;BDI=30,90%; BDI DIF=20,93%)
Órgão Cliente: IOPES |  |  | Órgão Gerente: IOPES |  |  | Data Base: Julho/2019
Planilha: 1 - TABELA CUSTOS LABOR/CT-UFES PADRÃO IOPES JULHO/2019(LS=128,33%; BDI=30,90%; BDI DIF=20,93%
Item: 170548 - Reservatório de polietileno de 1500l, inclusive peça 6x16cm para apoio, exclusive flanges e torneira de bóia | [6 empty] | Unidade: und
Base: LABOR |  | Código Base: '170548 |  | Fonte: LABOR |  |  | Versão: 3
MÃO DE OBRA | Unid | Código | Coefic. | C. Prod. | Pr. Prod. | Pr. Improd. | Pr. Unit. | Fator Ac. | Subtotal
AJUDANTE (LABOR) | H | '010101 | 1.68 | 1 | 5.67 | 0 | 12.95 | - | 21.756
ENCANADOR (LABOR) | H | '010118 | 1.68 | 1 | 6.72 | 0 | 15.34 | - | 25.771
SubTotal: | [8 empty] | 47.53
MATERIAL | Unid | Código | Coefic. | C. Prod. | Pr. Prod. | Pr. Improd. | Pr. Unit. | Fator Ac. | Subtotal
PECA EM MADEIRA E LEI 6X16CM (BRUTA) (LABOR) | M | '021111 | 5 | 1 | 39.71 | 0 | 39.71 | - | 198.55
RESERVATORIO DE POLIETILENO 1.500 L C/ TAMPA (LABOR) | UN | '065023 | 1 | 1 | 683.05 | 0 | 683.05 | - | 683.05
SubTotal: | [8 empty] | 881.6
RESUMO
DISCRIMINAÇÃO |  |  | TAXA(%) | VALORES
Mão-de-Obra(A) |  |  | 128.33 | 47.53
Materiais(B) |  |  |  | 881.6
Equipamentos(C) |  |  |  | 0
Produção da Equipe(D) |  |  |  | 1
Custo Horário Total(A+C) |  |  |  | 47.53
Custo Unitário da Execução[(A/D)+(C/D)] = E |  |  |  | 47.53
Custo Direto Total(B+E) |  |  |  | 929.13
Bonificações e Despesas Indiretas - BDI |  |  | 30.9 | 287.1
CUSTO UNITÁRIO (Adotado) |  |  |  | 1216.23
Orçamento: 889201 - TABELA CUSTOS LABOR/CT-UFES PADRÃO IOPES JULHO/2019(LS=128,33%;BDI=30,90%; BDI DIF=20,93%)
Órgão Cliente: IOPES |  |  | Órgão Gerente: IOPES |  |  | Data Base: Julho/2019
Planilha: 1 - TABELA CUSTOS LABOR/CT-UFES PADRÃO IOPES JULHO/2019(LS=128,33%; BDI=30,90%; BDI DIF=20,93%
Item: 170549 - Reservatório de polietileno de 3000 litros, inclusive peça de apoio de 6x16 cm, exclusive flanges e torneira de bóia | [6 empty] | Unidade: und
Base: LABOR |  | Código Base: '170549 |  | Fonte: LABOR |  |  | Versão: 3
MÃO DE OBRA | Unid | Código | Coefic. | C. Prod. | Pr. Prod. | Pr. Improd. | Pr. Unit. | Fator Ac. | Subtotal
AJUDANTE (LABOR) | H | '010101 | 1.68 | 1 | 5.67 | 0 | 12.95 | - | 21.756
ENCANADOR (LABOR) | H | '010118 | 1.68 | 1 | 6.72 | 0 | 15.34 | - | 25.771
SubTotal: | [8 empty] | 47.53
MATERIAL | Unid | Código | Coefic. | C. Prod. | Pr. Prod. | Pr. Improd. | Pr. Unit. | Fator Ac. | Subtotal
PECA EM MADEIRA E LEI 6X16CM (BRUTA) (LABOR) | M | '021111 | 6 | 1 | 39.71 | 0 | 39.71 | - | 238.26
RESERVATORIO DE POLIETILENO 3.000 L C/ TAMPA (LABOR) | UN | '065032 | 1 | 1 | 1375.01 | 0 | 1375.01 | - | 1375.01
SubTotal: | [8 empty] | 1613.27
RESUMO
DISCRIMINAÇÃO |  |  | TAXA(%) | VALORES
Mão-de-Obra(A) |  |  | 128.33 | 47.53
Materiais(B) |  |  |  | 1613.27
Equipamentos(C) |  |  |  | 0
Produção da Equipe(D) |  |  |  | 1
Custo Horário Total(A+C) |  |  |  | 47.53
Custo Unitário da Execução[(A/D)+(C/D)] = E |  |  |  | 47.53
Custo Direto Total(B+E) |  |  |  | 1660.8
Bonificações e Despesas Indiretas - BDI |  |  | 30.9 | 513.19
CUSTO UNITÁRIO (Adotado) |  |  |  | 2173.99
Orçamento: 889201 - TABELA CUSTOS LABOR/CT-UFES PADRÃO IOPES JULHO/2019(LS=128,33%;BDI=30,90%; BDI DIF=20,93%)
Órgão Cliente: IOPES |  |  | Órgão Gerente: IOPES |  |  | Data Base: Julho/2019
Planilha: 1 - TABELA CUSTOS LABOR/CT-UFES PADRÃO IOPES JULHO/2019(LS=128,33%; BDI=30,90%; BDI DIF=20,93%
Item: 170550 - Reservatório de polietileno de 2000L, inclusive peça de apoio 6x16 cm, exclusive flanges e torneira de bóia | [6 empty] | Unidade: und
Base: LABOR |  | Código Base: '170550 |  | Fonte: LABOR |  |  | Versão: 3
MÃO DE OBRA | Unid | Código | Coefic. | C. Prod. | Pr. Prod. | Pr. Improd. | Pr. Unit. | Fator Ac. | Subtotal
AJUDANTE (LABOR) | H | '010101 | 1.68 | 1 | 5.67 | 0 | 12.95 | - | 21.756
ENCANADOR (LABOR) | H | '010118 | 1.68 | 1 | 6.72 | 0 | 15.34 | - | 25.771
SubTotal: | [8 empty] | 47.53
MATERIAL | Unid | Código | Coefic. | C. Prod. | Pr. Prod. | Pr. Improd. | Pr. Unit. | Fator Ac. | Subtotal
PECA EM MADEIRA E LEI 6X16CM (BRUTA) (LABOR) | M | '021111 | 6 | 1 | 39.71 | 0 | 39.71 | - | 238.26
RESERVATORIO DE POLIETILENO 2.000 L C/ TAMPA (LABOR) | UN | '065033 | 1 | 1 | 874.67 | 0 | 874.67 | - | 874.67
SubTotal: | [8 empty] | 1112.93
RESUMO
DISCRIMINAÇÃO |  |  | TAXA(%) | VALORES
Mão-de-Obra(A) |  |  | 128.33 | 47.53
Materiais(B) |  |  |  | 1112.93
Equipamentos(C) |  |  |  | 0
Produção da Equipe(D) |  |  |  | 1
Custo Horário Total(A+C) |  |  |  | 47.53
Custo Unitário da Execução[(A/D)+(C/D)] = E |  |  |  | 47.53
Custo Direto Total(B+E) |  |  |  | 1160.46
Bonificações e Despesas Indiretas - BDI |  |  | 30.9 | 358.58
CUSTO UNITÁRIO (Adotado) |  |  |  | 1519.04
Orçamento: 889201 - TABELA CUSTOS LABOR/CT-UFES PADRÃO IOPES JULHO/2019(LS=128,33%;BDI=30,90%; BDI DIF=20,93%)
Órgão Cliente: IOPES |  |  | Órgão Gerente: IOPES |  |  | Data Base: Julho/2019
Planilha: 1 - TABELA CUSTOS LABOR/CT-UFES PADRÃO IOPES JULHO/2019(LS=128,33%; BDI=30,90%; BDI DIF=20,93%
Item: 170555 - Tanque de mármore sintético com um bojo, inclusive válvula e sifão em PVC | [6 empty] | Unidade: und
Base: LABOR |  | Código Base: '170555 |  | Fonte: LABOR |  |  | Versão: 1
MÃO DE OBRA | Unid | Código | Coefic. | C. Prod. | Pr. Prod. | Pr. Improd. | Pr. Unit. | Fator Ac. | Subtotal
AJUDANTE (LABOR) | H | '010101 | 0.36 | 1 | 5.67 | 0 | 12.95 | - | 4.662
ENCANADOR (LABOR) | H | '010118 | 0.36 | 1 | 6.72 | 0 | 15.34 | - | 5.522
SubTotal: | [8 empty] | 10.18
MATERIAL | Unid | Código | Coefic. | C. Prod. | Pr. Prod. | Pr. Improd. | Pr. Unit. | Fator Ac. | Subtotal
AREIA LAVADA MEDIA (LABOR) | M3 | '020503 | 0.0435 | 1 | 66.6 | 0 | 66.6 | - | 2.897
CIMENTO PORTLAND CP III - 40 (LABOR) | KG | '020508 | 1.89 | 1 | 0.34 | 0 | 0.34 | - | 0.643
VALVULA DE PVC 2" C/ UNHO (LABOR) | UN | '064005 | 1 | 1 | 4.98 | 0 | 4.98 | - | 4.98
SIFAO DE PVC DIAMETRO 2" (LABOR) | UN | '064515 | 1 | 1 | 11.77 | 0 | 11.77 | - | 11.77
TANQUE MARMORITE COM 1 BOJO DIM. 60X50CM (LABOR) | UN | '065717 | 1 | 1 | 126.3 | 0 | 126.3 | - | 126.3
FITA DE VEDACAO 18MM X 50M (LABOR) | M | '069512 | 1.315 | 1 | 0.17 | 0 | 0.17 | - | 0.224
SubTotal: | [8 empty] | 146.81
RESUMO
DISCRIMINAÇÃO |  |  | TAXA(%) | VALORES
Mão-de-Obra(A) |  |  | 128.33 | 10.18
Materiais(B) |  |  |  | 146.81
Equipamentos(C) |  |  |  | 0
Produção da Equipe(D) |  |  |  | 1
Custo Horário Total(A+C) |  |  |  | 10.18
Custo Unitário da Execução[(A/D)+(C/D)] = E |  |  |  | 10.18
Custo Direto Total(B+E) |  |  |  | 156.99
Bonificações e Despesas Indiretas - BDI |  |  | 30.9 | 48.51
CUSTO UNITÁRIO (Adotado) |  |  |  | 205.5
Orçamento: 889201 - TABELA CUSTOS LABOR/CT-UFES PADRÃO IOPES JULHO/2019(LS=128,33%;BDI=30,90%; BDI DIF=20,93%)
Órgão Cliente: IOPES |  |  | Órgão Gerente: IOPES |  |  | Data Base: Julho/2019
Planilha: 1 - TABELA CUSTOS LABOR/CT-UFES PADRÃO IOPES JULHO/2019(LS=128,33%; BDI=30,90%; BDI DIF=20,93%
Item: 170557 - Bebedouro em aço inox coletivo, marcas de referência Fisher, Metalpress ou Mekal, inclusive base de apoio em concreto e fechamento em alvenaria revestida com azulejo, inclusive válvula e sifão, exclusive torneiras | [6 empty] | Unidade: m
Base: LABOR |  | Código Base: '170557 |  | Fonte: LABOR |  |  | Versão: 3
MÃO DE OBRA | Unid | Código | Coefic. | C. Prod. | Pr. Prod. | Pr. Improd. | Pr. Unit. | Fator Ac. | Subtotal
AJUDANTE (LABOR) | H | '010101 | 4.0515 | 1 | 5.67 | 0 | 12.95 | - | 52.467
AZULEJISTA (LABOR) | H | '010106 | 0.915 | 1 | 6.72 | 0 | 15.34 | - | 14.036
ENCANADOR (LABOR) | H | '010118 | 2.4994 | 1 | 6.72 | 0 | 15.34 | - | 38.341
PEDREIRO (LABOR) | H | '010139 | 5.6996 | 1 | 6.72 | 0 | 15.34 | - | 87.432
SERVENTE (LABOR) | H | '010146 | 6.1378 | 1 | 4.94 | 0 | 11.28 | - | 69.234
SubTotal: | [8 empty] | 261.51
MATERIAL | Unid | Código | Coefic. | C. Prod. | Pr. Prod. | Pr. Improd. | Pr. Unit. | Fator Ac. | Subtotal
AREIA LAVADA MEDIA (LABOR) | M3 | '020503 | 0.16174 | 1 | 66.6 | 0 | 66.6 | - | 10.772
CAL HIDRATADO P/ ARGAMASSA CH III (LABOR) | KG | '020505 | 4.707 | 1 | 0.66 | 0 | 0.66 | - | 3.107
CIMENTO PORTLAND CP III - 40 (LABOR) | KG | '020508 | 46.3992 | 1 | 0.34 | 0 | 0.34 | - | 15.776
CIMENTO BRANCO NAO ESTRUTURAL (LABOR) | KG | '020509 | 0.375 | 1 | 3.14 | 0 | 3.14 | - | 1.178
CIMENTO COLANTE INDUSTRIALIZADO AC I (LABOR) | KG | '020510 | 6.75 | 1 | 0.53 | 0 | 0.53 | - | 3.578
BRITA 1 (LABOR) | M3 | '020517 | 0.0073 | 1 | 64.62 | 0 | 64.62 | - | 0.472
BRITA 2 (LABOR) | M3 | '020518 | 0.0171 | 1 | 64.62 | 0 | 64.62 | - | 1.105
SARRAFO DE MADEIRA 10.0X2.5CM (LABOR) | M | '020985 | 1.759 | 1 | 5.85 | 0 | 5.85 | - | 10.29
TABUA DE MADEIRA 2.5X30CM (TAIPA DE 1ª) (LABOR) | M2 | '020987 | 0.5519 | 1 | 20.62 | 0 | 20.62 | - | 11.38
CHAPA COMPENSADA RESINADA ESP. 12MM (LABOR) | M2 | '021032 | 0.4944 | 1 | 20.58 | 0 | 20.58 | - | 10.175
BLOCO CERÂMICO 10 FUROS 09X19X19CM - DA FABRICA (LABOR) | UN | '022586 | 37.5 | 1 | 0.44 | 0 | 0.44 | - | 16.5
PREGO 18X27 (LABOR) | KG | '026569 | 0.2874 | 1 | 7.08 | 0 | 7.08 | - | 2.035
DESMOLDANTE PARA FORMAS (LABOR) | L | '028008 | 0.115 | 1 | 13.81 | 0 | 13.81 | - | 1.588
AZULEJO BRANCO 15X15CM (LABOR) | M2 | '032001 | 1.575 | 1 | 35 | 0 | 35 | - | 55.125
VALVULA DE ESCOAMENTO P/ PIA OU TANQUE 1.1/4" CROMADA (LABOR) | UN | '064003 | 0.465 | 1 | 41.97 | 0 | 41.97 | - | 19.516
SIFAO ACO INOX CROMADO P/ LAVATORIO 1 1/4" (LABOR) | UN | '064511 | 0.465 | 1 | 138.04 | 0 | 138.04 | - | 64.189
BEBEDOURO ACO INOX COLETIVO N.18 - L= 0.45 M (LABOR) | M | '065594 | 1 | 1 | 773.52 | 0 | 773.52 | - | 773.52
FITA DE VEDACAO 18MM X 50M (LABOR) | M | '069512 | 0.4699 | 1 | 0.17 | 0 | 0.17 | - | 0.08
SubTotal: | [8 empty] | 1000.39
RESUMO
DISCRIMINAÇÃO |  |  | TAXA(%) | VALORES
Mão-de-Obra(A) |  |  | 128.33 | 261.51
Materiais(B) |  |  |  | 1000.39
Equipamentos(C) |  |  |  | 0
Produção da Equipe(D) |  |  |  | 1
Custo Horário Total(A+C) |  |  |  | 261.51
Custo Unitário da Execução[(A/D)+(C/D)] = E |  |  |  | 261.51
Custo Direto Total(B+E) |  |  |  | 1261.9
Bonificações e Despesas Indiretas - BDI |  |  | 30.9 | 389.93
CUSTO UNITÁRIO (Adotado) |  |  |  | 1651.83
Orçamento: 889201 - TABELA CUSTOS LABOR/CT-UFES PADRÃO IOPES JULHO/2019(LS=128,33%;BDI=30,90%; BDI DIF=20,93%)
Órgão Cliente: IOPES |  |  | Órgão Gerente: IOPES |  |  | Data Base: Julho/2019
Planilha: 1 - TABELA CUSTOS LABOR/CT-UFES PADRÃO IOPES JULHO/2019(LS=128,33%; BDI=30,90%; BDI DIF=20,93%
Item: 170561 - Reservatório de polietileno de 15.000l, inclusive peça de madeira 5 x 16cm para apoio, exclusive flanges e torneiras de boia | [6 empty] | Unidade: und
Base: LABOR |  | Código Base: '170561 |  | Fonte: LABOR |  |  | Versão: 3
MÃO DE OBRA | Unid | Código | Coefic. | C. Prod. | Pr. Prod. | Pr. Improd. | Pr. Unit. | Fator Ac. | Subtotal
AJUDANTE (LABOR) | H | '010101 | 1.68 | 1 | 5.67 | 0 | 12.95 | - | 21.756
ENCANADOR (LABOR) | H | '010118 | 1.68 | 1 | 6.72 | 0 | 15.34 | - | 25.771
SubTotal: | [8 empty] | 47.53
MATERIAL | Unid | Código | Coefic. | C. Prod. | Pr. Prod. | Pr. Improd. | Pr. Unit. | Fator Ac. | Subtotal
PECA EM MADEIRA E LEI 6X16CM (BRUTA) (LABOR) | M | '021111 | 6 | 1 | 39.71 | 0 | 39.71 | - | 238.26
RESERVATORIO DE POLIETILENO 15.000 L C/ TAMPA (LABOR) | UN | '065076 | 1 | 1 | 6969.32 | 0 | 6969.32 | - | 6969.32
SubTotal: | [8 empty] | 7207.58
RESUMO
DISCRIMINAÇÃO |  |  | TAXA(%) | VALORES
Mão-de-Obra(A) |  |  | 128.33 | 47.53
Materiais(B) |  |  |  | 7207.58
Equipamentos(C) |  |  |  | 0
Produção da Equipe(D) |  |  |  | 1
Custo Horário Total(A+C) |  |  |  | 47.53
Custo Unitário da Execução[(A/D)+(C/D)] = E |  |  |  | 47.53
Custo Direto Total(B+E) |  |  |  | 7255.11
Bonificações e Despesas Indiretas - BDI |  |  | 30.9 | 2241.83
CUSTO UNITÁRIO (Adotado) |  |  |  | 9496.94
Orçamento: 889201 - TABELA CUSTOS LABOR/CT-UFES PADRÃO IOPES JULHO/2019(LS=128,33%;BDI=30,90%; BDI DIF=20,93%)
Órgão Cliente: IOPES |  |  | Órgão Gerente: IOPES |  |  | Data Base: Julho/2019
Planilha: 1 - TABELA CUSTOS LABOR/CT-UFES PADRÃO IOPES JULHO/2019(LS=128,33%; BDI=30,90%; BDI DIF=20,93%
Item: 170562 - Bebebedouro elétrico de pressão para portadores de necessidades especiais IBBL BDF300 ou equivalente | [6 empty] | Unidade: und
Base: LABOR |  | Código Base: '170562 |  | Fonte: LABOR |  |  | Versão: 1
MÃO DE OBRA | Unid | Código | Coefic. | C. Prod. | Pr. Prod. | Pr. Improd. | Pr. Unit. | Fator Ac. | Subtotal
AJUDANTE (LABOR) | H | '010101 | 1 | 1 | 5.67 | 0 | 12.95 | - | 12.95
ELETRICISTA (LABOR) | H | '010115 | 1 | 1 | 6.72 | 0 | 15.34 | - | 15.34
ENCANADOR (LABOR) | H | '010118 | 1 | 1 | 6.72 | 0 | 15.34 | - | 15.34
SubTotal: | [8 empty] | 43.63
MATERIAL | Unid | Código | Coefic. | C. Prod. | Pr. Prod. | Pr. Improd. | Pr. Unit. | Fator Ac. | Subtotal
BEBEDOURO P/ DEFIC. REF. BDF 300 - IBBL (LABOR) | UN | '045442 | 1 | 1 | 2553.11 | 0 | 2553.11 | - | 2553.11
FITA DE VEDACAO 18MM X 50M (LABOR) | M | '069512 | 0.56 | 1 | 0.17 | 0 | 0.17 | - | 0.095
SubTotal: | [8 empty] | 2553.2
RESUMO
DISCRIMINAÇÃO |  |  | TAXA(%) | VALORES
Mão-de-Obra(A) |  |  | 128.33 | 43.63
Materiais(B) |  |  |  | 2553.21
Equipamentos(C) |  |  |  | 0
Produção da Equipe(D) |  |  |  | 1
Custo Horário Total(A+C) |  |  |  | 43.63
Custo Unitário da Execução[(A/D)+(C/D)] = E |  |  |  | 43.63
Custo Direto Total(B+E) |  |  |  | 2596.84
Bonificações e Despesas Indiretas - BDI |  |  | 30.9 | 802.42
CUSTO UNITÁRIO (Adotado) |  |  |  | 3399.26
Orçamento: 889201 - TABELA CUSTOS LABOR/CT-UFES PADRÃO IOPES JULHO/2019(LS=128,33%;BDI=30,90%; BDI DIF=20,93%)
Órgão Cliente: IOPES |  |  | Órgão Gerente: IOPES |  |  | Data Base: Julho/2019
Planilha: 1 - TABELA CUSTOS LABOR/CT-UFES PADRÃO IOPES JULHO/2019(LS=128,33%; BDI=30,90%; BDI DIF=20,93%
Item: 180101 - Luminária p/ duas lâmpadas fluorescentes 20W, completa, c/ reator duplo-127V partida rápida e alto fator de potência, soquete antivibratório e lâmpada fluorescente 20W-127V | [6 empty] | Unidade: und
Base: LABOR |  | Código Base: '180101 |  | Fonte: LABOR |  |  | Versão: 1
MÃO DE OBRA | Unid | Código | Coefic. | C. Prod. | Pr. Prod. | Pr. Improd. | Pr. Unit. | Fator Ac. | Subtotal
AJUDANTE (LABOR) | H | '010101 | 1.1 | 1 | 5.67 | 0 | 12.95 | - | 14.245
ELETRICISTA (LABOR) | H | '010115 | 1.1 | 1 | 6.72 | 0 | 15.34 | - | 16.874
SubTotal: | [8 empty] | 31.12
MATERIAL | Unid | Código | Coefic. | C. Prod. | Pr. Prod. | Pr. Improd. | Pr. Unit. | Fator Ac. | Subtotal
LUMINARIA FLUOR. COMERCIAL CHANFRADA 2X20W COMPLETA C/LAMPADA E REATOR - EMBRUTIR/SOBREPOR (LABOR) | UN | '046001 | 1 | 1 | 60.83 | 0 | 60.83 | - | 60.83
SubTotal: | [8 empty] | 60.83
RESUMO
DISCRIMINAÇÃO |  |  | TAXA(%) | VALORES
Mão-de-Obra(A) |  |  | 128.33 | 31.12
Materiais(B) |  |  |  | 60.83
Equipamentos(C) |  |  |  | 0
Produção da Equipe(D) |  |  |  | 1
Custo Horário Total(A+C) |  |  |  | 31.12
Custo Unitário da Execução[(A/D)+(C/D)] = E |  |  |  | 31.12
Custo Direto Total(B+E) |  |  |  | 91.95
Bonificações e Despesas Indiretas - BDI |  |  | 30.9 | 28.41
CUSTO UNITÁRIO (Adotado) |  |  |  | 120.36
Orçamento: 889201 - TABELA CUSTOS LABOR/CT-UFES PADRÃO IOPES JULHO/2019(LS=128,33%;BDI=30,90%; BDI DIF=20,93%)
Órgão Cliente: IOPES |  |  | Órgão Gerente: IOPES |  |  | Data Base: Julho/2019
Planilha: 1 - TABELA CUSTOS LABOR/CT-UFES PADRÃO IOPES JULHO/2019(LS=128,33%; BDI=30,90%; BDI DIF=20,93%
Item: 180102 - Luminária p/ duas lâmpadas fluorescentes 40W, completa, c/ reator duplo-127V partida rápida e alto fator de potência, soquete antivibratório e lâmpada fluorescente 40W-127V | [6 empty] | Unidade: und
Base: LABOR |  | Código Base: '180102 |  | Fonte: LABOR |  |  | Versão: 1
MÃO DE OBRA | Unid | Código | Coefic. | C. Prod. | Pr. Prod. | Pr. Improd. | Pr. Unit. | Fator Ac. | Subtotal
AJUDANTE (LABOR) | H | '010101 | 1.1 | 1 | 5.67 | 0 | 12.95 | - | 14.245
ELETRICISTA (LABOR) | H | '010115 | 1.1 | 1 | 6.72 | 0 | 15.34 | - | 16.874
SubTotal: | [8 empty] | 31.12
MATERIAL | Unid | Código | Coefic. | C. Prod. | Pr. Prod. | Pr. Improd. | Pr. Unit. | Fator Ac. | Subtotal
LUMINARIA FLUOR. COMERCIAL CHANFRADA 2X40W COMPLETA C/LAMPADA E REATOR - EMBRUTIR/SOBREPOR (LABOR) | UN | '046002 | 1 | 1 | 80.48 | 0 | 80.48 | - | 80.48
SubTotal: | [8 empty] | 80.48
RESUMO
DISCRIMINAÇÃO |  |  | TAXA(%) | VALORES
Mão-de-Obra(A) |  |  | 128.33 | 31.12
Materiais(B) |  |  |  | 80.48
Equipamentos(C) |  |  |  | 0
Produção da Equipe(D) |  |  |  | 1
Custo Horário Total(A+C) |  |  |  | 31.12
Custo Unitário da Execução[(A/D)+(C/D)] = E |  |  |  | 31.12
Custo Direto Total(B+E) |  |  |  | 111.6
Bonificações e Despesas Indiretas - BDI |  |  | 30.9 | 34.48
CUSTO UNITÁRIO (Adotado) |  |  |  | 146.08
Orçamento: 889201 - TABELA CUSTOS LABOR/CT-UFES PADRÃO IOPES JULHO/2019(LS=128,33%;BDI=30,90%; BDI DIF=20,93%)
Órgão Cliente: IOPES |  |  | Órgão Gerente: IOPES |  |  | Data Base: Julho/2019
Planilha: 1 - TABELA CUSTOS LABOR/CT-UFES PADRÃO IOPES JULHO/2019(LS=128,33%; BDI=30,90%; BDI DIF=20,93%
Item: 180103 - Luminária p/ quatro lâmpadas fluorescentes 20W, completa, c/ reatores duplos - 127V partida rápida e alto fator de potência, soquete antivibratório e lâmpada fluorescente 20W-127V | [6 empty] | Unidade: und
Base: LABOR |  | Código Base: '180103 |  | Fonte: LABOR |  |  | Versão: 1
MÃO DE OBRA | Unid | Código | Coefic. | C. Prod. | Pr. Prod. | Pr. Improd. | Pr. Unit. | Fator Ac. | Subtotal
AJUDANTE (LABOR) | H | '010101 | 1.5 | 1 | 5.67 | 0 | 12.95 | - | 19.425
ELETRICISTA (LABOR) | H | '010115 | 1.5 | 1 | 6.72 | 0 | 15.34 | - | 23.01
SubTotal: | [8 empty] | 42.44
MATERIAL | Unid | Código | Coefic. | C. Prod. | Pr. Prod. | Pr. Improd. | Pr. Unit. | Fator Ac. | Subtotal
LUMINARIA FLUOR. COMERCIAL CHANFRADA 4X20W COMPLETA C/LAMPADA E REATOR - EMBRUTIR/SOBREPOR (LABOR) | UN | '046003 | 1 | 1 | 108.19 | 0 | 108.19 | - | 108.19
SubTotal: | [8 empty] | 108.19
RESUMO
DISCRIMINAÇÃO |  |  | TAXA(%) | VALORES
Mão-de-Obra(A) |  |  | 128.33 | 42.44
Materiais(B) |  |  |  | 108.19
Equipamentos(C) |  |  |  | 0
Produção da Equipe(D) |  |  |  | 1
Custo Horário Total(A+C) |  |  |  | 42.44
Custo Unitário da Execução[(A/D)+(C/D)] = E |  |  |  | 42.44
Custo Direto Total(B+E) |  |  |  | 150.63
Bonificações e Despesas Indiretas - BDI |  |  | 30.9 | 46.54
CUSTO UNITÁRIO (Adotado) |  |  |  | 197.17
Orçamento: 889201 - TABELA CUSTOS LABOR/CT-UFES PADRÃO IOPES JULHO/2019(LS=128,33%;BDI=30,90%; BDI DIF=20,93%)
Órgão Cliente: IOPES |  |  | Órgão Gerente: IOPES |  |  | Data Base: Julho/2019
Planilha: 1 - TABELA CUSTOS LABOR/CT-UFES PADRÃO IOPES JULHO/2019(LS=128,33%; BDI=30,90%; BDI DIF=20,93%
Item: 180104 - Luminária p/ quatro lâmpadas fluorescentes 40W, completa, c/reatores duplos-127V partida rápida e alto fator de potência, soquete antivibratório e lâmpada fluorescente 40W-127V | [6 empty] | Unidade: und
Base: LABOR |  | Código Base: '180104 |  | Fonte: LABOR |  |  | Versão: 1
MÃO DE OBRA | Unid | Código | Coefic. | C. Prod. | Pr. Prod. | Pr. Improd. | Pr. Unit. | Fator Ac. | Subtotal
AJUDANTE (LABOR) | H | '010101 | 1.6 | 1 | 5.67 | 0 | 12.95 | - | 20.72
ELETRICISTA (LABOR) | H | '010115 | 1.6 | 1 | 6.72 | 0 | 15.34 | - | 24.544
SubTotal: | [8 empty] | 45.26
MATERIAL | Unid | Código | Coefic. | C. Prod. | Pr. Prod. | Pr. Improd. | Pr. Unit. | Fator Ac. | Subtotal
LUMINARIA FLUOR. COMERCIAL CHANFRADA 4X40W COMPLETA C/LAMPADA E REATOR - EMBRUTIR/SOBREPOR (LABOR) | UN | '046004 | 1 | 1 | 152.57 | 0 | 152.57 | - | 152.57
SubTotal: | [8 empty] | 152.57
RESUMO
DISCRIMINAÇÃO |  |  | TAXA(%) | VALORES
Mão-de-Obra(A) |  |  | 128.33 | 45.26
Materiais(B) |  |  |  | 152.57
Equipamentos(C) |  |  |  | 0
Produção da Equipe(D) |  |  |  | 1
Custo Horário Total(A+C) |  |  |  | 45.26
Custo Unitário da Execução[(A/D)+(C/D)] = E |  |  |  | 45.26
Custo Direto Total(B+E) |  |  |  | 197.83
Bonificações e Despesas Indiretas - BDI |  |  | 30.9 | 61.13
CUSTO UNITÁRIO (Adotado) |  |  |  | 258.96
Orçamento: 889201 - TABELA CUSTOS LABOR/CT-UFES PADRÃO IOPES JULHO/2019(LS=128,33%;BDI=30,90%; BDI DIF=20,93%)
Órgão Cliente: IOPES |  |  | Órgão Gerente: IOPES |  |  | Data Base: Julho/2019
Planilha: 1 - TABELA CUSTOS LABOR/CT-UFES PADRÃO IOPES JULHO/2019(LS=128,33%; BDI=30,90%; BDI DIF=20,93%
Item: 180107 - Luminária industrial a prova de tempo, 45 graus, wetzel ou equivalente, inclusive lampada mista 160W | [6 empty] | Unidade: und
Base: LABOR |  | Código Base: '180107 |  | Fonte: LABOR |  |  | Versão: 3
MÃO DE OBRA | Unid | Código | Coefic. | C. Prod. | Pr. Prod. | Pr. Improd. | Pr. Unit. | Fator Ac. | Subtotal
AJUDANTE (LABOR) | H | '010101 | 1 | 1 | 5.67 | 0 | 12.95 | - | 12.95
ELETRICISTA (LABOR) | H | '010115 | 1 | 1 | 6.72 | 0 | 15.34 | - | 15.34
SubTotal: | [8 empty] | 28.29
MATERIAL | Unid | Código | Coefic. | C. Prod. | Pr. Prod. | Pr. Improd. | Pr. Unit. | Fator Ac. | Subtotal
LAMPADA MISTA DE 160 W (LABOR) | UN | '046506 | 1 | 1 | 18.33 | 0 | 18.33 | - | 18.33
ARANDELA PROVA DE TEMPO 45º EM ALUM SILICIO, ACAB EPOXI CINZA (E-27) - VISOR POLICARB. C/ GRADE (LABOR) | UN | '047239 | 1 | 1 | 261.66 | 0 | 261.66 | - | 261.66
SubTotal: | [8 empty] | 279.99
RESUMO
DISCRIMINAÇÃO |  |  | TAXA(%) | VALORES
Mão-de-Obra(A) |  |  | 128.33 | 28.29
Materiais(B) |  |  |  | 279.99
Equipamentos(C) |  |  |  | 0
Produção da Equipe(D) |  |  |  | 1
Custo Horário Total(A+C) |  |  |  | 28.29
Custo Unitário da Execução[(A/D)+(C/D)] = E |  |  |  | 28.29
Custo Direto Total(B+E) |  |  |  | 308.28
Bonificações e Despesas Indiretas - BDI |  |  | 30.9 | 95.26
CUSTO UNITÁRIO (Adotado) |  |  |  | 403.54
Orçamento: 889201 - TABELA CUSTOS LABOR/CT-UFES PADRÃO IOPES JULHO/2019(LS=128,33%;BDI=30,90%; BDI DIF=20,93%)
Órgão Cliente: IOPES |  |  | Órgão Gerente: IOPES |  |  | Data Base: Julho/2019
Planilha: 1 - TABELA CUSTOS LABOR/CT-UFES PADRÃO IOPES JULHO/2019(LS=128,33%; BDI=30,90%; BDI DIF=20,93%
Item: 180108 - Luminária para uma lâmpada fluorescente 20W, completa, c/ reator simples-127V partida rápida alto fator de potência, soquete antivibratório e lâmpada fluorescente 20W-127V | [6 empty] | Unidade: und
Base: LABOR |  | Código Base: '180108 |  | Fonte: LABOR |  |  | Versão: 1
MÃO DE OBRA | Unid | Código | Coefic. | C. Prod. | Pr. Prod. | Pr. Improd. | Pr. Unit. | Fator Ac. | Subtotal
AJUDANTE (LABOR) | H | '010101 | 0.8 | 1 | 5.67 | 0 | 12.95 | - | 10.36
ELETRICISTA (LABOR) | H | '010115 | 0.8 | 1 | 6.72 | 0 | 15.34 | - | 12.272
SubTotal: | [8 empty] | 22.63
MATERIAL | Unid | Código | Coefic. | C. Prod. | Pr. Prod. | Pr. Improd. | Pr. Unit. | Fator Ac. | Subtotal
LUMINARIA FLUOR. COMERCIAL CHANFRADA 1X20W COMPLETA C/LAMPADA E REATOR - EMBRUTIR/SOBREPOR (LABOR) | UN | '046009 | 1 | 1 | 32.2 | 0 | 32.2 | - | 32.2
SubTotal: | [8 empty] | 32.2
RESUMO
DISCRIMINAÇÃO |  |  | TAXA(%) | VALORES
Mão-de-Obra(A) |  |  | 128.33 | 22.63
Materiais(B) |  |  |  | 32.2
Equipamentos(C) |  |  |  | 0
Produção da Equipe(D) |  |  |  | 1
Custo Horário Total(A+C) |  |  |  | 22.63
Custo Unitário da Execução[(A/D)+(C/D)] = E |  |  |  | 22.63
Custo Direto Total(B+E) |  |  |  | 54.83
Bonificações e Despesas Indiretas - BDI |  |  | 30.9 | 16.94
CUSTO UNITÁRIO (Adotado) |  |  |  | 71.77
Orçamento: 889201 - TABELA CUSTOS LABOR/CT-UFES PADRÃO IOPES JULHO/2019(LS=128,33%;BDI=30,90%; BDI DIF=20,93%)
Órgão Cliente: IOPES |  |  | Órgão Gerente: IOPES |  |  | Data Base: Julho/2019
Planilha: 1 - TABELA CUSTOS LABOR/CT-UFES PADRÃO IOPES JULHO/2019(LS=128,33%; BDI=30,90%; BDI DIF=20,93%
Item: 180109 - Luminária para uma lâmpada fluorescente 40W, completa, c/ reator simples-127V partida rápida alto fator de potência, soquete antivibratório e lâmpada fluorescente 40W-127V | [6 empty] | Unidade: und
Base: LABOR |  | Código Base: '180109 |  | Fonte: LABOR |  |  | Versão: 1
MÃO DE OBRA | Unid | Código | Coefic. | C. Prod. | Pr. Prod. | Pr. Improd. | Pr. Unit. | Fator Ac. | Subtotal
AJUDANTE (LABOR) | H | '010101 | 0.8 | 1 | 5.67 | 0 | 12.95 | - | 10.36
ELETRICISTA (LABOR) | H | '010115 | 0.8 | 1 | 6.72 | 0 | 15.34 | - | 12.272
SubTotal: | [8 empty] | 22.63
MATERIAL | Unid | Código | Coefic. | C. Prod. | Pr. Prod. | Pr. Improd. | Pr. Unit. | Fator Ac. | Subtotal
LUMINARIA FLUOR. COMERCIAL CHANFRADA 1X40W COMPLETA C/LAMPADA E REATOR - EMBRUTIR/SOBREPOR (LABOR) | UN | '046036 | 1 | 1 | 50.16 | 0 | 50.16 | - | 50.16
SubTotal: | [8 empty] | 50.16
RESUMO
DISCRIMINAÇÃO |  |  | TAXA(%) | VALORES
Mão-de-Obra(A) |  |  | 128.33 | 22.63
Materiais(B) |  |  |  | 50.16
Equipamentos(C) |  |  |  | 0
Produção da Equipe(D) |  |  |  | 1
Custo Horário Total(A+C) |  |  |  | 22.63
Custo Unitário da Execução[(A/D)+(C/D)] = E |  |  |  | 22.63
Custo Direto Total(B+E) |  |  |  | 72.79
Bonificações e Despesas Indiretas - BDI |  |  | 30.9 | 22.49
CUSTO UNITÁRIO (Adotado) |  |  |  | 95.28
Orçamento: 889201 - TABELA CUSTOS LABOR/CT-UFES PADRÃO IOPES JULHO/2019(LS=128,33%;BDI=30,90%; BDI DIF=20,93%)
Órgão Cliente: IOPES |  |  | Órgão Gerente: IOPES |  |  | Data Base: Julho/2019
Planilha: 1 - TABELA CUSTOS LABOR/CT-UFES PADRÃO IOPES JULHO/2019(LS=128,33%; BDI=30,90%; BDI DIF=20,93%
Item: 180110 - Arandela com lâmpada incandescente de 100W | [6 empty] | Unidade: und
Base: LABOR |  | Código Base: '180110 |  | Fonte: LABOR |  |  | Versão: 1
MÃO DE OBRA | Unid | Código | Coefic. | C. Prod. | Pr. Prod. | Pr. Improd. | Pr. Unit. | Fator Ac. | Subtotal
AJUDANTE (LABOR) | H | '010101 | 0.8 | 1 | 5.67 | 0 | 12.95 | - | 10.36
ELETRICISTA (LABOR) | H | '010115 | 0.8 | 1 | 6.72 | 0 | 15.34 | - | 12.272
SubTotal: | [8 empty] | 22.63
MATERIAL | Unid | Código | Coefic. | C. Prod. | Pr. Prod. | Pr. Improd. | Pr. Unit. | Fator Ac. | Subtotal
ARANDELA COM DIFUSOR EM VIDRO 25CM (LABOR) | UN | '046028 | 1 | 1 | 48.74 | 0 | 48.74 | - | 48.74
LAMPADA INCANDESCENTE 100 W (LABOR) | UN | '046509 | 1 | 1 | 6.19 | 0 | 6.19 | - | 6.19
SubTotal: | [8 empty] | 54.93
RESUMO
DISCRIMINAÇÃO |  |  | TAXA(%) | VALORES
Mão-de-Obra(A) |  |  | 128.33 | 22.63
Materiais(B) |  |  |  | 54.93
Equipamentos(C) |  |  |  | 0
Produção da Equipe(D) |  |  |  | 1
Custo Horário Total(A+C) |  |  |  | 22.63
Custo Unitário da Execução[(A/D)+(C/D)] = E |  |  |  | 22.63
Custo Direto Total(B+E) |  |  |  | 77.56
Bonificações e Despesas Indiretas - BDI |  |  | 30.9 | 23.97
CUSTO UNITÁRIO (Adotado) |  |  |  | 101.53
Orçamento: 889201 - TABELA CUSTOS LABOR/CT-UFES PADRÃO IOPES JULHO/2019(LS=128,33%;BDI=30,90%; BDI DIF=20,93%)
Órgão Cliente: IOPES |  |  | Órgão Gerente: IOPES |  |  | Data Base: Julho/2019
Planilha: 1 - TABELA CUSTOS LABOR/CT-UFES PADRÃO IOPES JULHO/2019(LS=128,33%; BDI=30,90%; BDI DIF=20,93%
Item: 180111 - Luminária p/ duas lâmpadas fluorescentes 40W, c/ difusor, completa, c/ reator duplo-127V partida rápida e alto fator de potência, soquete antivibratório e lâmpadas fluorescentes 40W-127V | [6 empty] | Unidade: und
Base: LABOR |  | Código Base: '180111 |  | Fonte: LABOR |  |  | Versão: 1
MÃO DE OBRA | Unid | Código | Coefic. | C. Prod. | Pr. Prod. | Pr. Improd. | Pr. Unit. | Fator Ac. | Subtotal
AJUDANTE (LABOR) | H | '010101 | 1.1 | 1 | 5.67 | 0 | 12.95 | - | 14.245
ELETRICISTA (LABOR) | H | '010115 | 1.1 | 1 | 6.72 | 0 | 15.34 | - | 16.874
SubTotal: | [8 empty] | 31.12
MATERIAL | Unid | Código | Coefic. | C. Prod. | Pr. Prod. | Pr. Improd. | Pr. Unit. | Fator Ac. | Subtotal
LUMINARIA FLUOR. COMERCIAL CHANFRADA 2X40W COMPLETA C/LAMPADA E REATOR - EMBRUTIR/SOBREPOR - COM DIFUSOR (LABOR) | UN | '046038 | 1 | 1 | 181.63 | 0 | 181.63 | - | 181.63
SubTotal: | [8 empty] | 181.63
RESUMO
DISCRIMINAÇÃO |  |  | TAXA(%) | VALORES
Mão-de-Obra(A) |  |  | 128.33 | 31.12
Materiais(B) |  |  |  | 181.63
Equipamentos(C) |  |  |  | 0
Produção da Equipe(D) |  |  |  | 1
Custo Horário Total(A+C) |  |  |  | 31.12
Custo Unitário da Execução[(A/D)+(C/D)] = E |  |  |  | 31.12
Custo Direto Total(B+E) |  |  |  | 212.75
Bonificações e Despesas Indiretas - BDI |  |  | 30.9 | 65.74
CUSTO UNITÁRIO (Adotado) |  |  |  | 278.49
Orçamento: 889201 - TABELA CUSTOS LABOR/CT-UFES PADRÃO IOPES JULHO/2019(LS=128,33%;BDI=30,90%; BDI DIF=20,93%)
Órgão Cliente: IOPES |  |  | Órgão Gerente: IOPES |  |  | Data Base: Julho/2019
Planilha: 1 - TABELA CUSTOS LABOR/CT-UFES PADRÃO IOPES JULHO/2019(LS=128,33%; BDI=30,90%; BDI DIF=20,93%
Item: 180114 - Luminária p/ três lâmpadas fluorescentes 40W, completa, com reator duplo-127V partida rápida e alto fator de potência, soquete antivibratório e lâmpada fluorescente 40W-127V | [6 empty] | Unidade: und
Base: LABOR |  | Código Base: '180114 |  | Fonte: LABOR |  |  | Versão: 1
MÃO DE OBRA | Unid | Código | Coefic. | C. Prod. | Pr. Prod. | Pr. Improd. | Pr. Unit. | Fator Ac. | Subtotal
AJUDANTE (LABOR) | H | '010101 | 1.1 | 1 | 5.67 | 0 | 12.95 | - | 14.245
ELETRICISTA (LABOR) | H | '010115 | 1.1 | 1 | 6.72 | 0 | 15.34 | - | 16.874
SubTotal: | [8 empty] | 31.12
MATERIAL | Unid | Código | Coefic. | C. Prod. | Pr. Prod. | Pr. Improd. | Pr. Unit. | Fator Ac. | Subtotal
LUMINARIA FLUOR. COMERCIAL CHANFRADA 3X40W COMPLETA C/LAMPADA E REATOR - EMBRUTIR/SOBREPOR (LABOR) | UN | '046078 | 1 | 1 | 125.52 | 0 | 125.52 | - | 125.52
SubTotal: | [8 empty] | 125.52
RESUMO
DISCRIMINAÇÃO |  |  | TAXA(%) | VALORES
Mão-de-Obra(A) |  |  | 128.33 | 31.12
Materiais(B) |  |  |  | 125.52
Equipamentos(C) |  |  |  | 0
Produção da Equipe(D) |  |  |  | 1
Custo Horário Total(A+C) |  |  |  | 31.12
Custo Unitário da Execução[(A/D)+(C/D)] = E |  |  |  | 31.12
Custo Direto Total(B+E) |  |  |  | 156.64
Bonificações e Despesas Indiretas - BDI |  |  | 30.9 | 48.4
CUSTO UNITÁRIO (Adotado) |  |  |  | 205.04
Orçamento: 889201 - TABELA CUSTOS LABOR/CT-UFES PADRÃO IOPES JULHO/2019(LS=128,33%;BDI=30,90%; BDI DIF=20,93%)
Órgão Cliente: IOPES |  |  | Órgão Gerente: IOPES |  |  | Data Base: Julho/2019
Planilha: 1 - TABELA CUSTOS LABOR/CT-UFES PADRÃO IOPES JULHO/2019(LS=128,33%; BDI=30,90%; BDI DIF=20,93%
Item: 180115 - Luminária tipo globo de plástico 9x4", inclusive plafonier | [6 empty] | Unidade: und
Base: LABOR |  | Código Base: '180115 |  | Fonte: LABOR |  |  | Versão: 1
MÃO DE OBRA | Unid | Código | Coefic. | C. Prod. | Pr. Prod. | Pr. Improd. | Pr. Unit. | Fator Ac. | Subtotal
AJUDANTE (LABOR) | H | '010101 | 0.8 | 1 | 5.67 | 0 | 12.95 | - | 10.36
ELETRICISTA (LABOR) | H | '010115 | 0.8 | 1 | 6.72 | 0 | 15.34 | - | 12.272
SubTotal: | [8 empty] | 22.63
MATERIAL | Unid | Código | Coefic. | C. Prod. | Pr. Prod. | Pr. Improd. | Pr. Unit. | Fator Ac. | Subtotal
LAMPADA INCANDESCENTE 60W (LABOR) | UN | '046504 | 1 | 1 | 5.65 | 0 | 5.65 | - | 5.65
PLAFONIER COM GLOBO PLÁSTICO 9X4" (LABOR) | UN | '046656 | 1 | 1 | 22.27 | 0 | 22.27 | - | 22.27
SubTotal: | [8 empty] | 27.92
RESUMO
DISCRIMINAÇÃO |  |  | TAXA(%) | VALORES
Mão-de-Obra(A) |  |  | 128.33 | 22.63
Materiais(B) |  |  |  | 27.92
Equipamentos(C) |  |  |  | 0
Produção da Equipe(D) |  |  |  | 1
Custo Horário Total(A+C) |  |  |  | 22.63
Custo Unitário da Execução[(A/D)+(C/D)] = E |  |  |  | 22.63
Custo Direto Total(B+E) |  |  |  | 50.55
Bonificações e Despesas Indiretas - BDI |  |  | 30.9 | 15.62
CUSTO UNITÁRIO (Adotado) |  |  |  | 66.17
Orçamento: 889201 - TABELA CUSTOS LABOR/CT-UFES PADRÃO IOPES JULHO/2019(LS=128,33%;BDI=30,90%; BDI DIF=20,93%)
Órgão Cliente: IOPES |  |  | Órgão Gerente: IOPES |  |  | Data Base: Julho/2019
Planilha: 1 - TABELA CUSTOS LABOR/CT-UFES PADRÃO IOPES JULHO/2019(LS=128,33%; BDI=30,90%; BDI DIF=20,93%
Item: 180123 - Luminaria sobrepor compl.,corpo ch. aço pintada branca,refletor,aletas parabólicas alum.alta pureza e refletância,2 lâmp.fluor.tubulares de 16W/127V, reator duplo 127V,part.ráp.AFP,soq. antivib.,ref. CAA01-S216 Lumicenter ou equ. | [6 empty] | Unidade: und
Base: LABOR |  | Código Base: '180123 |  | Fonte: LABOR |  |  | Versão: 2
MÃO DE OBRA | Unid | Código | Coefic. | C. Prod. | Pr. Prod. | Pr. Improd. | Pr. Unit. | Fator Ac. | Subtotal
AJUDANTE (LABOR) | H | '010101 | 1.7 | 1 | 5.67 | 0 | 12.95 | - | 22.015
ELETRICISTA (LABOR) | H | '010115 | 1.7 | 1 | 6.72 | 0 | 15.34 | - | 26.078
SubTotal: | [8 empty] | 48.09
MATERIAL | Unid | Código | Coefic. | C. Prod. | Pr. Prod. | Pr. Improd. | Pr. Unit. | Fator Ac. | Subtotal
LUM.FLUOR.2X16W,SOBREP,CAA01-S216 LUMICENTER COMPL (LABOR) | UN | '046998 | 1 | 1 | 138.93 | 0 | 138.93 | - | 138.93
SubTotal: | [8 empty] | 138.93
RESUMO
DISCRIMINAÇÃO |  |  | TAXA(%) | VALORES
Mão-de-Obra(A) |  |  | 128.33 | 48.09
Materiais(B) |  |  |  | 138.93
Equipamentos(C) |  |  |  | 0
Produção da Equipe(D) |  |  |  | 1
Custo Horário Total(A+C) |  |  |  | 48.09
Custo Unitário da Execução[(A/D)+(C/D)] = E |  |  |  | 48.09
Custo Direto Total(B+E) |  |  |  | 187.02
Bonificações e Despesas Indiretas - BDI |  |  | 30.9 | 57.79
CUSTO UNITÁRIO (Adotado) |  |  |  | 244.81
Orçamento: 889201 - TABELA CUSTOS LABOR/CT-UFES PADRÃO IOPES JULHO/2019(LS=128,33%;BDI=30,90%; BDI DIF=20,93%)
Órgão Cliente: IOPES |  |  | Órgão Gerente: IOPES |  |  | Data Base: Julho/2019
Planilha: 1 - TABELA CUSTOS LABOR/CT-UFES PADRÃO IOPES JULHO/2019(LS=128,33%; BDI=30,90%; BDI DIF=20,93%
Item: 180124 - Luminaria sobrepor compl.,corpo ch. aço pintada branca,refletor aletas parabólicas alum.alta pureza e refletância,2 lâmp.fluor.tubulares de 32W/127V, reator duplo 127V,part.ráp.AFP, soq. antivib.,ref. CAA01-S232 Lumicenter ou equ. | [6 empty] | Unidade: und
Base: LABOR |  | Código Base: '180124 |  | Fonte: IOPES |  |  | Versão: 2
MÃO DE OBRA | Unid | Código | Coefic. | C. Prod. | Pr. Prod. | Pr. Improd. | Pr. Unit. | Fator Ac. | Subtotal
AJUDANTE (LABOR) | H | '010101 | 2 | 1 | 5.67 | 0 | 12.95 | - | 25.9
ELETRICISTA (LABOR) | H | '010115 | 2 | 1 | 6.72 | 0 | 15.34 | - | 30.68
SubTotal: | [8 empty] | 56.58
MATERIAL | Unid | Código | Coefic. | C. Prod. | Pr. Prod. | Pr. Improd. | Pr. Unit. | Fator Ac. | Subtotal
LUM SOBR FLUO REFL E ALETAS 2X32W CAA01-S232 COMPL (LABOR) | UN | '047206 | 1 | 1 | 188.67 | 0 | 188.67 | - | 188.67
SubTotal: | [8 empty] | 188.67
RESUMO
DISCRIMINAÇÃO |  |  | TAXA(%) | VALORES
Mão-de-Obra(A) |  |  | 128.33 | 56.58
Materiais(B) |  |  |  | 188.67
Equipamentos(C) |  |  |  | 0
Produção da Equipe(D) |  |  |  | 1
Custo Horário Total(A+C) |  |  |  | 56.58
Custo Unitário da Execução[(A/D)+(C/D)] = E |  |  |  | 56.58
Custo Direto Total(B+E) |  |  |  | 245.25
Bonificações e Despesas Indiretas - BDI |  |  | 30.9 | 75.78
CUSTO UNITÁRIO (Adotado) |  |  |  | 321.03
Orçamento: 889201 - TABELA CUSTOS LABOR/CT-UFES PADRÃO IOPES JULHO/2019(LS=128,33%;BDI=30,90%; BDI DIF=20,93%)
Órgão Cliente: IOPES |  |  | Órgão Gerente: IOPES |  |  | Data Base: Julho/2019
Planilha: 1 - TABELA CUSTOS LABOR/CT-UFES PADRÃO IOPES JULHO/2019(LS=128,33%; BDI=30,90%; BDI DIF=20,93%
Item: 180125 - Luminaria embutir compl.,corpo ch. aço pintada branca,refletor aletas parabólicas alum.alta pureza e refletância,2 lâmp.fluor.tubulares de 16W/127V, reator duplo 127V, part.ráp.AFP, soq. antivib.,ref. CAA01-E216 Lumicenter ou equ | [6 empty] | Unidade: und
Base: LABOR |  | Código Base: '180125 |  | Fonte: LABOR |  |  | Versão: 1
MÃO DE OBRA | Unid | Código | Coefic. | C. Prod. | Pr. Prod. | Pr. Improd. | Pr. Unit. | Fator Ac. | Subtotal
AJUDANTE (LABOR) | H | '010101 | 1.7 | 1 | 5.67 | 0 | 12.95 | - | 22.015
ELETRICISTA (LABOR) | H | '010115 | 1.7 | 1 | 6.72 | 0 | 15.34 | - | 26.078
SubTotal: | [8 empty] | 48.09
MATERIAL | Unid | Código | Coefic. | C. Prod. | Pr. Prod. | Pr. Improd. | Pr. Unit. | Fator Ac. | Subtotal
ARAME GALVANIZADO N.18 BWG (LABOR) | KG | '027006 | 0.06 | 1 | 10.59 | 0 | 10.59 | - | 0.635
LUM.FLUOR.2X16W,EMB,CAA01-E216 LUMICENTER COMPL (LABOR) | UN | '047467 | 1 | 1 | 120.77 | 0 | 120.77 | - | 120.77
SubTotal: | [8 empty] | 121.4
RESUMO
DISCRIMINAÇÃO |  |  | TAXA(%) | VALORES
Mão-de-Obra(A) |  |  | 128.33 | 48.09
Materiais(B) |  |  |  | 121.41
Equipamentos(C) |  |  |  | 0
Produção da Equipe(D) |  |  |  | 1
Custo Horário Total(A+C) |  |  |  | 48.09
Custo Unitário da Execução[(A/D)+(C/D)] = E |  |  |  | 48.09
Custo Direto Total(B+E) |  |  |  | 169.5
Bonificações e Despesas Indiretas - BDI |  |  | 30.9 | 52.38
CUSTO UNITÁRIO (Adotado) |  |  |  | 221.88
Orçamento: 889201 - TABELA CUSTOS LABOR/CT-UFES PADRÃO IOPES JULHO/2019(LS=128,33%;BDI=30,90%; BDI DIF=20,93%)
Órgão Cliente: IOPES |  |  | Órgão Gerente: IOPES |  |  | Data Base: Julho/2019
Planilha: 1 - TABELA CUSTOS LABOR/CT-UFES PADRÃO IOPES JULHO/2019(LS=128,33%; BDI=30,90%; BDI DIF=20,93%
Item: 180126 - Luminaria embutir compl.,corpo ch. aço pintada branca,refletor, aletas parabólicas alum.alta pureza e refletância,2 lâmp. fluor.tubulares de 32W/127V, c/ reator duplo 127V, par.ráp.AFP, soq. antivib.,ref. CAA01-E232 Lumicenter ou | [6 empty] | Unidade: und
Base: LABOR |  | Código Base: '180126 |  | Fonte: LABOR |  |  | Versão: 1
MÃO DE OBRA | Unid | Código | Coefic. | C. Prod. | Pr. Prod. | Pr. Improd. | Pr. Unit. | Fator Ac. | Subtotal
AJUDANTE (LABOR) | H | '010101 | 2 | 1 | 5.67 | 0 | 12.95 | - | 25.9
ELETRICISTA (LABOR) | H | '010115 | 2 | 1 | 6.72 | 0 | 15.34 | - | 30.68
SubTotal: | [8 empty] | 56.58
MATERIAL | Unid | Código | Coefic. | C. Prod. | Pr. Prod. | Pr. Improd. | Pr. Unit. | Fator Ac. | Subtotal
ARAME GALVANIZADO N.18 BWG (LABOR) | KG | '027006 | 0.06 | 1 | 10.59 | 0 | 10.59 | - | 0.635
LUM EMB FLUO REFL E ALETAS 2X32W CAA01-E232 - COMP (LABOR) | UN | '045373 | 1 | 1 | 167.19 | 0 | 167.19 | - | 167.19
SubTotal: | [8 empty] | 167.82
RESUMO
DISCRIMINAÇÃO |  |  | TAXA(%) | VALORES
Mão-de-Obra(A) |  |  | 128.33 | 56.58
Materiais(B) |  |  |  | 167.83
Equipamentos(C) |  |  |  | 0
Produção da Equipe(D) |  |  |  | 1
Custo Horário Total(A+C) |  |  |  | 56.58
Custo Unitário da Execução[(A/D)+(C/D)] = E |  |  |  | 56.58
Custo Direto Total(B+E) |  |  |  | 224.41
Bonificações e Despesas Indiretas - BDI |  |  | 30.9 | 69.34
CUSTO UNITÁRIO (Adotado) |  |  |  | 293.75
Orçamento: 889201 - TABELA CUSTOS LABOR/CT-UFES PADRÃO IOPES JULHO/2019(LS=128,33%;BDI=30,90%; BDI DIF=20,93%)
Órgão Cliente: IOPES |  |  | Órgão Gerente: IOPES |  |  | Data Base: Julho/2019
Planilha: 1 - TABELA CUSTOS LABOR/CT-UFES PADRÃO IOPES JULHO/2019(LS=128,33%; BDI=30,90%; BDI DIF=20,93%
Item: 180127 - Luminária sobrepor compl.,corpo ch. aço pintada branca,refletor,aletas parabólicas alum.alta pureza e refletância,4 lâmp.fluor.tubulares de 16W/127V,reatores duplo 127V, part.ráp.AFP,soq. antivib.,ref.CAA01-S416 Lumicenter ou equ. | [6 empty] | Unidade: und
Base: LABOR |  | Código Base: '180127 |  | Fonte: LABOR |  |  | Versão: 2
MÃO DE OBRA | Unid | Código | Coefic. | C. Prod. | Pr. Prod. | Pr. Improd. | Pr. Unit. | Fator Ac. | Subtotal
AJUDANTE (LABOR) | H | '010101 | 1.3 | 1 | 5.67 | 0 | 12.95 | - | 16.835
ELETRICISTA (LABOR) | H | '010115 | 1.3 | 1 | 6.72 | 0 | 15.34 | - | 19.942
SubTotal: | [8 empty] | 36.78
MATERIAL | Unid | Código | Coefic. | C. Prod. | Pr. Prod. | Pr. Improd. | Pr. Unit. | Fator Ac. | Subtotal
LUMIN. FLUOR.4X16W,SOBR,CAA01-S416 LUMICENTER COMP (LABOR) | UN | '045364 | 1 | 1 | 243.8 | 0 | 243.8 | - | 243.8
SubTotal: | [8 empty] | 243.8
RESUMO
DISCRIMINAÇÃO |  |  | TAXA(%) | VALORES
Mão-de-Obra(A) |  |  | 128.33 | 36.78
Materiais(B) |  |  |  | 243.8
Equipamentos(C) |  |  |  | 0
Produção da Equipe(D) |  |  |  | 1
Custo Horário Total(A+C) |  |  |  | 36.78
Custo Unitário da Execução[(A/D)+(C/D)] = E |  |  |  | 36.78
Custo Direto Total(B+E) |  |  |  | 280.58
Bonificações e Despesas Indiretas - BDI |  |  | 30.9 | 86.7
CUSTO UNITÁRIO (Adotado) |  |  |  | 367.28
Orçamento: 889201 - TABELA CUSTOS LABOR/CT-UFES PADRÃO IOPES JULHO/2019(LS=128,33%;BDI=30,90%; BDI DIF=20,93%)
Órgão Cliente: IOPES |  |  | Órgão Gerente: IOPES |  |  | Data Base: Julho/2019
Planilha: 1 - TABELA CUSTOS LABOR/CT-UFES PADRÃO IOPES JULHO/2019(LS=128,33%; BDI=30,90%; BDI DIF=20,93%
Item: 180128 - Luminária embutir compl.,corpo ch.aço pintada branca,refletor,aletas parabólicas alum.alta pureza e refletância,4 lâmp.fluor.tubulares de 16W/127V,reatores duplo 127V,part.ráp.AFP, soq.antivib.,ref. CAA01-E416 Lumicenter ou equ. | [6 empty] | Unidade: und
Base: LABOR |  | Código Base: '180128 |  | Fonte: LABOR |  |  | Versão: 1
MÃO DE OBRA | Unid | Código | Coefic. | C. Prod. | Pr. Prod. | Pr. Improd. | Pr. Unit. | Fator Ac. | Subtotal
AJUDANTE (LABOR) | H | '010101 | 1.4 | 1 | 5.67 | 0 | 12.95 | - | 18.13
ELETRICISTA (LABOR) | H | '010115 | 1.4 | 1 | 6.72 | 0 | 15.34 | - | 21.476
SubTotal: | [8 empty] | 39.61
MATERIAL | Unid | Código | Coefic. | C. Prod. | Pr. Prod. | Pr. Improd. | Pr. Unit. | Fator Ac. | Subtotal
ARAME GALVANIZADO N.18 BWG (LABOR) | KG | '027006 | 0.06 | 1 | 10.59 | 0 | 10.59 | - | 0.635
LUMIN. FLUOR.4X16W,EMB,CAA01-E416 LUMICENTER COMPL (LABOR) | UN | '045363 | 1 | 1 | 215.4 | 0 | 215.4 | - | 215.4
SubTotal: | [8 empty] | 216.04
RESUMO
DISCRIMINAÇÃO |  |  | TAXA(%) | VALORES
Mão-de-Obra(A) |  |  | 128.33 | 39.61
Materiais(B) |  |  |  | 216.04
Equipamentos(C) |  |  |  | 0
Produção da Equipe(D) |  |  |  | 1
Custo Horário Total(A+C) |  |  |  | 39.61
Custo Unitário da Execução[(A/D)+(C/D)] = E |  |  |  | 39.61
Custo Direto Total(B+E) |  |  |  | 255.65
Bonificações e Despesas Indiretas - BDI |  |  | 30.9 | 79
CUSTO UNITÁRIO (Adotado) |  |  |  | 334.65
Orçamento: 889201 - TABELA CUSTOS LABOR/CT-UFES PADRÃO IOPES JULHO/2019(LS=128,33%;BDI=30,90%; BDI DIF=20,93%)
Órgão Cliente: IOPES |  |  | Órgão Gerente: IOPES |  |  | Data Base: Julho/2019
Planilha: 1 - TABELA CUSTOS LABOR/CT-UFES PADRÃO IOPES JULHO/2019(LS=128,33%; BDI=30,90%; BDI DIF=20,93%
Item: 180201 - Tomada padrão brasileiro linha branca, NBR 14136 2 polos + terra 10A/250V, com placa 4x2" | [6 empty] | Unidade: und
Base: LABOR |  | Código Base: '180201 |  | Fonte: LABOR |  |  | Versão: 5
MÃO DE OBRA | Unid | Código | Coefic. | C. Prod. | Pr. Prod. | Pr. Improd. | Pr. Unit. | Fator Ac. | Subtotal
AJUDANTE (LABOR) | H | '010101 | 0.26 | 1 | 5.67 | 0 | 12.95 | - | 3.367
ELETRICISTA (LABOR) | H | '010115 | 0.26 | 1 | 6.72 | 0 | 15.34 | - | 3.988
SubTotal: | [8 empty] | 7.36
MATERIAL | Unid | Código | Coefic. | C. Prod. | Pr. Prod. | Pr. Improd. | Pr. Unit. | Fator Ac. | Subtotal
TOMADA (MODULO) PAD BRAS 2 P+T 10A/250V NBR 14136 S/ ESPELH (LABOR) | UN | '045520 | 1 | 1 | 13.67 | 0 | 13.67 | - | 13.67
ESPELHO 4X2", LINHA BRANCA (LABOR) | UN | '045525 | 1 | 1 | 5.16 | 0 | 5.16 | - | 5.16
SubTotal: | [8 empty] | 18.83
RESUMO
DISCRIMINAÇÃO |  |  | TAXA(%) | VALORES
Mão-de-Obra(A) |  |  | 128.33 | 7.36
Materiais(B) |  |  |  | 18.83
Equipamentos(C) |  |  |  | 0
Produção da Equipe(D) |  |  |  | 1
Custo Horário Total(A+C) |  |  |  | 7.36
Custo Unitário da Execução[(A/D)+(C/D)] = E |  |  |  | 7.36
Custo Direto Total(B+E) |  |  |  | 26.19
Bonificações e Despesas Indiretas - BDI |  |  | 30.9 | 8.09
CUSTO UNITÁRIO (Adotado) |  |  |  | 34.28
Orçamento: 889201 - TABELA CUSTOS LABOR/CT-UFES PADRÃO IOPES JULHO/2019(LS=128,33%;BDI=30,90%; BDI DIF=20,93%)
Órgão Cliente: IOPES |  |  | Órgão Gerente: IOPES |  |  | Data Base: Julho/2019
Planilha: 1 - TABELA CUSTOS LABOR/CT-UFES PADRÃO IOPES JULHO/2019(LS=128,33%; BDI=30,90%; BDI DIF=20,93%
Item: 180202 - Tomada padrão brasileiro linha branca, NBR 14136 2 polos + terra 20A/250V, com placa 4x2" | [6 empty] | Unidade: und
Base: LABOR |  | Código Base: '180202 |  | Fonte: LABOR |  |  | Versão: 3
MÃO DE OBRA | Unid | Código | Coefic. | C. Prod. | Pr. Prod. | Pr. Improd. | Pr. Unit. | Fator Ac. | Subtotal
AJUDANTE (LABOR) | H | '010101 | 0.34 | 1 | 5.67 | 0 | 12.95 | - | 4.403
ELETRICISTA (LABOR) | H | '010115 | 0.34 | 1 | 6.72 | 0 | 15.34 | - | 5.216
SubTotal: | [8 empty] | 9.62
MATERIAL | Unid | Código | Coefic. | C. Prod. | Pr. Prod. | Pr. Improd. | Pr. Unit. | Fator Ac. | Subtotal
TOMADA (MODULO) PAD BRAS 2 P+T 20A/250V NBR 14136 S/ ESPELH (LABOR) | UN | '045519 | 1 | 1 | 15.11 | 0 | 15.11 | - | 15.11
ESPELHO 4X2", LINHA BRANCA (LABOR) | UN | '045525 | 1 | 1 | 5.16 | 0 | 5.16 | - | 5.16
SubTotal: | [8 empty] | 20.27
RESUMO
DISCRIMINAÇÃO |  |  | TAXA(%) | VALORES
Mão-de-Obra(A) |  |  | 128.33 | 9.62
Materiais(B) |  |  |  | 20.27
Equipamentos(C) |  |  |  | 0
Produção da Equipe(D) |  |  |  | 1
Custo Horário Total(A+C) |  |  |  | 9.62
Custo Unitário da Execução[(A/D)+(C/D)] = E |  |  |  | 9.62
Custo Direto Total(B+E) |  |  |  | 29.89
Bonificações e Despesas Indiretas - BDI |  |  | 30.9 | 9.24
CUSTO UNITÁRIO (Adotado) |  |  |  | 39.13
Orçamento: 889201 - TABELA CUSTOS LABOR/CT-UFES PADRÃO IOPES JULHO/2019(LS=128,33%;BDI=30,90%; BDI DIF=20,93%)
Órgão Cliente: IOPES |  |  | Órgão Gerente: IOPES |  |  | Data Base: Julho/2019
Planilha: 1 - TABELA CUSTOS LABOR/CT-UFES PADRÃO IOPES JULHO/2019(LS=128,33%; BDI=30,90%; BDI DIF=20,93%
Item: 180204 - Interruptor de uma tecla simples 10A/250V, com placa 4x2" | [6 empty] | Unidade: und
Base: LABOR |  | Código Base: '180204 |  | Fonte: LABOR |  |  | Versão: 1
MÃO DE OBRA | Unid | Código | Coefic. | C. Prod. | Pr. Prod. | Pr. Improd. | Pr. Unit. | Fator Ac. | Subtotal
AJUDANTE (LABOR) | H | '010101 | 0.26 | 1 | 5.67 | 0 | 12.95 | - | 3.367
ELETRICISTA (LABOR) | H | '010115 | 0.26 | 1 | 6.72 | 0 | 15.34 | - | 3.988
SubTotal: | [8 empty] | 7.36
MATERIAL | Unid | Código | Coefic. | C. Prod. | Pr. Prod. | Pr. Improd. | Pr. Unit. | Fator Ac. | Subtotal
INTERRUPTOR (MODULO) 1 TECLA SIMPLES 10A/250V S/ ESPELHO (LABOR) | UN | '045501 | 1 | 1 | 9.84 | 0 | 9.84 | - | 9.84
ESPELHO 4X2", LINHA BRANCA (LABOR) | UN | '045525 | 1 | 1 | 5.16 | 0 | 5.16 | - | 5.16
SubTotal: | [8 empty] | 15
RESUMO
DISCRIMINAÇÃO |  |  | TAXA(%) | VALORES
Mão-de-Obra(A) |  |  | 128.33 | 7.36
Materiais(B) |  |  |  | 15
Equipamentos(C) |  |  |  | 0
Produção da Equipe(D) |  |  |  | 1
Custo Horário Total(A+C) |  |  |  | 7.36
Custo Unitário da Execução[(A/D)+(C/D)] = E |  |  |  | 7.36
Custo Direto Total(B+E) |  |  |  | 22.36
Bonificações e Despesas Indiretas - BDI |  |  | 30.9 | 6.91
CUSTO UNITÁRIO (Adotado) |  |  |  | 29.27
Orçamento: 889201 - TABELA CUSTOS LABOR/CT-UFES PADRÃO IOPES JULHO/2019(LS=128,33%;BDI=30,90%; BDI DIF=20,93%)
Órgão Cliente: IOPES |  |  | Órgão Gerente: IOPES |  |  | Data Base: Julho/2019
Planilha: 1 - TABELA CUSTOS LABOR/CT-UFES PADRÃO IOPES JULHO/2019(LS=128,33%; BDI=30,90%; BDI DIF=20,93%
Item: 180205 - Interruptor de duas teclas simples 10A/250V, com placa 4x2" | [6 empty] | Unidade: und
Base: LABOR |  | Código Base: '180205 |  | Fonte: LABOR |  |  | Versão: 2
MÃO DE OBRA | Unid | Código | Coefic. | C. Prod. | Pr. Prod. | Pr. Improd. | Pr. Unit. | Fator Ac. | Subtotal
AJUDANTE (LABOR) | H | '010101 | 0.42 | 1 | 5.67 | 0 | 12.95 | - | 5.439
ELETRICISTA (LABOR) | H | '010115 | 0.42 | 1 | 6.72 | 0 | 15.34 | - | 6.443
SubTotal: | [8 empty] | 11.88
MATERIAL | Unid | Código | Coefic. | C. Prod. | Pr. Prod. | Pr. Improd. | Pr. Unit. | Fator Ac. | Subtotal
INTERRUPTOR (MODULO) 1 TECLA SIMPLES 10A/250V S/ ESPELHO (LABOR) | UN | '045501 | 2 | 1 | 9.84 | 0 | 9.84 | - | 19.68
ESPELHO 4X2", LINHA BRANCA (LABOR) | UN | '045525 | 1 | 1 | 5.16 | 0 | 5.16 | - | 5.16
SubTotal: | [8 empty] | 24.84
RESUMO
DISCRIMINAÇÃO |  |  | TAXA(%) | VALORES
Mão-de-Obra(A) |  |  | 128.33 | 11.88
Materiais(B) |  |  |  | 24.84
Equipamentos(C) |  |  |  | 0
Produção da Equipe(D) |  |  |  | 1
Custo Horário Total(A+C) |  |  |  | 11.88
Custo Unitário da Execução[(A/D)+(C/D)] = E |  |  |  | 11.88
Custo Direto Total(B+E) |  |  |  | 36.72
Bonificações e Despesas Indiretas - BDI |  |  | 30.9 | 11.35
CUSTO UNITÁRIO (Adotado) |  |  |  | 48.07
Orçamento: 889201 - TABELA CUSTOS LABOR/CT-UFES PADRÃO IOPES JULHO/2019(LS=128,33%;BDI=30,90%; BDI DIF=20,93%)
Órgão Cliente: IOPES |  |  | Órgão Gerente: IOPES |  |  | Data Base: Julho/2019
Planilha: 1 - TABELA CUSTOS LABOR/CT-UFES PADRÃO IOPES JULHO/2019(LS=128,33%; BDI=30,90%; BDI DIF=20,93%
Item: 180206 - Interruptor de uma tecla paralelo 10A/250V, com placa 4x2" | [6 empty] | Unidade: und
Base: LABOR |  | Código Base: '180206 |  | Fonte: LABOR |  |  | Versão: 1
MÃO DE OBRA | Unid | Código | Coefic. | C. Prod. | Pr. Prod. | Pr. Improd. | Pr. Unit. | Fator Ac. | Subtotal
AJUDANTE (LABOR) | H | '010101 | 0.34 | 1 | 5.67 | 0 | 12.95 | - | 4.403
ELETRICISTA (LABOR) | H | '010115 | 0.34 | 1 | 6.72 | 0 | 15.34 | - | 5.216
SubTotal: | [8 empty] | 9.62
MATERIAL | Unid | Código | Coefic. | C. Prod. | Pr. Prod. | Pr. Improd. | Pr. Unit. | Fator Ac. | Subtotal
INTERRUPTOR (MODULO) 1 TECLA PARALELO 10A/250V S/ ESPELHO (LABOR) | UN | '045502 | 1 | 1 | 10.33 | 0 | 10.33 | - | 10.33
ESPELHO 4X2", LINHA BRANCA (LABOR) | UN | '045525 | 1 | 1 | 5.16 | 0 | 5.16 | - | 5.16
SubTotal: | [8 empty] | 15.49
RESUMO
DISCRIMINAÇÃO |  |  | TAXA(%) | VALORES
Mão-de-Obra(A) |  |  | 128.33 | 9.62
Materiais(B) |  |  |  | 15.49
Equipamentos(C) |  |  |  | 0
Produção da Equipe(D) |  |  |  | 1
Custo Horário Total(A+C) |  |  |  | 9.62
Custo Unitário da Execução[(A/D)+(C/D)] = E |  |  |  | 9.62
Custo Direto Total(B+E) |  |  |  | 25.11
Bonificações e Despesas Indiretas - BDI |  |  | 30.9 | 7.76
CUSTO UNITÁRIO (Adotado) |  |  |  | 32.87
Orçamento: 889201 - TABELA CUSTOS LABOR/CT-UFES PADRÃO IOPES JULHO/2019(LS=128,33%;BDI=30,90%; BDI DIF=20,93%)
Órgão Cliente: IOPES |  |  | Órgão Gerente: IOPES |  |  | Data Base: Julho/2019
Planilha: 1 - TABELA CUSTOS LABOR/CT-UFES PADRÃO IOPES JULHO/2019(LS=128,33%; BDI=30,90%; BDI DIF=20,93%
Item: 180207 - Interruptor de uma tecla simples 10A/250V e uma tomada 3 polos 10A/250V, padrão brasileiro, NBR 14136, linha branca, com placa 4x2" | [6 empty] | Unidade: und
Base: LABOR |  | Código Base: '180207 |  | Fonte: LABOR |  |  | Versão: 3
MÃO DE OBRA | Unid | Código | Coefic. | C. Prod. | Pr. Prod. | Pr. Improd. | Pr. Unit. | Fator Ac. | Subtotal
AJUDANTE (LABOR) | H | '010101 | 0.42 | 1 | 5.67 | 0 | 12.95 | - | 5.439
ELETRICISTA (LABOR) | H | '010115 | 0.42 | 1 | 6.72 | 0 | 15.34 | - | 6.443
SubTotal: | [8 empty] | 11.88
MATERIAL | Unid | Código | Coefic. | C. Prod. | Pr. Prod. | Pr. Improd. | Pr. Unit. | Fator Ac. | Subtotal
INTERRUPTOR (MODULO) 1 TECLA SIMPLES 10A/250V S/ ESPELHO (LABOR) | UN | '045501 | 1 | 1 | 9.84 | 0 | 9.84 | - | 9.84
TOMADA (MODULO) PAD BRAS 2 P+T 10A/250V NBR 14136 S/ ESPELH (LABOR) | UN | '045520 | 1 | 1 | 13.67 | 0 | 13.67 | - | 13.67
ESPELHO 4X2", LINHA BRANCA (LABOR) | UN | '045525 | 1 | 1 | 5.16 | 0 | 5.16 | - | 5.16
SubTotal: | [8 empty] | 28.67
RESUMO
DISCRIMINAÇÃO |  |  | TAXA(%) | VALORES
Mão-de-Obra(A) |  |  | 128.33 | 11.88
Materiais(B) |  |  |  | 28.67
Equipamentos(C) |  |  |  | 0
Produção da Equipe(D) |  |  |  | 1
Custo Horário Total(A+C) |  |  |  | 11.88
Custo Unitário da Execução[(A/D)+(C/D)] = E |  |  |  | 11.88
Custo Direto Total(B+E) |  |  |  | 40.55
Bonificações e Despesas Indiretas - BDI |  |  | 30.9 | 12.53
CUSTO UNITÁRIO (Adotado) |  |  |  | 53.08
Orçamento: 889201 - TABELA CUSTOS LABOR/CT-UFES PADRÃO IOPES JULHO/2019(LS=128,33%;BDI=30,90%; BDI DIF=20,93%)
Órgão Cliente: IOPES |  |  | Órgão Gerente: IOPES |  |  | Data Base: Julho/2019
Planilha: 1 - TABELA CUSTOS LABOR/CT-UFES PADRÃO IOPES JULHO/2019(LS=128,33%; BDI=30,90%; BDI DIF=20,93%
Item: 180208 - Interruptor de duas teclas simples 10A/250V e uma tomada 3 polos universal 10A/250V, com placa 4x2" | [6 empty] | Unidade: und
Base: LABOR |  | Código Base: '180208 |  | Fonte: LABOR |  |  | Versão: 2
MÃO DE OBRA | Unid | Código | Coefic. | C. Prod. | Pr. Prod. | Pr. Improd. | Pr. Unit. | Fator Ac. | Subtotal
AJUDANTE (LABOR) | H | '010101 | 0.58 | 1 | 5.67 | 0 | 12.95 | - | 7.511
ELETRICISTA (LABOR) | H | '010115 | 0.58 | 1 | 6.72 | 0 | 15.34 | - | 8.897
SubTotal: | [8 empty] | 16.41
MATERIAL | Unid | Código | Coefic. | C. Prod. | Pr. Prod. | Pr. Improd. | Pr. Unit. | Fator Ac. | Subtotal
INTERRUPTOR (MODULO) 1 TECLA SIMPLES 10A/250V S/ ESPELHO (LABOR) | UN | '045501 | 2 | 1 | 9.84 | 0 | 9.84 | - | 19.68
TOMADA (MODULO) PAD BRAS 2 P+T 10A/250V NBR 14136 S/ ESPELH (LABOR) | UN | '045520 | 1 | 1 | 13.67 | 0 | 13.67 | - | 13.67
ESPELHO 4X2", LINHA BRANCA (LABOR) | UN | '045525 | 1 | 1 | 5.16 | 0 | 5.16 | - | 5.16
SubTotal: | [8 empty] | 38.51
RESUMO
DISCRIMINAÇÃO |  |  | TAXA(%) | VALORES
Mão-de-Obra(A) |  |  | 128.33 | 16.41
Materiais(B) |  |  |  | 38.51
Equipamentos(C) |  |  |  | 0
Produção da Equipe(D) |  |  |  | 1
Custo Horário Total(A+C) |  |  |  | 16.41
Custo Unitário da Execução[(A/D)+(C/D)] = E |  |  |  | 16.41
Custo Direto Total(B+E) |  |  |  | 54.92
Bonificações e Despesas Indiretas - BDI |  |  | 30.9 | 16.97
CUSTO UNITÁRIO (Adotado) |  |  |  | 71.89
Orçamento: 889201 - TABELA CUSTOS LABOR/CT-UFES PADRÃO IOPES JULHO/2019(LS=128,33%;BDI=30,90%; BDI DIF=20,93%)
Órgão Cliente: IOPES |  |  | Órgão Gerente: IOPES |  |  | Data Base: Julho/2019
Planilha: 1 - TABELA CUSTOS LABOR/CT-UFES PADRÃO IOPES JULHO/2019(LS=128,33%; BDI=30,90%; BDI DIF=20,93%
Item: 180209 - Interruptor pulsador de campainha 10A/250V, com placa 4x2" | [6 empty] | Unidade: und
Base: LABOR |  | Código Base: '180209 |  | Fonte: LABOR |  |  | Versão: 1
MÃO DE OBRA | Unid | Código | Coefic. | C. Prod. | Pr. Prod. | Pr. Improd. | Pr. Unit. | Fator Ac. | Subtotal
AJUDANTE (LABOR) | H | '010101 | 0.26 | 1 | 5.67 | 0 | 12.95 | - | 3.367
ELETRICISTA (LABOR) | H | '010115 | 0.26 | 1 | 6.72 | 0 | 15.34 | - | 3.988
SubTotal: | [8 empty] | 7.36
MATERIAL | Unid | Código | Coefic. | C. Prod. | Pr. Prod. | Pr. Improd. | Pr. Unit. | Fator Ac. | Subtotal
INTERRUPTOR PULSADOR CAMPAINHA S/ ESPELHO (MODULO) (LABOR) | UN | '045505 | 1 | 1 | 10.2 | 0 | 10.2 | - | 10.2
ESPELHO 4X2", LINHA BRANCA (LABOR) | UN | '045525 | 1 | 1 | 5.16 | 0 | 5.16 | - | 5.16
SubTotal: | [8 empty] | 15.36
RESUMO
DISCRIMINAÇÃO |  |  | TAXA(%) | VALORES
Mão-de-Obra(A) |  |  | 128.33 | 7.36
Materiais(B) |  |  |  | 15.36
Equipamentos(C) |  |  |  | 0
Produção da Equipe(D) |  |  |  | 1
Custo Horário Total(A+C) |  |  |  | 7.36
Custo Unitário da Execução[(A/D)+(C/D)] = E |  |  |  | 7.36
Custo Direto Total(B+E) |  |  |  | 22.72
Bonificações e Despesas Indiretas - BDI |  |  | 30.9 | 7.02
CUSTO UNITÁRIO (Adotado) |  |  |  | 29.74
Orçamento: 889201 - TABELA CUSTOS LABOR/CT-UFES PADRÃO IOPES JULHO/2019(LS=128,33%;BDI=30,90%; BDI DIF=20,93%)
Órgão Cliente: IOPES |  |  | Órgão Gerente: IOPES |  |  | Data Base: Julho/2019
Planilha: 1 - TABELA CUSTOS LABOR/CT-UFES PADRÃO IOPES JULHO/2019(LS=128,33%; BDI=30,90%; BDI DIF=20,93%
Item: 180210 - Tomada de 3 polos 20A/250V, com placa 4x2" | [6 empty] | Unidade: und
Base: LABOR |  | Código Base: '180210 |  | Fonte: LABOR |  |  | Versão: 1
MÃO DE OBRA | Unid | Código | Coefic. | C. Prod. | Pr. Prod. | Pr. Improd. | Pr. Unit. | Fator Ac. | Subtotal
AJUDANTE (LABOR) | H | '010101 | 0.34 | 1 | 5.67 | 0 | 12.95 | - | 4.403
ELETRICISTA (LABOR) | H | '010115 | 0.34 | 1 | 6.72 | 0 | 15.34 | - | 5.216
SubTotal: | [8 empty] | 9.62
MATERIAL | Unid | Código | Coefic. | C. Prod. | Pr. Prod. | Pr. Improd. | Pr. Unit. | Fator Ac. | Subtotal
TOMADA DE 3 POLOS 20A 250V S/ ESPELHO (LABOR) | UN | '045523 | 1 | 1 | 12.56 | 0 | 12.56 | - | 12.56
ESPELHO 4X2", LINHA BRANCA (LABOR) | UN | '045525 | 1 | 1 | 5.16 | 0 | 5.16 | - | 5.16
SubTotal: | [8 empty] | 17.72
RESUMO
DISCRIMINAÇÃO |  |  | TAXA(%) | VALORES
Mão-de-Obra(A) |  |  | 128.33 | 9.62
Materiais(B) |  |  |  | 17.72
Equipamentos(C) |  |  |  | 0
Produção da Equipe(D) |  |  |  | 1
Custo Horário Total(A+C) |  |  |  | 9.62
Custo Unitário da Execução[(A/D)+(C/D)] = E |  |  |  | 9.62
Custo Direto Total(B+E) |  |  |  | 27.34
Bonificações e Despesas Indiretas - BDI |  |  | 30.9 | 8.45
CUSTO UNITÁRIO (Adotado) |  |  |  | 35.79
Orçamento: 889201 - TABELA CUSTOS LABOR/CT-UFES PADRÃO IOPES JULHO/2019(LS=128,33%;BDI=30,90%; BDI DIF=20,93%)
Órgão Cliente: IOPES |  |  | Órgão Gerente: IOPES |  |  | Data Base: Julho/2019
Planilha: 1 - TABELA CUSTOS LABOR/CT-UFES PADRÃO IOPES JULHO/2019(LS=128,33%; BDI=30,90%; BDI DIF=20,93%
Item: 180211 - Interruptor de três teclas simples 10 A/250 V e duas teclas simples 10A/250V, com placa 4x4" | [6 empty] | Unidade: und
Base: LABOR |  | Código Base: '180211 |  | Fonte: LABOR |  |  | Versão: 2
MÃO DE OBRA | Unid | Código | Coefic. | C. Prod. | Pr. Prod. | Pr. Improd. | Pr. Unit. | Fator Ac. | Subtotal
AJUDANTE (LABOR) | H | '010101 | 0.96 | 1 | 5.67 | 0 | 12.95 | - | 12.432
ELETRICISTA (LABOR) | H | '010115 | 0.96 | 1 | 6.72 | 0 | 15.34 | - | 14.726
SubTotal: | [8 empty] | 27.16
MATERIAL | Unid | Código | Coefic. | C. Prod. | Pr. Prod. | Pr. Improd. | Pr. Unit. | Fator Ac. | Subtotal
INTERRUPTOR (MODULO) 1 TECLA SIMPLES 10A/250V S/ ESPELHO (LABOR) | UN | '045501 | 5 | 1 | 9.84 | 0 | 9.84 | - | 49.2
ESPELHO 4X4", LINHA BRANCA (LABOR) | UN | '045526 | 1 | 1 | 9.84 | 0 | 9.84 | - | 9.84
SubTotal: | [8 empty] | 59.04
RESUMO
DISCRIMINAÇÃO |  |  | TAXA(%) | VALORES
Mão-de-Obra(A) |  |  | 128.33 | 27.16
Materiais(B) |  |  |  | 59.04
Equipamentos(C) |  |  |  | 0
Produção da Equipe(D) |  |  |  | 1
Custo Horário Total(A+C) |  |  |  | 27.16
Custo Unitário da Execução[(A/D)+(C/D)] = E |  |  |  | 27.16
Custo Direto Total(B+E) |  |  |  | 86.2
Bonificações e Despesas Indiretas - BDI |  |  | 30.9 | 26.64
CUSTO UNITÁRIO (Adotado) |  |  |  | 112.84
Orçamento: 889201 - TABELA CUSTOS LABOR/CT-UFES PADRÃO IOPES JULHO/2019(LS=128,33%;BDI=30,90%; BDI DIF=20,93%)
Órgão Cliente: IOPES |  |  | Órgão Gerente: IOPES |  |  | Data Base: Julho/2019
Planilha: 1 - TABELA CUSTOS LABOR/CT-UFES PADRÃO IOPES JULHO/2019(LS=128,33%; BDI=30,90%; BDI DIF=20,93%
Item: 180212 - Interruptor de três teclas simples 10A/250V, c/ placa 4x2" | [6 empty] | Unidade: und
Base: LABOR |  | Código Base: '180212 |  | Fonte: LABOR |  |  | Versão: 2
MÃO DE OBRA | Unid | Código | Coefic. | C. Prod. | Pr. Prod. | Pr. Improd. | Pr. Unit. | Fator Ac. | Subtotal
AJUDANTE (LABOR) | H | '010101 | 0.58 | 1 | 5.67 | 0 | 12.95 | - | 7.511
ELETRICISTA (LABOR) | H | '010115 | 0.58 | 1 | 6.72 | 0 | 15.34 | - | 8.897
SubTotal: | [8 empty] | 16.41
MATERIAL | Unid | Código | Coefic. | C. Prod. | Pr. Prod. | Pr. Improd. | Pr. Unit. | Fator Ac. | Subtotal
INTERRUPTOR (MODULO) 1 TECLA SIMPLES 10A/250V S/ ESPELHO (LABOR) | UN | '045501 | 3 | 1 | 9.84 | 0 | 9.84 | - | 29.52
ESPELHO 4X2", LINHA BRANCA (LABOR) | UN | '045525 | 1 | 1 | 5.16 | 0 | 5.16 | - | 5.16
SubTotal: | [8 empty] | 34.68
RESUMO
DISCRIMINAÇÃO |  |  | TAXA(%) | VALORES
Mão-de-Obra(A) |  |  | 128.33 | 16.41
Materiais(B) |  |  |  | 34.68
Equipamentos(C) |  |  |  | 0
Produção da Equipe(D) |  |  |  | 1
Custo Horário Total(A+C) |  |  |  | 16.41
Custo Unitário da Execução[(A/D)+(C/D)] = E |  |  |  | 16.41
Custo Direto Total(B+E) |  |  |  | 51.09
Bonificações e Despesas Indiretas - BDI |  |  | 30.9 | 15.79
CUSTO UNITÁRIO (Adotado) |  |  |  | 66.88
Orçamento: 889201 - TABELA CUSTOS LABOR/CT-UFES PADRÃO IOPES JULHO/2019(LS=128,33%;BDI=30,90%; BDI DIF=20,93%)
Órgão Cliente: IOPES |  |  | Órgão Gerente: IOPES |  |  | Data Base: Julho/2019
Planilha: 1 - TABELA CUSTOS LABOR/CT-UFES PADRÃO IOPES JULHO/2019(LS=128,33%; BDI=30,90%; BDI DIF=20,93%
Item: 180217 - Espelho para caixa estampada 4 x 2" | [6 empty] | Unidade: und
Base: LABOR |  | Código Base: '180217 |  | Fonte: LABOR |  |  | Versão: 1
MÃO DE OBRA | Unid | Código | Coefic. | C. Prod. | Pr. Prod. | Pr. Improd. | Pr. Unit. | Fator Ac. | Subtotal
AJUDANTE (LABOR) | H | '010101 | 0.05 | 1 | 5.67 | 0 | 12.95 | - | 0.648
ELETRICISTA (LABOR) | H | '010115 | 0.05 | 1 | 6.72 | 0 | 15.34 | - | 0.767
SubTotal: | [8 empty] | 1.42
MATERIAL | Unid | Código | Coefic. | C. Prod. | Pr. Prod. | Pr. Improd. | Pr. Unit. | Fator Ac. | Subtotal
ESPELHO 4X2", LINHA BRANCA (LABOR) | UN | '045525 | 1 | 1 | 5.16 | 0 | 5.16 | - | 5.16
SubTotal: | [8 empty] | 5.16
RESUMO
DISCRIMINAÇÃO |  |  | TAXA(%) | VALORES
Mão-de-Obra(A) |  |  | 128.33 | 1.42
Materiais(B) |  |  |  | 5.16
Equipamentos(C) |  |  |  | 0
Produção da Equipe(D) |  |  |  | 1
Custo Horário Total(A+C) |  |  |  | 1.42
Custo Unitário da Execução[(A/D)+(C/D)] = E |  |  |  | 1.42
Custo Direto Total(B+E) |  |  |  | 6.58
Bonificações e Despesas Indiretas - BDI |  |  | 30.9 | 2.03
CUSTO UNITÁRIO (Adotado) |  |  |  | 8.61
Orçamento: 889201 - TABELA CUSTOS LABOR/CT-UFES PADRÃO IOPES JULHO/2019(LS=128,33%;BDI=30,90%; BDI DIF=20,93%)
Órgão Cliente: IOPES |  |  | Órgão Gerente: IOPES |  |  | Data Base: Julho/2019
Planilha: 1 - TABELA CUSTOS LABOR/CT-UFES PADRÃO IOPES JULHO/2019(LS=128,33%; BDI=30,90%; BDI DIF=20,93%
Item: 180218 - Espelho para caixa estampada 4 x 4" | [6 empty] | Unidade: und
Base: LABOR |  | Código Base: '180218 |  | Fonte: LABOR |  |  | Versão: 1
MÃO DE OBRA | Unid | Código | Coefic. | C. Prod. | Pr. Prod. | Pr. Improd. | Pr. Unit. | Fator Ac. | Subtotal
AJUDANTE (LABOR) | H | '010101 | 0.06 | 1 | 5.67 | 0 | 12.95 | - | 0.777
ELETRICISTA (LABOR) | H | '010115 | 0.06 | 1 | 6.72 | 0 | 15.34 | - | 0.92
SubTotal: | [8 empty] | 1.7
MATERIAL | Unid | Código | Coefic. | C. Prod. | Pr. Prod. | Pr. Improd. | Pr. Unit. | Fator Ac. | Subtotal
ESPELHO 4X4", LINHA BRANCA (LABOR) | UN | '045526 | 1 | 1 | 9.84 | 0 | 9.84 | - | 9.84
SubTotal: | [8 empty] | 9.84
RESUMO
DISCRIMINAÇÃO |  |  | TAXA(%) | VALORES
Mão-de-Obra(A) |  |  | 128.33 | 1.7
Materiais(B) |  |  |  | 9.84
Equipamentos(C) |  |  |  | 0
Produção da Equipe(D) |  |  |  | 1
Custo Horário Total(A+C) |  |  |  | 1.7
Custo Unitário da Execução[(A/D)+(C/D)] = E |  |  |  | 1.7
Custo Direto Total(B+E) |  |  |  | 11.54
Bonificações e Despesas Indiretas - BDI |  |  | 30.9 | 3.57
CUSTO UNITÁRIO (Adotado) |  |  |  | 15.11
Orçamento: 889201 - TABELA CUSTOS LABOR/CT-UFES PADRÃO IOPES JULHO/2019(LS=128,33%;BDI=30,90%; BDI DIF=20,93%)
Órgão Cliente: IOPES |  |  | Órgão Gerente: IOPES |  |  | Data Base: Julho/2019
Planilha: 1 - TABELA CUSTOS LABOR/CT-UFES PADRÃO IOPES JULHO/2019(LS=128,33%; BDI=30,90%; BDI DIF=20,93%
Item: 180220 - Tomada coaxial 75 ohms para TV | [6 empty] | Unidade: und
Base: LABOR |  | Código Base: '180220 |  | Fonte: LABOR |  |  | Versão: 1
MÃO DE OBRA | Unid | Código | Coefic. | C. Prod. | Pr. Prod. | Pr. Improd. | Pr. Unit. | Fator Ac. | Subtotal
AJUDANTE (LABOR) | H | '010101 | 0.26 | 1 | 5.67 | 0 | 12.95 | - | 3.367
ELETRICISTA (LABOR) | H | '010115 | 0.26 | 1 | 6.72 | 0 | 15.34 | - | 3.988
SubTotal: | [8 empty] | 7.36
MATERIAL | Unid | Código | Coefic. | C. Prod. | Pr. Prod. | Pr. Improd. | Pr. Unit. | Fator Ac. | Subtotal
TOMADA COAXIAL 75 OHMS PARA TV C/ ESPELHO 4X2" (LABOR) | UN | '051016 | 1 | 1 | 10.76 | 0 | 10.76 | - | 10.76
SubTotal: | [8 empty] | 10.76
RESUMO
DISCRIMINAÇÃO |  |  | TAXA(%) | VALORES
Mão-de-Obra(A) |  |  | 128.33 | 7.36
Materiais(B) |  |  |  | 10.76
Equipamentos(C) |  |  |  | 0
Produção da Equipe(D) |  |  |  | 1
Custo Horário Total(A+C) |  |  |  | 7.36
Custo Unitário da Execução[(A/D)+(C/D)] = E |  |  |  | 7.36
Custo Direto Total(B+E) |  |  |  | 18.12
Bonificações e Despesas Indiretas - BDI |  |  | 30.9 | 5.6
CUSTO UNITÁRIO (Adotado) |  |  |  | 23.72
Orçamento: 889201 - TABELA CUSTOS LABOR/CT-UFES PADRÃO IOPES JULHO/2019(LS=128,33%;BDI=30,90%; BDI DIF=20,93%)
Órgão Cliente: IOPES |  |  | Órgão Gerente: IOPES |  |  | Data Base: Julho/2019
Planilha: 1 - TABELA CUSTOS LABOR/CT-UFES PADRÃO IOPES JULHO/2019(LS=128,33%; BDI=30,90%; BDI DIF=20,93%
Item: 180301 - Bomba centrífuga trifásica 5CV, modelo 620 Dancor, ou equivalente | [6 empty] | Unidade: und
Base: LABOR |  | Código Base: '180301 |  | Fonte: LABOR |  |  | Versão: 3
MÃO DE OBRA | Unid | Código | Coefic. | C. Prod. | Pr. Prod. | Pr. Improd. | Pr. Unit. | Fator Ac. | Subtotal
AJUDANTE (LABOR) | H | '010101 | 1.6 | 1 | 5.67 | 0 | 12.95 | - | 20.72
ELETRICISTA (LABOR) | H | '010115 | 0.8 | 1 | 6.72 | 0 | 15.34 | - | 12.272
SubTotal: | [8 empty] | 32.99
MATERIAL | Unid | Código | Coefic. | C. Prod. | Pr. Prod. | Pr. Improd. | Pr. Unit. | Fator Ac. | Subtotal
BOMBA CENTR TRIFASICA 220/380V 5CV REF CAM 620 TJM (LABOR) | UN | '047574 | 1 | 1 | 2868.62 | 0 | 2868.62 | - | 2868.62
FITA DE VEDACAO 18MM X 50M (LABOR) | M | '069512 | 0.94 | 1 | 0.17 | 0 | 0.17 | - | 0.16
SubTotal: | [8 empty] | 2868.78
RESUMO
DISCRIMINAÇÃO |  |  | TAXA(%) | VALORES
Mão-de-Obra(A) |  |  | 128.33 | 32.99
Materiais(B) |  |  |  | 2868.78
Equipamentos(C) |  |  |  | 0
Produção da Equipe(D) |  |  |  | 1
Custo Horário Total(A+C) |  |  |  | 32.99
Custo Unitário da Execução[(A/D)+(C/D)] = E |  |  |  | 32.99
Custo Direto Total(B+E) |  |  |  | 2901.77
Bonificações e Despesas Indiretas - BDI |  |  | 30.9 | 896.65
CUSTO UNITÁRIO (Adotado) |  |  |  | 3798.42
Orçamento: 889201 - TABELA CUSTOS LABOR/CT-UFES PADRÃO IOPES JULHO/2019(LS=128,33%;BDI=30,90%; BDI DIF=20,93%)
Órgão Cliente: IOPES |  |  | Órgão Gerente: IOPES |  |  | Data Base: Julho/2019
Planilha: 1 - TABELA CUSTOS LABOR/CT-UFES PADRÃO IOPES JULHO/2019(LS=128,33%; BDI=30,90%; BDI DIF=20,93%
Item: 180302 - Bomba centrífuga monofásica 1/2 CV | [6 empty] | Unidade: und
Base: LABOR |  | Código Base: '180302 |  | Fonte: LABOR |  |  | Versão: 1
MÃO DE OBRA | Unid | Código | Coefic. | C. Prod. | Pr. Prod. | Pr. Improd. | Pr. Unit. | Fator Ac. | Subtotal
AJUDANTE (LABOR) | H | '010101 | 1.6 | 1 | 5.67 | 0 | 12.95 | - | 20.72
ELETRICISTA (LABOR) | H | '010115 | 0.8 | 1 | 6.72 | 0 | 15.34 | - | 12.272
SubTotal: | [8 empty] | 32.99
MATERIAL | Unid | Código | Coefic. | C. Prod. | Pr. Prod. | Pr. Improd. | Pr. Unit. | Fator Ac. | Subtotal
BOMBA CENTR MONOFASICA 110/220V 1/2CV REF: CAM W4C (LABOR) | UN | '047530 | 1 | 1 | 765.16 | 0 | 765.16 | - | 765.16
FITA DE VEDACAO 18MM X 50M (LABOR) | M | '069512 | 0.94 | 1 | 0.17 | 0 | 0.17 | - | 0.16
SubTotal: | [8 empty] | 765.32
RESUMO
DISCRIMINAÇÃO |  |  | TAXA(%) | VALORES
Mão-de-Obra(A) |  |  | 128.33 | 32.99
Materiais(B) |  |  |  | 765.32
Equipamentos(C) |  |  |  | 0
Produção da Equipe(D) |  |  |  | 1
Custo Horário Total(A+C) |  |  |  | 32.99
Custo Unitário da Execução[(A/D)+(C/D)] = E |  |  |  | 32.99
Custo Direto Total(B+E) |  |  |  | 798.31
Bonificações e Despesas Indiretas - BDI |  |  | 30.9 | 246.68
CUSTO UNITÁRIO (Adotado) |  |  |  | 1044.99
Orçamento: 889201 - TABELA CUSTOS LABOR/CT-UFES PADRÃO IOPES JULHO/2019(LS=128,33%;BDI=30,90%; BDI DIF=20,93%)
Órgão Cliente: IOPES |  |  | Órgão Gerente: IOPES |  |  | Data Base: Julho/2019
Planilha: 1 - TABELA CUSTOS LABOR/CT-UFES PADRÃO IOPES JULHO/2019(LS=128,33%; BDI=30,90%; BDI DIF=20,93%
Item: 180303 - Bomba centrífuga monofásica 3/4 CV | [6 empty] | Unidade: und
Base: LABOR |  | Código Base: '180303 |  | Fonte: LABOR |  |  | Versão: 1
MÃO DE OBRA | Unid | Código | Coefic. | C. Prod. | Pr. Prod. | Pr. Improd. | Pr. Unit. | Fator Ac. | Subtotal
AJUDANTE (LABOR) | H | '010101 | 1.6 | 1 | 5.67 | 0 | 12.95 | - | 20.72
ELETRICISTA (LABOR) | H | '010115 | 0.8 | 1 | 6.72 | 0 | 15.34 | - | 12.272
SubTotal: | [8 empty] | 32.99
MATERIAL | Unid | Código | Coefic. | C. Prod. | Pr. Prod. | Pr. Improd. | Pr. Unit. | Fator Ac. | Subtotal
BOMBA CENTR MONOFASICA 110/220V 3/4CV REF: CAM W10 (LABOR) | UN | '047634 | 1 | 1 | 1144.63 | 0 | 1144.63 | - | 1144.63
FITA DE VEDACAO 18MM X 50M (LABOR) | M | '069512 | 0.94 | 1 | 0.17 | 0 | 0.17 | - | 0.16
SubTotal: | [8 empty] | 1144.79
RESUMO
DISCRIMINAÇÃO |  |  | TAXA(%) | VALORES
Mão-de-Obra(A) |  |  | 128.33 | 32.99
Materiais(B) |  |  |  | 1144.79
Equipamentos(C) |  |  |  | 0
Produção da Equipe(D) |  |  |  | 1
Custo Horário Total(A+C) |  |  |  | 32.99
Custo Unitário da Execução[(A/D)+(C/D)] = E |  |  |  | 32.99
Custo Direto Total(B+E) |  |  |  | 1177.78
Bonificações e Despesas Indiretas - BDI |  |  | 30.9 | 363.93
CUSTO UNITÁRIO (Adotado) |  |  |  | 1541.71
Orçamento: 889201 - TABELA CUSTOS LABOR/CT-UFES PADRÃO IOPES JULHO/2019(LS=128,33%;BDI=30,90%; BDI DIF=20,93%)
Órgão Cliente: IOPES |  |  | Órgão Gerente: IOPES |  |  | Data Base: Julho/2019
Planilha: 1 - TABELA CUSTOS LABOR/CT-UFES PADRÃO IOPES JULHO/2019(LS=128,33%; BDI=30,90%; BDI DIF=20,93%
Item: 180304 - Bomba centrifuga trifásica 2CV | [6 empty] | Unidade: und
Base: LABOR |  | Código Base: '180304 |  | Fonte: LABOR |  |  | Versão: 2
MÃO DE OBRA | Unid | Código | Coefic. | C. Prod. | Pr. Prod. | Pr. Improd. | Pr. Unit. | Fator Ac. | Subtotal
AJUDANTE (LABOR) | H | '010101 | 1.6 | 1 | 5.67 | 0 | 12.95 | - | 20.72
ELETRICISTA (LABOR) | H | '010115 | 0.8 | 1 | 6.72 | 0 | 15.34 | - | 12.272
SubTotal: | [8 empty] | 32.99
MATERIAL | Unid | Código | Coefic. | C. Prod. | Pr. Prod. | Pr. Improd. | Pr. Unit. | Fator Ac. | Subtotal
BOMBA CENTRIFUGA TRIFASICA 2 CV - CAM W14 (LABOR) | UN | '047566 | 1 | 1 | 1350.98 | 0 | 1350.98 | - | 1350.98
FITA DE VEDACAO 18MM X 50M (LABOR) | M | '069512 | 0.94 | 1 | 0.17 | 0 | 0.17 | - | 0.16
SubTotal: | [8 empty] | 1351.14
RESUMO
DISCRIMINAÇÃO |  |  | TAXA(%) | VALORES
Mão-de-Obra(A) |  |  | 128.33 | 32.99
Materiais(B) |  |  |  | 1351.14
Equipamentos(C) |  |  |  | 0
Produção da Equipe(D) |  |  |  | 1
Custo Horário Total(A+C) |  |  |  | 32.99
Custo Unitário da Execução[(A/D)+(C/D)] = E |  |  |  | 32.99
Custo Direto Total(B+E) |  |  |  | 1384.13
Bonificações e Despesas Indiretas - BDI |  |  | 30.9 | 427.7
CUSTO UNITÁRIO (Adotado) |  |  |  | 1811.83
Orçamento: 889201 - TABELA CUSTOS LABOR/CT-UFES PADRÃO IOPES JULHO/2019(LS=128,33%;BDI=30,90%; BDI DIF=20,93%)
Órgão Cliente: IOPES |  |  | Órgão Gerente: IOPES |  |  | Data Base: Julho/2019
Planilha: 1 - TABELA CUSTOS LABOR/CT-UFES PADRÃO IOPES JULHO/2019(LS=128,33%; BDI=30,90%; BDI DIF=20,93%
Item: 180305 - Bomba elétrica centrífuga monofásica 1 CV | [6 empty] | Unidade: und
Base: LABOR |  | Código Base: '180305 |  | Fonte: LABOR |  |  | Versão: 1
MÃO DE OBRA | Unid | Código | Coefic. | C. Prod. | Pr. Prod. | Pr. Improd. | Pr. Unit. | Fator Ac. | Subtotal
AJUDANTE (LABOR) | H | '010101 | 1.6 | 1 | 5.67 | 0 | 12.95 | - | 20.72
ELETRICISTA (LABOR) | H | '010115 | 0.8 | 1 | 6.72 | 0 | 15.34 | - | 12.272
SubTotal: | [8 empty] | 32.99
MATERIAL | Unid | Código | Coefic. | C. Prod. | Pr. Prod. | Pr. Improd. | Pr. Unit. | Fator Ac. | Subtotal
BOMBA CENTR MONOFASICA 110/220V 1 CV REF: CAM W10 (LABOR) | UN | '047633 | 1 | 1 | 1308.67 | 0 | 1308.67 | - | 1308.67
FITA DE VEDACAO 18MM X 50M (LABOR) | M | '069512 | 0.94 | 1 | 0.17 | 0 | 0.17 | - | 0.16
SubTotal: | [8 empty] | 1308.83
RESUMO
DISCRIMINAÇÃO |  |  | TAXA(%) | VALORES
Mão-de-Obra(A) |  |  | 128.33 | 32.99
Materiais(B) |  |  |  | 1308.83
Equipamentos(C) |  |  |  | 0
Produção da Equipe(D) |  |  |  | 1
Custo Horário Total(A+C) |  |  |  | 32.99
Custo Unitário da Execução[(A/D)+(C/D)] = E |  |  |  | 32.99
Custo Direto Total(B+E) |  |  |  | 1341.82
Bonificações e Despesas Indiretas - BDI |  |  | 30.9 | 414.62
CUSTO UNITÁRIO (Adotado) |  |  |  | 1756.44
Orçamento: 889201 - TABELA CUSTOS LABOR/CT-UFES PADRÃO IOPES JULHO/2019(LS=128,33%;BDI=30,90%; BDI DIF=20,93%)
Órgão Cliente: IOPES |  |  | Órgão Gerente: IOPES |  |  | Data Base: Julho/2019
Planilha: 1 - TABELA CUSTOS LABOR/CT-UFES PADRÃO IOPES JULHO/2019(LS=128,33%; BDI=30,90%; BDI DIF=20,93%
Item: 180405 - Poste circular de concreto 11 m padrão ESCELSA, incl. luminária tipo 1 pétala mod. BETA II c/1 lâmpada VS 400W, reator alto fator de potência 400W/220V e relé fotoelétrico, Tecnowatt ou equivalente | [6 empty] | Unidade: und
Base: LABOR |  | Código Base: '180405 |  | Fonte: LABOR |  |  | Versão: 2
MÃO DE OBRA | Unid | Código | Coefic. | C. Prod. | Pr. Prod. | Pr. Improd. | Pr. Unit. | Fator Ac. | Subtotal
AJUDANTE (LABOR) | H | '010101 | 1.3 | 1 | 5.67 | 0 | 12.95 | - | 16.835
ELETRICISTA (LABOR) | H | '010115 | 3.3 | 1 | 6.72 | 0 | 15.34 | - | 50.622
PEDREIRO (LABOR) | H | '010139 | 4.4 | 1 | 6.72 | 0 | 15.34 | - | 67.496
SERVENTE (LABOR) | H | '010146 | 28 | 1 | 4.94 | 0 | 11.28 | - | 315.84
SubTotal: | [8 empty] | 450.79
MATERIAL | Unid | Código | Coefic. | C. Prod. | Pr. Prod. | Pr. Improd. | Pr. Unit. | Fator Ac. | Subtotal
AREIA LAVADA MEDIA (LABOR) | M3 | '020503 | 0.125 | 1 | 66.6 | 0 | 66.6 | - | 8.325
CIMENTO PORTLAND CP III - 40 (LABOR) | KG | '020508 | 25 | 1 | 0.34 | 0 | 0.34 | - | 8.5
BRITA 2 (LABOR) | M3 | '020518 | 0.125 | 1 | 64.62 | 0 | 64.62 | - | 8.078
POSTE CIRC.CONCRETO ALT.MONT.11M/300KG,PAD ESCELSA (LABOR) | UN | '040102 | 1 | 1 | 987.83 | 0 | 987.83 | - | 987.83
LUMINARIA BETA E40 250/400 IP66/44 CT SR TECNOWATT OU EQUIVALENTE (LABOR) | UN | '040761 | 1 | 1 | 396.26 | 0 | 396.26 | - | 396.26
CABO FLEX ISOL. TERMOPLAST. 750V - 4,00 MM2 - 70º (LABOR) | M | '043006 | 11 | 1 | 1.79 | 0 | 1.79 | - | 19.69
CABO FLEX ISOL. TERMOPLAST. 750V - 6,00 MM2 - 70º (LABOR) | M | '043007 | 22 | 1 | 2.52 | 0 | 2.52 | - | 55.44
RELE FOTOELETRICO MAG. MOD. RM10A / 220V (LABOR) | UN | '046027 | 1 | 1 | 21.52 | 0 | 21.52 | - | 21.52
LAMPADA VS 400W/220V MOD. SON PHILLIPS/SIMILAR - OVOIDE (LABOR) | UN | '046513 | 1 | 1 | 48.32 | 0 | 48.32 | - | 48.32
SUPORTE PARA UMA LUMINARIA TIPO PETALA - SL1 (LABOR) | UN | '046689 | 1 | 1 | 147.51 | 0 | 147.51 | - | 147.51
REATOR AFP INT. LÂMPADA VAPOR SÓDIO 400W/220V (LABOR) | UN | '049143 | 1 | 1 | 108.93 | 0 | 108.93 | - | 108.93
SubTotal: | [8 empty] | 1810.4
EQUIPAMENTO | Unid | Código | Coefic. | C. Prod. | Pr. Prod. | Pr. Improd. | Pr. Unit. | Fator Ac. | Subtotal
CAMINHAO CARR MBENZ L1620/51 C/GUIND. 6T X M(E434) (LABOR) | H | '080170 | 4 | 0.5 | 123.79 | 10.86 | 67.33 | - | 269.32
SubTotal: | [8 empty] | 269.32
RESUMO
DISCRIMINAÇÃO |  |  | TAXA(%) | VALORES
Mão-de-Obra(A) |  |  | 128.33 | 450.79
Materiais(B) |  |  |  | 1810.4
Equipamentos(C) |  |  |  | 269.32
Produção da Equipe(D) |  |  |  | 1
Custo Horário Total(A+C) |  |  |  | 720.11
Custo Unitário da Execução[(A/D)+(C/D)] = E |  |  |  | 720.11
Custo Direto Total(B+E) |  |  |  | 2530.51
Bonificações e Despesas Indiretas - BDI |  |  | 30.9 | 781.93
CUSTO UNITÁRIO (Adotado) |  |  |  | 3312.44
Orçamento: 889201 - TABELA CUSTOS LABOR/CT-UFES PADRÃO IOPES JULHO/2019(LS=128,33%;BDI=30,90%; BDI DIF=20,93%)
Órgão Cliente: IOPES |  |  | Órgão Gerente: IOPES |  |  | Data Base: Julho/2019
Planilha: 1 - TABELA CUSTOS LABOR/CT-UFES PADRÃO IOPES JULHO/2019(LS=128,33%; BDI=30,90%; BDI DIF=20,93%
Item: 180408 - Poste circular de concreto 11m padrão ESCELSA, incl. 3 projetores PL 400 MA c/ lâmpada VM 400W, reator tipo externo 400 W /220V alto fator de potência, Tecnowatt ou equivalente. | [6 empty] | Unidade: und
Base: LABOR |  | Código Base: '180408 |  | Fonte: LABOR |  |  | Versão: 3
MÃO DE OBRA | Unid | Código | Coefic. | C. Prod. | Pr. Prod. | Pr. Improd. | Pr. Unit. | Fator Ac. | Subtotal
AJUDANTE (LABOR) | H | '010101 | 6 | 1 | 5.67 | 0 | 12.95 | - | 77.7
ELETRICISTA (LABOR) | H | '010115 | 6 | 1 | 6.72 | 0 | 15.34 | - | 92.04
PEDREIRO (LABOR) | H | '010139 | 4.4 | 1 | 6.72 | 0 | 15.34 | - | 67.496
SERVENTE (LABOR) | H | '010146 | 28 | 1 | 4.94 | 0 | 11.28 | - | 315.84
SubTotal: | [8 empty] | 553.08
MATERIAL | Unid | Código | Coefic. | C. Prod. | Pr. Prod. | Pr. Improd. | Pr. Unit. | Fator Ac. | Subtotal
AREIA LAVADA MEDIA (LABOR) | M3 | '020503 | 0.125 | 1 | 66.6 | 0 | 66.6 | - | 8.325
CIMENTO PORTLAND CP III - 40 (LABOR) | KG | '020508 | 25 | 1 | 0.34 | 0 | 0.34 | - | 8.5
BRITA 2 (LABOR) | M3 | '020518 | 0.125 | 1 | 64.62 | 0 | 64.62 | - | 8.078
POSTE CIRC.CONCRETO ALT.MONT.11M/300KG,PAD ESCELSA (LABOR) | UN | '040102 | 1 | 1 | 987.83 | 0 | 987.83 | - | 987.83
PROJ. RETANGULAR PL 400 MA TECNOWATT (LABOR) | UN | '046058 | 3 | 1 | 153.93 | 0 | 153.93 | - | 461.79
LAMPADA VAPOR DE MERCURIO 400W/220V PHILIPS/SIM. (LABOR) | UN | '046501 | 3 | 1 | 46.65 | 0 | 46.65 | - | 139.95
MAO FRANCESA PLANA GALVANIZADA 32 X 710MM (LABOR) | UN | '049512 | 2 | 1 | 15.3 | 0 | 15.3 | - | 30.6
CINTA CIRCULAR ACO GALVANIZADO 300MM (LABOR) | UN | '049567 | 1 | 1 | 44.06 | 0 | 44.06 | - | 44.06
REATOR EXT. P/LAMPADA VAPOR MERCURIO TECNOWATT (LABOR) | UN | '049582 | 3 | 1 | 94.88 | 0 | 94.88 | - | 284.64
CRUZETA DE MADEIRA P/ POSTE 90 X 112,5 X 2400 MM (LABOR) | UN | '049645 | 2 | 1 | 260.67 | 0 | 260.67 | - | 521.34
SubTotal: | [8 empty] | 2495.11
EQUIPAMENTO | Unid | Código | Coefic. | C. Prod. | Pr. Prod. | Pr. Improd. | Pr. Unit. | Fator Ac. | Subtotal
CAMINHAO CARR MBENZ L1620/51 C/GUIND. 6T X M(E434) (LABOR) | H | '080170 | 4 | 0.5 | 123.79 | 10.86 | 67.33 | - | 269.32
SubTotal: | [8 empty] | 269.32
RESUMO
DISCRIMINAÇÃO |  |  | TAXA(%) | VALORES
Mão-de-Obra(A) |  |  | 128.33 | 553.08
Materiais(B) |  |  |  | 2495.11
Equipamentos(C) |  |  |  | 269.32
Produção da Equipe(D) |  |  |  | 1
Custo Horário Total(A+C) |  |  |  | 822.4
Custo Unitário da Execução[(A/D)+(C/D)] = E |  |  |  | 822.4
Custo Direto Total(B+E) |  |  |  | 3317.51
Bonificações e Despesas Indiretas - BDI |  |  | 30.9 | 1025.11
CUSTO UNITÁRIO (Adotado) |  |  |  | 4342.62
Orçamento: 889201 - TABELA CUSTOS LABOR/CT-UFES PADRÃO IOPES JULHO/2019(LS=128,33%;BDI=30,90%; BDI DIF=20,93%)
Órgão Cliente: IOPES |  |  | Órgão Gerente: IOPES |  |  | Data Base: Julho/2019
Planilha: 1 - TABELA CUSTOS LABOR/CT-UFES PADRÃO IOPES JULHO/2019(LS=128,33%; BDI=30,90%; BDI DIF=20,93%
Item: 180702 - Ventilador de teto base madeira sem alojamento para luminária, ref. Tron ou equivalente, com comando de interruptor simples, sem dimer para regulagem de velocidade | [6 empty] | Unidade: und
Base: LABOR |  | Código Base: '180702 |  | Fonte: LABOR |  |  | Versão: 2
MÃO DE OBRA | Unid | Código | Coefic. | C. Prod. | Pr. Prod. | Pr. Improd. | Pr. Unit. | Fator Ac. | Subtotal
AJUDANTE (LABOR) | H | '010101 | 1 | 1 | 5.67 | 0 | 12.95 | - | 12.95
ELETRICISTA (LABOR) | H | '010115 | 1 | 1 | 6.72 | 0 | 15.34 | - | 15.34
SubTotal: | [8 empty] | 28.29
MATERIAL | Unid | Código | Coefic. | C. Prod. | Pr. Prod. | Pr. Improd. | Pr. Unit. | Fator Ac. | Subtotal
VENTILADOR DE TETO COMERCIAL C/ ALETAS DE MADEIRA S/ LUMIN., INCL. COMANDO (LABOR) | UN | '049165 | 1 | 1 | 176.04 | 0 | 176.04 | - | 176.04
SubTotal: | [8 empty] | 176.04
RESUMO
DISCRIMINAÇÃO |  |  | TAXA(%) | VALORES
Mão-de-Obra(A) |  |  | 128.33 | 28.29
Materiais(B) |  |  |  | 176.04
Equipamentos(C) |  |  |  | 0
Produção da Equipe(D) |  |  |  | 1
Custo Horário Total(A+C) |  |  |  | 28.29
Custo Unitário da Execução[(A/D)+(C/D)] = E |  |  |  | 28.29
Custo Direto Total(B+E) |  |  |  | 204.33
Bonificações e Despesas Indiretas - BDI |  |  | 30.9 | 63.14
CUSTO UNITÁRIO (Adotado) |  |  |  | 267.47
Orçamento: 889201 - TABELA CUSTOS LABOR/CT-UFES PADRÃO IOPES JULHO/2019(LS=128,33%;BDI=30,90%; BDI DIF=20,93%)
Órgão Cliente: IOPES |  |  | Órgão Gerente: IOPES |  |  | Data Base: Julho/2019
Planilha: 1 - TABELA CUSTOS LABOR/CT-UFES PADRÃO IOPES JULHO/2019(LS=128,33%; BDI=30,90%; BDI DIF=20,93%
Item: 180803 - Campainha tipo timbre Pial, cod. 412.77 ou equivalente | [6 empty] | Unidade: und
Base: LABOR |  | Código Base: '180803 |  | Fonte: LABOR |  |  | Versão: 1
MÃO DE OBRA | Unid | Código | Coefic. | C. Prod. | Pr. Prod. | Pr. Improd. | Pr. Unit. | Fator Ac. | Subtotal
AJUDANTE (LABOR) | H | '010101 | 0.26 | 1 | 5.67 | 0 | 12.95 | - | 3.367
ELETRICISTA (LABOR) | H | '010115 | 0.26 | 1 | 6.72 | 0 | 15.34 | - | 3.988
SubTotal: | [8 empty] | 7.36
MATERIAL | Unid | Código | Coefic. | C. Prod. | Pr. Prod. | Pr. Improd. | Pr. Unit. | Fator Ac. | Subtotal
CAMPAINHA TIMBRE PIAL COD. 41277 OU SIMILAR (LABOR) | UN | '047526 | 1 | 1 | 139.69 | 0 | 139.69 | - | 139.69
SubTotal: | [8 empty] | 139.69
RESUMO
DISCRIMINAÇÃO |  |  | TAXA(%) | VALORES
Mão-de-Obra(A) |  |  | 128.33 | 7.36
Materiais(B) |  |  |  | 139.69
Equipamentos(C) |  |  |  | 0
Produção da Equipe(D) |  |  |  | 1
Custo Horário Total(A+C) |  |  |  | 7.36
Custo Unitário da Execução[(A/D)+(C/D)] = E |  |  |  | 7.36
Custo Direto Total(B+E) |  |  |  | 147.05
Bonificações e Despesas Indiretas - BDI |  |  | 30.9 | 45.44
CUSTO UNITÁRIO (Adotado) |  |  |  | 192.49
Orçamento: 889201 - TABELA CUSTOS LABOR/CT-UFES PADRÃO IOPES JULHO/2019(LS=128,33%;BDI=30,90%; BDI DIF=20,93%)
Órgão Cliente: IOPES |  |  | Órgão Gerente: IOPES |  |  | Data Base: Julho/2019
Planilha: 1 - TABELA CUSTOS LABOR/CT-UFES PADRÃO IOPES JULHO/2019(LS=128,33%; BDI=30,90%; BDI DIF=20,93%
Item: 180804 - Campainha tipo prato Pial, cod. 414.18 | [6 empty] | Unidade: und
Base: LABOR |  | Código Base: '180804 |  | Fonte: LABOR |  |  | Versão: 1
MÃO DE OBRA | Unid | Código | Coefic. | C. Prod. | Pr. Prod. | Pr. Improd. | Pr. Unit. | Fator Ac. | Subtotal
AJUDANTE (LABOR) | H | '010101 | 0.26 | 1 | 5.67 | 0 | 12.95 | - | 3.367
ELETRICISTA (LABOR) | H | '010115 | 0.26 | 1 | 6.72 | 0 | 15.34 | - | 3.988
SubTotal: | [8 empty] | 7.36
MATERIAL | Unid | Código | Coefic. | C. Prod. | Pr. Prod. | Pr. Improd. | Pr. Unit. | Fator Ac. | Subtotal
CAMPAINHA TIPO PRATO PIAL COD. 41418 (LABOR) | UN | '047527 | 1 | 1 | 536.93 | 0 | 536.93 | - | 536.93
SubTotal: | [8 empty] | 536.93
RESUMO
DISCRIMINAÇÃO |  |  | TAXA(%) | VALORES
Mão-de-Obra(A) |  |  | 128.33 | 7.36
Materiais(B) |  |  |  | 536.93
Equipamentos(C) |  |  |  | 0
Produção da Equipe(D) |  |  |  | 1
Custo Horário Total(A+C) |  |  |  | 7.36
Custo Unitário da Execução[(A/D)+(C/D)] = E |  |  |  | 7.36
Custo Direto Total(B+E) |  |  |  | 544.29
Bonificações e Despesas Indiretas - BDI |  |  | 30.9 | 168.19
CUSTO UNITÁRIO (Adotado) |  |  |  | 712.48
Orçamento: 889201 - TABELA CUSTOS LABOR/CT-UFES PADRÃO IOPES JULHO/2019(LS=128,33%;BDI=30,90%; BDI DIF=20,93%)
Órgão Cliente: IOPES |  |  | Órgão Gerente: IOPES |  |  | Data Base: Julho/2019
Planilha: 1 - TABELA CUSTOS LABOR/CT-UFES PADRÃO IOPES JULHO/2019(LS=128,33%; BDI=30,90%; BDI DIF=20,93%
Item: 180809 - Chuveiro elétrico tipo ducha Lorenzet ou Corona | [6 empty] | Unidade: und
Base: LABOR |  | Código Base: '180809 |  | Fonte: LABOR |  |  | Versão: 1
MÃO DE OBRA | Unid | Código | Coefic. | C. Prod. | Pr. Prod. | Pr. Improd. | Pr. Unit. | Fator Ac. | Subtotal
AJUDANTE (LABOR) | H | '010101 | 0.5 | 1 | 5.67 | 0 | 12.95 | - | 6.475
ENCANADOR (LABOR) | H | '010118 | 0.5 | 1 | 6.72 | 0 | 15.34 | - | 7.67
SubTotal: | [8 empty] | 14.14
MATERIAL | Unid | Código | Coefic. | C. Prod. | Pr. Prod. | Pr. Improd. | Pr. Unit. | Fator Ac. | Subtotal
CHUVEIRO ELÉTRICO EM PVC - TIPO DUCHA (LABOR) | UN | '047561 | 1 | 1 | 51.51 | 0 | 51.51 | - | 51.51
FITA DE VEDACAO 18MM X 50M (LABOR) | M | '069512 | 0.28 | 1 | 0.17 | 0 | 0.17 | - | 0.048
SubTotal: | [8 empty] | 51.56
RESUMO
DISCRIMINAÇÃO |  |  | TAXA(%) | VALORES
Mão-de-Obra(A) |  |  | 128.33 | 14.15
Materiais(B) |  |  |  | 51.56
Equipamentos(C) |  |  |  | 0
Produção da Equipe(D) |  |  |  | 1
Custo Horário Total(A+C) |  |  |  | 14.15
Custo Unitário da Execução[(A/D)+(C/D)] = E |  |  |  | 14.15
Custo Direto Total(B+E) |  |  |  | 65.71
Bonificações e Despesas Indiretas - BDI |  |  | 30.9 | 20.3
CUSTO UNITÁRIO (Adotado) |  |  |  | 86.01
Orçamento: 889201 - TABELA CUSTOS LABOR/CT-UFES PADRÃO IOPES JULHO/2019(LS=128,33%;BDI=30,90%; BDI DIF=20,93%)
Órgão Cliente: IOPES |  |  | Órgão Gerente: IOPES |  |  | Data Base: Julho/2019
Planilha: 1 - TABELA CUSTOS LABOR/CT-UFES PADRÃO IOPES JULHO/2019(LS=128,33%; BDI=30,90%; BDI DIF=20,93%
Item: 190101 - Emassamento de paredes e forros, com duas demãos de massa à base de PVA, marcas de referência Suvinil, Coral ou Metalatex | [6 empty] | Unidade: m2
Base: LABOR |  | Código Base: '190101 |  | Fonte: LABOR |  |  | Versão: 1
MÃO DE OBRA | Unid | Código | Coefic. | C. Prod. | Pr. Prod. | Pr. Improd. | Pr. Unit. | Fator Ac. | Subtotal
AJUDANTE (LABOR) | H | '010101 | 0.2 | 1 | 5.67 | 0 | 12.95 | - | 2.59
PINTOR (LABOR) | H | '010140 | 0.3 | 1 | 6.72 | 0 | 15.34 | - | 4.602
SubTotal: | [8 empty] | 7.19
MATERIAL | Unid | Código | Coefic. | C. Prod. | Pr. Prod. | Pr. Improd. | Pr. Unit. | Fator Ac. | Subtotal
LIXA PARA MADEIRA/MASSA Nº 150 (LABOR) | UN | '038013 | 0.4 | 1 | 0.62 | 0 | 0.62 | - | 0.248
MASSA A BASE DE PVA (LABOR) | KG | '038017 | 0.7 | 1 | 2.63 | 0 | 2.63 | - | 1.841
SubTotal: | [8 empty] | 2.09
RESUMO
DISCRIMINAÇÃO |  |  | TAXA(%) | VALORES
Mão-de-Obra(A) |  |  | 128.33 | 7.19
Materiais(B) |  |  |  | 2.09
Equipamentos(C) |  |  |  | 0
Produção da Equipe(D) |  |  |  | 1
Custo Horário Total(A+C) |  |  |  | 7.19
Custo Unitário da Execução[(A/D)+(C/D)] = E |  |  |  | 7.19
Custo Direto Total(B+E) |  |  |  | 9.28
Bonificações e Despesas Indiretas - BDI |  |  | 30.9 | 2.87
CUSTO UNITÁRIO (Adotado) |  |  |  | 12.15
Orçamento: 889201 - TABELA CUSTOS LABOR/CT-UFES PADRÃO IOPES JULHO/2019(LS=128,33%;BDI=30,90%; BDI DIF=20,93%)
Órgão Cliente: IOPES |  |  | Órgão Gerente: IOPES |  |  | Data Base: Julho/2019
Planilha: 1 - TABELA CUSTOS LABOR/CT-UFES PADRÃO IOPES JULHO/2019(LS=128,33%; BDI=30,90%; BDI DIF=20,93%
Item: 190102 - Emassamento de paredes e forros, com duas demãos de massa à base de óleo, marcas de referência Suvinil, Coral ou Metalatex | [6 empty] | Unidade: m2
Base: LABOR |  | Código Base: '190102 |  | Fonte: LABOR |  |  | Versão: 1
MÃO DE OBRA | Unid | Código | Coefic. | C. Prod. | Pr. Prod. | Pr. Improd. | Pr. Unit. | Fator Ac. | Subtotal
AJUDANTE (LABOR) | H | '010101 | 0.25 | 1 | 5.67 | 0 | 12.95 | - | 3.238
PINTOR (LABOR) | H | '010140 | 0.35 | 1 | 6.72 | 0 | 15.34 | - | 5.369
SubTotal: | [8 empty] | 8.61
MATERIAL | Unid | Código | Coefic. | C. Prod. | Pr. Prod. | Pr. Improd. | Pr. Unit. | Fator Ac. | Subtotal
LIXA PARA MADEIRA/MASSA Nº 150 (LABOR) | UN | '038013 | 0.5 | 1 | 0.62 | 0 | 0.62 | - | 0.31
MASSA A OLEO (LABOR) | KG | '038016 | 0.58 | 1 | 12.24 | 0 | 12.24 | - | 7.099
SubTotal: | [8 empty] | 7.41
RESUMO
DISCRIMINAÇÃO |  |  | TAXA(%) | VALORES
Mão-de-Obra(A) |  |  | 128.33 | 8.61
Materiais(B) |  |  |  | 7.41
Equipamentos(C) |  |  |  | 0
Produção da Equipe(D) |  |  |  | 1
Custo Horário Total(A+C) |  |  |  | 8.61
Custo Unitário da Execução[(A/D)+(C/D)] = E |  |  |  | 8.61
Custo Direto Total(B+E) |  |  |  | 16.02
Bonificações e Despesas Indiretas - BDI |  |  | 30.9 | 4.95
CUSTO UNITÁRIO (Adotado) |  |  |  | 20.97
Orçamento: 889201 - TABELA CUSTOS LABOR/CT-UFES PADRÃO IOPES JULHO/2019(LS=128,33%;BDI=30,90%; BDI DIF=20,93%)
Órgão Cliente: IOPES |  |  | Órgão Gerente: IOPES |  |  | Data Base: Julho/2019
Planilha: 1 - TABELA CUSTOS LABOR/CT-UFES PADRÃO IOPES JULHO/2019(LS=128,33%; BDI=30,90%; BDI DIF=20,93%
Item: 190103 - Emassamento de paredes e forros, com duas demãos de massa acrílica, marcas de referência Suvinil, Coral ou Metalatex | [6 empty] | Unidade: m2
Base: LABOR |  | Código Base: '190103 |  | Fonte: LABOR |  |  | Versão: 1
MÃO DE OBRA | Unid | Código | Coefic. | C. Prod. | Pr. Prod. | Pr. Improd. | Pr. Unit. | Fator Ac. | Subtotal
AJUDANTE (LABOR) | H | '010101 | 0.25 | 1 | 5.67 | 0 | 12.95 | - | 3.238
PINTOR (LABOR) | H | '010140 | 0.35 | 1 | 6.72 | 0 | 15.34 | - | 5.369
SubTotal: | [8 empty] | 8.61
MATERIAL | Unid | Código | Coefic. | C. Prod. | Pr. Prod. | Pr. Improd. | Pr. Unit. | Fator Ac. | Subtotal
LIXA PARA MADEIRA/MASSA Nº 150 (LABOR) | UN | '038013 | 0.5 | 1 | 0.62 | 0 | 0.62 | - | 0.31
MASSA ACRILICA (LABOR) | KG | '038014 | 0.7 | 1 | 4.08 | 0 | 4.08 | - | 2.856
SubTotal: | [8 empty] | 3.17
RESUMO
DISCRIMINAÇÃO |  |  | TAXA(%) | VALORES
Mão-de-Obra(A) |  |  | 128.33 | 8.61
Materiais(B) |  |  |  | 3.17
Equipamentos(C) |  |  |  | 0
Produção da Equipe(D) |  |  |  | 1
Custo Horário Total(A+C) |  |  |  | 8.61
Custo Unitário da Execução[(A/D)+(C/D)] = E |  |  |  | 8.61
Custo Direto Total(B+E) |  |  |  | 11.78
Bonificações e Despesas Indiretas - BDI |  |  | 30.9 | 3.64
CUSTO UNITÁRIO (Adotado) |  |  |  | 15.42
Orçamento: 889201 - TABELA CUSTOS LABOR/CT-UFES PADRÃO IOPES JULHO/2019(LS=128,33%;BDI=30,90%; BDI DIF=20,93%)
Órgão Cliente: IOPES |  |  | Órgão Gerente: IOPES |  |  | Data Base: Julho/2019
Planilha: 1 - TABELA CUSTOS LABOR/CT-UFES PADRÃO IOPES JULHO/2019(LS=128,33%; BDI=30,90%; BDI DIF=20,93%
Item: 190104 - Pintura com tinta látex PVA, marcas de referência Suvinil, Coral ou Metalatex, inclusive selador em paredes e forros, a três demãos | [6 empty] | Unidade: m2
Base: LABOR |  | Código Base: '190104 |  | Fonte: LABOR |  |  | Versão: 1
MÃO DE OBRA | Unid | Código | Coefic. | C. Prod. | Pr. Prod. | Pr. Improd. | Pr. Unit. | Fator Ac. | Subtotal
AJUDANTE (LABOR) | H | '010101 | 0.4 | 1 | 5.67 | 0 | 12.95 | - | 5.18
PINTOR (LABOR) | H | '010140 | 0.5 | 1 | 6.72 | 0 | 15.34 | - | 7.67
SubTotal: | [8 empty] | 12.85
MATERIAL | Unid | Código | Coefic. | C. Prod. | Pr. Prod. | Pr. Improd. | Pr. Unit. | Fator Ac. | Subtotal
TINTA LATEX PVA (LABOR) | L | '037513 | 0.24 | 1 | 13.8 | 0 | 13.8 | - | 3.312
LIQUIDO SELADOR PARA PINTURA LATEX PVA (LABOR) | L | '038009 | 0.12 | 1 | 6.51 | 0 | 6.51 | - | 0.781
LIXA PARA MADEIRA/MASSA Nº 150 (LABOR) | UN | '038013 | 0.25 | 1 | 0.62 | 0 | 0.62 | - | 0.155
SubTotal: | [8 empty] | 4.25
RESUMO
DISCRIMINAÇÃO |  |  | TAXA(%) | VALORES
Mão-de-Obra(A) |  |  | 128.33 | 12.85
Materiais(B) |  |  |  | 4.25
Equipamentos(C) |  |  |  | 0
Produção da Equipe(D) |  |  |  | 1
Custo Horário Total(A+C) |  |  |  | 12.85
Custo Unitário da Execução[(A/D)+(C/D)] = E |  |  |  | 12.85
Custo Direto Total(B+E) |  |  |  | 17.1
Bonificações e Despesas Indiretas - BDI |  |  | 30.9 | 5.28
CUSTO UNITÁRIO (Adotado) |  |  |  | 22.38
Orçamento: 889201 - TABELA CUSTOS LABOR/CT-UFES PADRÃO IOPES JULHO/2019(LS=128,33%;BDI=30,90%; BDI DIF=20,93%)
Órgão Cliente: IOPES |  |  | Órgão Gerente: IOPES |  |  | Data Base: Julho/2019
Planilha: 1 - TABELA CUSTOS LABOR/CT-UFES PADRÃO IOPES JULHO/2019(LS=128,33%; BDI=30,90%; BDI DIF=20,93%
Item: 190105 - Pintura com tinta esmalte sintético, marcas de referência Suvinil, Coral ou Metalatex, inclusive selador acrílico, em paredes a três demãos | [6 empty] | Unidade: m2
Base: LABOR |  | Código Base: '190105 |  | Fonte: LABOR |  |  | Versão: 1
MÃO DE OBRA | Unid | Código | Coefic. | C. Prod. | Pr. Prod. | Pr. Improd. | Pr. Unit. | Fator Ac. | Subtotal
AJUDANTE (LABOR) | H | '010101 | 0.4 | 1 | 5.67 | 0 | 12.95 | - | 5.18
PINTOR (LABOR) | H | '010140 | 0.5 | 1 | 6.72 | 0 | 15.34 | - | 7.67
SubTotal: | [8 empty] | 12.85
MATERIAL | Unid | Código | Coefic. | C. Prod. | Pr. Prod. | Pr. Improd. | Pr. Unit. | Fator Ac. | Subtotal
ESMALTE SINTETICO (LABOR) | L | '037502 | 0.24 | 1 | 24.59 | 0 | 24.59 | - | 5.902
SELADOR ACRILICO (LABOR) | L | '037519 | 0.12 | 1 | 6.51 | 0 | 6.51 | - | 0.781
AGUARRAZ MINERAL (LABOR) | L | '038001 | 0.05 | 1 | 10.71 | 0 | 10.71 | - | 0.536
LIXA PARA MADEIRA/MASSA Nº 150 (LABOR) | UN | '038013 | 0.25 | 1 | 0.62 | 0 | 0.62 | - | 0.155
SubTotal: | [8 empty] | 7.37
RESUMO
DISCRIMINAÇÃO |  |  | TAXA(%) | VALORES
Mão-de-Obra(A) |  |  | 128.33 | 12.85
Materiais(B) |  |  |  | 7.37
Equipamentos(C) |  |  |  | 0
Produção da Equipe(D) |  |  |  | 1
Custo Horário Total(A+C) |  |  |  | 12.85
Custo Unitário da Execução[(A/D)+(C/D)] = E |  |  |  | 12.85
Custo Direto Total(B+E) |  |  |  | 20.22
Bonificações e Despesas Indiretas - BDI |  |  | 30.9 | 6.25
CUSTO UNITÁRIO (Adotado) |  |  |  | 26.47
Orçamento: 889201 - TABELA CUSTOS LABOR/CT-UFES PADRÃO IOPES JULHO/2019(LS=128,33%;BDI=30,90%; BDI DIF=20,93%)
Órgão Cliente: IOPES |  |  | Órgão Gerente: IOPES |  |  | Data Base: Julho/2019
Planilha: 1 - TABELA CUSTOS LABOR/CT-UFES PADRÃO IOPES JULHO/2019(LS=128,33%; BDI=30,90%; BDI DIF=20,93%
Item: 190106 - Pintura com tinta acrílica, marcas de referência Suvinil, Coral ou Metalatex, inclusive selador acrílico, em paredes e forros, a três demãos | [6 empty] | Unidade: m2
Base: LABOR |  | Código Base: '190106 |  | Fonte: LABOR |  |  | Versão: 1
MÃO DE OBRA | Unid | Código | Coefic. | C. Prod. | Pr. Prod. | Pr. Improd. | Pr. Unit. | Fator Ac. | Subtotal
AJUDANTE (LABOR) | H | '010101 | 0.4 | 1 | 5.67 | 0 | 12.95 | - | 5.18
PINTOR (LABOR) | H | '010140 | 0.5 | 1 | 6.72 | 0 | 15.34 | - | 7.67
SubTotal: | [8 empty] | 12.85
MATERIAL | Unid | Código | Coefic. | C. Prod. | Pr. Prod. | Pr. Improd. | Pr. Unit. | Fator Ac. | Subtotal
TINTA LATEX ACRILICA FOSCA (LABOR) | L | '037514 | 0.24 | 1 | 16.44 | 0 | 16.44 | - | 3.946
SELADOR ACRILICO (LABOR) | L | '037519 | 0.12 | 1 | 6.51 | 0 | 6.51 | - | 0.781
LIXA PARA MADEIRA/MASSA Nº 150 (LABOR) | UN | '038013 | 0.25 | 1 | 0.62 | 0 | 0.62 | - | 0.155
SubTotal: | [8 empty] | 4.88
RESUMO
DISCRIMINAÇÃO |  |  | TAXA(%) | VALORES
Mão-de-Obra(A) |  |  | 128.33 | 12.85
Materiais(B) |  |  |  | 4.88
Equipamentos(C) |  |  |  | 0
Produção da Equipe(D) |  |  |  | 1
Custo Horário Total(A+C) |  |  |  | 12.85
Custo Unitário da Execução[(A/D)+(C/D)] = E |  |  |  | 12.85
Custo Direto Total(B+E) |  |  |  | 17.73
Bonificações e Despesas Indiretas - BDI |  |  | 30.9 | 5.48
CUSTO UNITÁRIO (Adotado) |  |  |  | 23.21
Orçamento: 889201 - TABELA CUSTOS LABOR/CT-UFES PADRÃO IOPES JULHO/2019(LS=128,33%;BDI=30,90%; BDI DIF=20,93%)
Órgão Cliente: IOPES |  |  | Órgão Gerente: IOPES |  |  | Data Base: Julho/2019
Planilha: 1 - TABELA CUSTOS LABOR/CT-UFES PADRÃO IOPES JULHO/2019(LS=128,33%; BDI=30,90%; BDI DIF=20,93%
Item: 190107 - Pintura com nata de cimento sobre superfície áspera a três demãos | [6 empty] | Unidade: m2
Base: LABOR |  | Código Base: '190107 |  | Fonte: LABOR |  |  | Versão: 1
MÃO DE OBRA | Unid | Código | Coefic. | C. Prod. | Pr. Prod. | Pr. Improd. | Pr. Unit. | Fator Ac. | Subtotal
SERVENTE (LABOR) | H | '010146 | 0.2 | 1 | 4.94 | 0 | 11.28 | - | 2.256
SubTotal: | [8 empty] | 2.26
MATERIAL | Unid | Código | Coefic. | C. Prod. | Pr. Prod. | Pr. Improd. | Pr. Unit. | Fator Ac. | Subtotal
CIMENTO PORTLAND CP III - 40 (LABOR) | KG | '020508 | 1 | 1 | 0.34 | 0 | 0.34 | - | 0.34
SubTotal: | [8 empty] | 0.34
RESUMO
DISCRIMINAÇÃO |  |  | TAXA(%) | VALORES
Mão-de-Obra(A) |  |  | 128.33 | 2.26
Materiais(B) |  |  |  | 0.34
Equipamentos(C) |  |  |  | 0
Produção da Equipe(D) |  |  |  | 1
Custo Horário Total(A+C) |  |  |  | 2.26
Custo Unitário da Execução[(A/D)+(C/D)] = E |  |  |  | 2.26
Custo Direto Total(B+E) |  |  |  | 2.6
Bonificações e Despesas Indiretas - BDI |  |  | 30.9 | 0.8
CUSTO UNITÁRIO (Adotado) |  |  |  | 3.4
Orçamento: 889201 - TABELA CUSTOS LABOR/CT-UFES PADRÃO IOPES JULHO/2019(LS=128,33%;BDI=30,90%; BDI DIF=20,93%)
Órgão Cliente: IOPES |  |  | Órgão Gerente: IOPES |  |  | Data Base: Julho/2019
Planilha: 1 - TABELA CUSTOS LABOR/CT-UFES PADRÃO IOPES JULHO/2019(LS=128,33%; BDI=30,90%; BDI DIF=20,93%
Item: 190108 - Pintura a cal a três demãos, em paredes internas ou externas | [6 empty] | Unidade: m2
Base: LABOR |  | Código Base: '190108 |  | Fonte: LABOR |  |  | Versão: 1
MÃO DE OBRA | Unid | Código | Coefic. | C. Prod. | Pr. Prod. | Pr. Improd. | Pr. Unit. | Fator Ac. | Subtotal
PINTOR (LABOR) | H | '010140 | 0.45 | 1 | 6.72 | 0 | 15.34 | - | 6.903
SERVENTE (LABOR) | H | '010146 | 0.15 | 1 | 4.94 | 0 | 11.28 | - | 1.692
SubTotal: | [8 empty] | 8.6
MATERIAL | Unid | Código | Coefic. | C. Prod. | Pr. Prod. | Pr. Improd. | Pr. Unit. | Fator Ac. | Subtotal
CAL EM PO PARA PINTURA (LABOR) | KG | '038003 | 0.66 | 1 | 1.03 | 0 | 1.03 | - | 0.68
OLEO DE LINHACA (LABOR) | KG | '038018 | 0.0045 | 1 | 22.12 | 0 | 22.12 | - | 0.1
SubTotal: | [8 empty] | 0.78
RESUMO
DISCRIMINAÇÃO |  |  | TAXA(%) | VALORES
Mão-de-Obra(A) |  |  | 128.33 | 8.6
Materiais(B) |  |  |  | 0.78
Equipamentos(C) |  |  |  | 0
Produção da Equipe(D) |  |  |  | 1
Custo Horário Total(A+C) |  |  |  | 8.6
Custo Unitário da Execução[(A/D)+(C/D)] = E |  |  |  | 8.6
Custo Direto Total(B+E) |  |  |  | 9.38
Bonificações e Despesas Indiretas - BDI |  |  | 30.9 | 2.9
CUSTO UNITÁRIO (Adotado) |  |  |  | 12.28
Orçamento: 889201 - TABELA CUSTOS LABOR/CT-UFES PADRÃO IOPES JULHO/2019(LS=128,33%;BDI=30,90%; BDI DIF=20,93%)
Órgão Cliente: IOPES |  |  | Órgão Gerente: IOPES |  |  | Data Base: Julho/2019
Planilha: 1 - TABELA CUSTOS LABOR/CT-UFES PADRÃO IOPES JULHO/2019(LS=128,33%; BDI=30,90%; BDI DIF=20,93%
Item: 190109 - Pintura de letra em parede dim. 20x30cm com tinta látex acrílica, marcas de referência Suvinil, Coral ou Metalatex | [6 empty] | Unidade: und
Base: LABOR |  | Código Base: '190109 |  | Fonte: LABOR |  |  | Versão: 1
MATERIAL | Unid | Código | Coefic. | C. Prod. | Pr. Prod. | Pr. Improd. | Pr. Unit. | Fator Ac. | Subtotal
PINTURA DE LETRAS EM PAREDE DIM.20X30 CM (LABOR) | UN | '039072 | 1 | 1 | 19.75 | 0 | 19.75 | - | 19.75
SubTotal: | [8 empty] | 19.75
RESUMO
DISCRIMINAÇÃO |  |  | TAXA(%) | VALORES
Mão-de-Obra(A) |  |  | 128.33 | 0
Materiais(B) |  |  |  | 19.75
Equipamentos(C) |  |  |  | 0
Produção da Equipe(D) |  |  |  | 1
Custo Horário Total(A+C) |  |  |  | 0
Custo Unitário da Execução[(A/D)+(C/D)] = E |  |  |  | 0
Custo Direto Total(B+E) |  |  |  | 19.75
Bonificações e Despesas Indiretas - BDI |  |  | 30.9 | 6.1
CUSTO UNITÁRIO (Adotado) |  |  |  | 25.85
Orçamento: 889201 - TABELA CUSTOS LABOR/CT-UFES PADRÃO IOPES JULHO/2019(LS=128,33%;BDI=30,90%; BDI DIF=20,93%)
Órgão Cliente: IOPES |  |  | Órgão Gerente: IOPES |  |  | Data Base: Julho/2019
Planilha: 1 - TABELA CUSTOS LABOR/CT-UFES PADRÃO IOPES JULHO/2019(LS=128,33%; BDI=30,90%; BDI DIF=20,93%
Item: 190114 - Selador acrílico a uma demão, marcas de referência Suvinil, Coral ou Metalatex | [6 empty] | Unidade: m2
Base: LABOR |  | Código Base: '190114 |  | Fonte: LABOR |  |  | Versão: 1
MÃO DE OBRA | Unid | Código | Coefic. | C. Prod. | Pr. Prod. | Pr. Improd. | Pr. Unit. | Fator Ac. | Subtotal
AJUDANTE (LABOR) | H | '010101 | 0.09 | 1 | 5.67 | 0 | 12.95 | - | 1.166
PINTOR (LABOR) | H | '010140 | 0.14 | 1 | 6.72 | 0 | 15.34 | - | 2.148
SubTotal: | [8 empty] | 3.31
MATERIAL | Unid | Código | Coefic. | C. Prod. | Pr. Prod. | Pr. Improd. | Pr. Unit. | Fator Ac. | Subtotal
SELADOR ACRILICO (LABOR) | L | '037519 | 0.12 | 1 | 6.51 | 0 | 6.51 | - | 0.781
SubTotal: | [8 empty] | 0.78
RESUMO
DISCRIMINAÇÃO |  |  | TAXA(%) | VALORES
Mão-de-Obra(A) |  |  | 128.33 | 3.31
Materiais(B) |  |  |  | 0.78
Equipamentos(C) |  |  |  | 0
Produção da Equipe(D) |  |  |  | 1
Custo Horário Total(A+C) |  |  |  | 3.31
Custo Unitário da Execução[(A/D)+(C/D)] = E |  |  |  | 3.31
Custo Direto Total(B+E) |  |  |  | 4.09
Bonificações e Despesas Indiretas - BDI |  |  | 30.9 | 1.26
CUSTO UNITÁRIO (Adotado) |  |  |  | 5.35
Orçamento: 889201 - TABELA CUSTOS LABOR/CT-UFES PADRÃO IOPES JULHO/2019(LS=128,33%;BDI=30,90%; BDI DIF=20,93%)
Órgão Cliente: IOPES |  |  | Órgão Gerente: IOPES |  |  | Data Base: Julho/2019
Planilha: 1 - TABELA CUSTOS LABOR/CT-UFES PADRÃO IOPES JULHO/2019(LS=128,33%; BDI=30,90%; BDI DIF=20,93%
Item: 190115 - Pintura com tinta látex PVA, marcas de referência Suvinil, Coral ou Metalatex, inclusive selador, em paredes e forros, a duas demãos | [6 empty] | Unidade: m2
Base: LABOR |  | Código Base: '190115 |  | Fonte: LABOR |  |  | Versão: 1
MÃO DE OBRA | Unid | Código | Coefic. | C. Prod. | Pr. Prod. | Pr. Improd. | Pr. Unit. | Fator Ac. | Subtotal
AJUDANTE (LABOR) | H | '010101 | 0.35 | 1 | 5.67 | 0 | 12.95 | - | 4.533
PINTOR (LABOR) | H | '010140 | 0.4 | 1 | 6.72 | 0 | 15.34 | - | 6.136
SubTotal: | [8 empty] | 10.67
MATERIAL | Unid | Código | Coefic. | C. Prod. | Pr. Prod. | Pr. Improd. | Pr. Unit. | Fator Ac. | Subtotal
TINTA LATEX PVA (LABOR) | L | '037513 | 0.17 | 1 | 13.8 | 0 | 13.8 | - | 2.346
LIQUIDO SELADOR PARA PINTURA LATEX PVA (LABOR) | L | '038009 | 0.12 | 1 | 6.51 | 0 | 6.51 | - | 0.781
LIXA PARA MADEIRA/MASSA Nº 150 (LABOR) | UN | '038013 | 0.25 | 1 | 0.62 | 0 | 0.62 | - | 0.155
SubTotal: | [8 empty] | 3.28
RESUMO
DISCRIMINAÇÃO |  |  | TAXA(%) | VALORES
Mão-de-Obra(A) |  |  | 128.33 | 10.67
Materiais(B) |  |  |  | 3.28
Equipamentos(C) |  |  |  | 0
Produção da Equipe(D) |  |  |  | 1
Custo Horário Total(A+C) |  |  |  | 10.67
Custo Unitário da Execução[(A/D)+(C/D)] = E |  |  |  | 10.67
Custo Direto Total(B+E) |  |  |  | 13.95
Bonificações e Despesas Indiretas - BDI |  |  | 30.9 | 4.31
CUSTO UNITÁRIO (Adotado) |  |  |  | 18.26
Orçamento: 889201 - TABELA CUSTOS LABOR/CT-UFES PADRÃO IOPES JULHO/2019(LS=128,33%;BDI=30,90%; BDI DIF=20,93%)
Órgão Cliente: IOPES |  |  | Órgão Gerente: IOPES |  |  | Data Base: Julho/2019
Planilha: 1 - TABELA CUSTOS LABOR/CT-UFES PADRÃO IOPES JULHO/2019(LS=128,33%; BDI=30,90%; BDI DIF=20,93%
Item: 190116 - Pintura com tinta esmalte sintético, marcas de referência Suvinil, Coral e Metalatex, inclusive selador acrílico, em paredes, a duas demãos | [6 empty] | Unidade: m2
Base: LABOR |  | Código Base: '190116 |  | Fonte: LABOR |  |  | Versão: 1
MÃO DE OBRA | Unid | Código | Coefic. | C. Prod. | Pr. Prod. | Pr. Improd. | Pr. Unit. | Fator Ac. | Subtotal
AJUDANTE (LABOR) | H | '010101 | 0.35 | 1 | 5.67 | 0 | 12.95 | - | 4.533
PINTOR (LABOR) | H | '010140 | 0.4 | 1 | 6.72 | 0 | 15.34 | - | 6.136
SubTotal: | [8 empty] | 10.67
MATERIAL | Unid | Código | Coefic. | C. Prod. | Pr. Prod. | Pr. Improd. | Pr. Unit. | Fator Ac. | Subtotal
ESMALTE SINTETICO (LABOR) | L | '037502 | 0.17 | 1 | 24.59 | 0 | 24.59 | - | 4.18
SELADOR ACRILICO (LABOR) | L | '037519 | 0.12 | 1 | 6.51 | 0 | 6.51 | - | 0.781
AGUARRAZ MINERAL (LABOR) | L | '038001 | 0.05 | 1 | 10.71 | 0 | 10.71 | - | 0.536
LIXA PARA MADEIRA/MASSA Nº 150 (LABOR) | UN | '038013 | 0.25 | 1 | 0.62 | 0 | 0.62 | - | 0.155
SubTotal: | [8 empty] | 5.65
RESUMO
DISCRIMINAÇÃO |  |  | TAXA(%) | VALORES
Mão-de-Obra(A) |  |  | 128.33 | 10.67
Materiais(B) |  |  |  | 5.65
Equipamentos(C) |  |  |  | 0
Produção da Equipe(D) |  |  |  | 1
Custo Horário Total(A+C) |  |  |  | 10.67
Custo Unitário da Execução[(A/D)+(C/D)] = E |  |  |  | 10.67
Custo Direto Total(B+E) |  |  |  | 16.32
Bonificações e Despesas Indiretas - BDI |  |  | 30.9 | 5.04
CUSTO UNITÁRIO (Adotado) |  |  |  | 21.36
Orçamento: 889201 - TABELA CUSTOS LABOR/CT-UFES PADRÃO IOPES JULHO/2019(LS=128,33%;BDI=30,90%; BDI DIF=20,93%)
Órgão Cliente: IOPES |  |  | Órgão Gerente: IOPES |  |  | Data Base: Julho/2019
Planilha: 1 - TABELA CUSTOS LABOR/CT-UFES PADRÃO IOPES JULHO/2019(LS=128,33%; BDI=30,90%; BDI DIF=20,93%
Item: 190117 - Pintura com tinta acrílica, marcas de referência Suvinil, Coral e Metalatex, inclusive selador acrílico, em paredes e forros, a duas demãos | [6 empty] | Unidade: m2
Base: LABOR |  | Código Base: '190117 |  | Fonte: LABOR |  |  | Versão: 1
MÃO DE OBRA | Unid | Código | Coefic. | C. Prod. | Pr. Prod. | Pr. Improd. | Pr. Unit. | Fator Ac. | Subtotal
AJUDANTE (LABOR) | H | '010101 | 0.35 | 1 | 5.67 | 0 | 12.95 | - | 4.533
PINTOR (LABOR) | H | '010140 | 0.4 | 1 | 6.72 | 0 | 15.34 | - | 6.136
SubTotal: | [8 empty] | 10.67
MATERIAL | Unid | Código | Coefic. | C. Prod. | Pr. Prod. | Pr. Improd. | Pr. Unit. | Fator Ac. | Subtotal
TINTA LATEX ACRILICA FOSCA (LABOR) | L | '037514 | 0.17 | 1 | 16.44 | 0 | 16.44 | - | 2.795
SELADOR ACRILICO (LABOR) | L | '037519 | 0.12 | 1 | 6.51 | 0 | 6.51 | - | 0.781
LIXA PARA MADEIRA/MASSA Nº 150 (LABOR) | UN | '038013 | 0.25 | 1 | 0.62 | 0 | 0.62 | - | 0.155
SubTotal: | [8 empty] | 3.73
RESUMO
DISCRIMINAÇÃO |  |  | TAXA(%) | VALORES
Mão-de-Obra(A) |  |  | 128.33 | 10.67
Materiais(B) |  |  |  | 3.73
Equipamentos(C) |  |  |  | 0
Produção da Equipe(D) |  |  |  | 1
Custo Horário Total(A+C) |  |  |  | 10.67
Custo Unitário da Execução[(A/D)+(C/D)] = E |  |  |  | 10.67
Custo Direto Total(B+E) |  |  |  | 14.4
Bonificações e Despesas Indiretas - BDI |  |  | 30.9 | 4.45
CUSTO UNITÁRIO (Adotado) |  |  |  | 18.85
Orçamento: 889201 - TABELA CUSTOS LABOR/CT-UFES PADRÃO IOPES JULHO/2019(LS=128,33%;BDI=30,90%; BDI DIF=20,93%)
Órgão Cliente: IOPES |  |  | Órgão Gerente: IOPES |  |  | Data Base: Julho/2019
Planilha: 1 - TABELA CUSTOS LABOR/CT-UFES PADRÃO IOPES JULHO/2019(LS=128,33%; BDI=30,90%; BDI DIF=20,93%
Item: 190121 - Liquido selador para tinta PVA, a uma demão, marcas de referência Suvinil, Coral ou Metalatex | [6 empty] | Unidade: m2
Base: LABOR |  | Código Base: '190121 |  | Fonte: LABOR |  |  | Versão: 1
MÃO DE OBRA | Unid | Código | Coefic. | C. Prod. | Pr. Prod. | Pr. Improd. | Pr. Unit. | Fator Ac. | Subtotal
AJUDANTE (LABOR) | H | '010101 | 0.02625 | 1 | 5.67 | 0 | 12.95 | - | 0.34
PINTOR (LABOR) | H | '010140 | 0.0525 | 1 | 6.72 | 0 | 15.34 | - | 0.805
SubTotal: | [8 empty] | 1.14
MATERIAL | Unid | Código | Coefic. | C. Prod. | Pr. Prod. | Pr. Improd. | Pr. Unit. | Fator Ac. | Subtotal
LIQUIDO SELADOR PARA PINTURA LATEX PVA (LABOR) | L | '038009 | 0.12 | 1 | 6.51 | 0 | 6.51 | - | 0.781
SubTotal: | [8 empty] | 0.78
RESUMO
DISCRIMINAÇÃO |  |  | TAXA(%) | VALORES
Mão-de-Obra(A) |  |  | 128.33 | 1.15
Materiais(B) |  |  |  | 0.78
Equipamentos(C) |  |  |  | 0
Produção da Equipe(D) |  |  |  | 1
Custo Horário Total(A+C) |  |  |  | 1.15
Custo Unitário da Execução[(A/D)+(C/D)] = E |  |  |  | 1.15
Custo Direto Total(B+E) |  |  |  | 1.93
Bonificações e Despesas Indiretas - BDI |  |  | 30.9 | 0.6
CUSTO UNITÁRIO (Adotado) |  |  |  | 2.53
Orçamento: 889201 - TABELA CUSTOS LABOR/CT-UFES PADRÃO IOPES JULHO/2019(LS=128,33%;BDI=30,90%; BDI DIF=20,93%)
Órgão Cliente: IOPES |  |  | Órgão Gerente: IOPES |  |  | Data Base: Julho/2019
Planilha: 1 - TABELA CUSTOS LABOR/CT-UFES PADRÃO IOPES JULHO/2019(LS=128,33%; BDI=30,90%; BDI DIF=20,93%
Item: 190201 - Pintura com verniz acrílico, marcas de referência Suvinil, Coral ou Metalatex, sobre concreto ou blocos aparentes, a duas demãos | [6 empty] | Unidade: m2
Base: LABOR |  | Código Base: '190201 |  | Fonte: LABOR |  |  | Versão: 1
MÃO DE OBRA | Unid | Código | Coefic. | C. Prod. | Pr. Prod. | Pr. Improd. | Pr. Unit. | Fator Ac. | Subtotal
AJUDANTE (LABOR) | H | '010101 | 0.1 | 1 | 5.67 | 0 | 12.95 | - | 1.295
PINTOR (LABOR) | H | '010140 | 0.15 | 1 | 6.72 | 0 | 15.34 | - | 2.301
SubTotal: | [8 empty] | 3.6
MATERIAL | Unid | Código | Coefic. | C. Prod. | Pr. Prod. | Pr. Improd. | Pr. Unit. | Fator Ac. | Subtotal
VERNIZ ACRILICO PARA CONCRETO (LABOR) | L | '038025 | 0.29 | 1 | 16.28 | 0 | 16.28 | - | 4.721
SubTotal: | [8 empty] | 4.72
RESUMO
DISCRIMINAÇÃO |  |  | TAXA(%) | VALORES
Mão-de-Obra(A) |  |  | 128.33 | 3.6
Materiais(B) |  |  |  | 4.72
Equipamentos(C) |  |  |  | 0
Produção da Equipe(D) |  |  |  | 1
Custo Horário Total(A+C) |  |  |  | 3.6
Custo Unitário da Execução[(A/D)+(C/D)] = E |  |  |  | 3.6
Custo Direto Total(B+E) |  |  |  | 8.32
Bonificações e Despesas Indiretas - BDI |  |  | 30.9 | 2.57
CUSTO UNITÁRIO (Adotado) |  |  |  | 10.89
Orçamento: 889201 - TABELA CUSTOS LABOR/CT-UFES PADRÃO IOPES JULHO/2019(LS=128,33%;BDI=30,90%; BDI DIF=20,93%)
Órgão Cliente: IOPES |  |  | Órgão Gerente: IOPES |  |  | Data Base: Julho/2019
Planilha: 1 - TABELA CUSTOS LABOR/CT-UFES PADRÃO IOPES JULHO/2019(LS=128,33%; BDI=30,90%; BDI DIF=20,93%
Item: 190202 - Pintura à base de silicone, marcas de referência Suvinil, Coral ou Metalatex, sobre paredes de blocos cerâmicos ou concreto, a uma demão | [6 empty] | Unidade: m2
Base: LABOR |  | Código Base: '190202 |  | Fonte: LABOR |  |  | Versão: 1
MÃO DE OBRA | Unid | Código | Coefic. | C. Prod. | Pr. Prod. | Pr. Improd. | Pr. Unit. | Fator Ac. | Subtotal
AJUDANTE (LABOR) | H | '010101 | 0.1 | 1 | 5.67 | 0 | 12.95 | - | 1.295
PINTOR (LABOR) | H | '010140 | 0.25 | 1 | 6.72 | 0 | 15.34 | - | 3.835
SubTotal: | [8 empty] | 5.13
MATERIAL | Unid | Código | Coefic. | C. Prod. | Pr. Prod. | Pr. Improd. | Pr. Unit. | Fator Ac. | Subtotal
SILICONE - HIDROFUGANTE (LABOR) | L | '038022 | 0.25 | 1 | 44.38 | 0 | 44.38 | - | 11.095
SubTotal: | [8 empty] | 11.1
RESUMO
DISCRIMINAÇÃO |  |  | TAXA(%) | VALORES
Mão-de-Obra(A) |  |  | 128.33 | 5.13
Materiais(B) |  |  |  | 11.1
Equipamentos(C) |  |  |  | 0
Produção da Equipe(D) |  |  |  | 1
Custo Horário Total(A+C) |  |  |  | 5.13
Custo Unitário da Execução[(A/D)+(C/D)] = E |  |  |  | 5.13
Custo Direto Total(B+E) |  |  |  | 16.23
Bonificações e Despesas Indiretas - BDI |  |  | 30.9 | 5.02
CUSTO UNITÁRIO (Adotado) |  |  |  | 21.25
Orçamento: 889201 - TABELA CUSTOS LABOR/CT-UFES PADRÃO IOPES JULHO/2019(LS=128,33%;BDI=30,90%; BDI DIF=20,93%)
Órgão Cliente: IOPES |  |  | Órgão Gerente: IOPES |  |  | Data Base: Julho/2019
Planilha: 1 - TABELA CUSTOS LABOR/CT-UFES PADRÃO IOPES JULHO/2019(LS=128,33%; BDI=30,90%; BDI DIF=20,93%
Item: 190203 - Pintura com tinta acrílica, marcas de referência Suvinil, Coral ou Metalatex, inclusive selador acrílico, sobre concreto ou blocos de concreto, a três demãos | [6 empty] | Unidade: m2
Base: LABOR |  | Código Base: '190203 |  | Fonte: LABOR |  |  | Versão: 1
MÃO DE OBRA | Unid | Código | Coefic. | C. Prod. | Pr. Prod. | Pr. Improd. | Pr. Unit. | Fator Ac. | Subtotal
AJUDANTE (LABOR) | H | '010101 | 0.245 | 1 | 5.67 | 0 | 12.95 | - | 3.173
PINTOR (LABOR) | H | '010140 | 0.5 | 1 | 6.72 | 0 | 15.34 | - | 7.67
SubTotal: | [8 empty] | 10.84
MATERIAL | Unid | Código | Coefic. | C. Prod. | Pr. Prod. | Pr. Improd. | Pr. Unit. | Fator Ac. | Subtotal
TINTA LATEX ACRILICA FOSCA (LABOR) | L | '037514 | 0.3 | 1 | 16.44 | 0 | 16.44 | - | 4.932
SELADOR ACRILICO (LABOR) | L | '037519 | 0.12 | 1 | 6.51 | 0 | 6.51 | - | 0.781
LIXA PARA MADEIRA/MASSA Nº 150 (LABOR) | UN | '038013 | 0.3 | 1 | 0.62 | 0 | 0.62 | - | 0.186
SubTotal: | [8 empty] | 5.9
RESUMO
DISCRIMINAÇÃO |  |  | TAXA(%) | VALORES
Mão-de-Obra(A) |  |  | 128.33 | 10.84
Materiais(B) |  |  |  | 5.9
Equipamentos(C) |  |  |  | 0
Produção da Equipe(D) |  |  |  | 1
Custo Horário Total(A+C) |  |  |  | 10.84
Custo Unitário da Execução[(A/D)+(C/D)] = E |  |  |  | 10.84
Custo Direto Total(B+E) |  |  |  | 16.74
Bonificações e Despesas Indiretas - BDI |  |  | 30.9 | 5.17
CUSTO UNITÁRIO (Adotado) |  |  |  | 21.91
Orçamento: 889201 - TABELA CUSTOS LABOR/CT-UFES PADRÃO IOPES JULHO/2019(LS=128,33%;BDI=30,90%; BDI DIF=20,93%)
Órgão Cliente: IOPES |  |  | Órgão Gerente: IOPES |  |  | Data Base: Julho/2019
Planilha: 1 - TABELA CUSTOS LABOR/CT-UFES PADRÃO IOPES JULHO/2019(LS=128,33%; BDI=30,90%; BDI DIF=20,93%
Item: 190204 - Pintura com tinta acrílica, marcas de referência Suvinil, Coral ou Metalatex, inclusive selador acrílico, em cobogós de concreto, a duas demãos | [6 empty] | Unidade: m2
Base: LABOR |  | Código Base: '190204 |  | Fonte: LABOR |  |  | Versão: 1
MÃO DE OBRA | Unid | Código | Coefic. | C. Prod. | Pr. Prod. | Pr. Improd. | Pr. Unit. | Fator Ac. | Subtotal
AJUDANTE (LABOR) | H | '010101 | 0.6 | 1 | 5.67 | 0 | 12.95 | - | 7.77
PINTOR (LABOR) | H | '010140 | 0.65 | 1 | 6.72 | 0 | 15.34 | - | 9.971
SubTotal: | [8 empty] | 17.74
MATERIAL | Unid | Código | Coefic. | C. Prod. | Pr. Prod. | Pr. Improd. | Pr. Unit. | Fator Ac. | Subtotal
TINTA LATEX ACRILICA FOSCA (LABOR) | L | '037514 | 0.17 | 1 | 16.44 | 0 | 16.44 | - | 2.795
SELADOR ACRILICO (LABOR) | L | '037519 | 0.12 | 1 | 6.51 | 0 | 6.51 | - | 0.781
LIXA PARA MADEIRA/MASSA Nº 150 (LABOR) | UN | '038013 | 0.25 | 1 | 0.62 | 0 | 0.62 | - | 0.155
SubTotal: | [8 empty] | 3.73
RESUMO
DISCRIMINAÇÃO |  |  | TAXA(%) | VALORES
Mão-de-Obra(A) |  |  | 128.33 | 17.74
Materiais(B) |  |  |  | 3.73
Equipamentos(C) |  |  |  | 0
Produção da Equipe(D) |  |  |  | 1
Custo Horário Total(A+C) |  |  |  | 17.74
Custo Unitário da Execução[(A/D)+(C/D)] = E |  |  |  | 17.74
Custo Direto Total(B+E) |  |  |  | 21.47
Bonificações e Despesas Indiretas - BDI |  |  | 30.9 | 6.63
CUSTO UNITÁRIO (Adotado) |  |  |  | 28.1
Orçamento: 889201 - TABELA CUSTOS LABOR/CT-UFES PADRÃO IOPES JULHO/2019(LS=128,33%;BDI=30,90%; BDI DIF=20,93%)
Órgão Cliente: IOPES |  |  | Órgão Gerente: IOPES |  |  | Data Base: Julho/2019
Planilha: 1 - TABELA CUSTOS LABOR/CT-UFES PADRÃO IOPES JULHO/2019(LS=128,33%; BDI=30,90%; BDI DIF=20,93%
Item: 190205 - Caiação de meio-fio, a três demãos | [6 empty] | Unidade: m2
Base: LABOR |  | Código Base: '190205 |  | Fonte: LABOR |  |  | Versão: 1
MÃO DE OBRA | Unid | Código | Coefic. | C. Prod. | Pr. Prod. | Pr. Improd. | Pr. Unit. | Fator Ac. | Subtotal
PINTOR (LABOR) | H | '010140 | 0.4 | 1 | 6.72 | 0 | 15.34 | - | 6.136
SubTotal: | [8 empty] | 6.14
MATERIAL | Unid | Código | Coefic. | C. Prod. | Pr. Prod. | Pr. Improd. | Pr. Unit. | Fator Ac. | Subtotal
CAL EM PO PARA PINTURA (LABOR) | KG | '038003 | 0.8 | 1 | 1.03 | 0 | 1.03 | - | 0.824
OLEO DE LINHACA (LABOR) | KG | '038018 | 0.0225 | 1 | 22.12 | 0 | 22.12 | - | 0.498
SubTotal: | [8 empty] | 1.32
RESUMO
DISCRIMINAÇÃO |  |  | TAXA(%) | VALORES
Mão-de-Obra(A) |  |  | 128.33 | 6.14
Materiais(B) |  |  |  | 1.32
Equipamentos(C) |  |  |  | 0
Produção da Equipe(D) |  |  |  | 1
Custo Horário Total(A+C) |  |  |  | 6.14
Custo Unitário da Execução[(A/D)+(C/D)] = E |  |  |  | 6.14
Custo Direto Total(B+E) |  |  |  | 7.46
Bonificações e Despesas Indiretas - BDI |  |  | 30.9 | 2.31
CUSTO UNITÁRIO (Adotado) |  |  |  | 9.77
Orçamento: 889201 - TABELA CUSTOS LABOR/CT-UFES PADRÃO IOPES JULHO/2019(LS=128,33%;BDI=30,90%; BDI DIF=20,93%)
Órgão Cliente: IOPES |  |  | Órgão Gerente: IOPES |  |  | Data Base: Julho/2019
Planilha: 1 - TABELA CUSTOS LABOR/CT-UFES PADRÃO IOPES JULHO/2019(LS=128,33%; BDI=30,90%; BDI DIF=20,93%
Item: 190211 - Pintura com tinta PVA, sobre concreto ou bloco de concreto, a duas demãos, marcas de referência Suvinil, Coral ou Metalatex | [6 empty] | Unidade: m2
Base: LABOR |  | Código Base: '190211 |  | Fonte: LABOR |  |  | Versão: 1
MÃO DE OBRA | Unid | Código | Coefic. | C. Prod. | Pr. Prod. | Pr. Improd. | Pr. Unit. | Fator Ac. | Subtotal
AJUDANTE (LABOR) | H | '010101 | 0.35 | 1 | 5.67 | 0 | 12.95 | - | 4.533
PINTOR (LABOR) | H | '010140 | 0.4 | 1 | 6.72 | 0 | 15.34 | - | 6.136
SubTotal: | [8 empty] | 10.67
MATERIAL | Unid | Código | Coefic. | C. Prod. | Pr. Prod. | Pr. Improd. | Pr. Unit. | Fator Ac. | Subtotal
TINTA LATEX PVA (LABOR) | L | '037513 | 0.17 | 1 | 13.8 | 0 | 13.8 | - | 2.346
LIQUIDO SELADOR PARA PINTURA LATEX PVA (LABOR) | L | '038009 | 0.12 | 1 | 6.51 | 0 | 6.51 | - | 0.781
LIXA PARA MADEIRA/MASSA Nº 150 (LABOR) | UN | '038013 | 0.25 | 1 | 0.62 | 0 | 0.62 | - | 0.155
SubTotal: | [8 empty] | 3.28
RESUMO
DISCRIMINAÇÃO |  |  | TAXA(%) | VALORES
Mão-de-Obra(A) |  |  | 128.33 | 10.67
Materiais(B) |  |  |  | 3.28
Equipamentos(C) |  |  |  | 0
Produção da Equipe(D) |  |  |  | 1
Custo Horário Total(A+C) |  |  |  | 10.67
Custo Unitário da Execução[(A/D)+(C/D)] = E |  |  |  | 10.67
Custo Direto Total(B+E) |  |  |  | 13.95
Bonificações e Despesas Indiretas - BDI |  |  | 30.9 | 4.31
CUSTO UNITÁRIO (Adotado) |  |  |  | 18.26
Orçamento: 889201 - TABELA CUSTOS LABOR/CT-UFES PADRÃO IOPES JULHO/2019(LS=128,33%;BDI=30,90%; BDI DIF=20,93%)
Órgão Cliente: IOPES |  |  | Órgão Gerente: IOPES |  |  | Data Base: Julho/2019
Planilha: 1 - TABELA CUSTOS LABOR/CT-UFES PADRÃO IOPES JULHO/2019(LS=128,33%; BDI=30,90%; BDI DIF=20,93%
Item: 190301 - Emassamento de esquadrias de madeira, com duas demãos de massa à base de óleo, marcas de referência Suvinil, Coral ou Metalatex | [6 empty] | Unidade: m2
Base: LABOR |  | Código Base: '190301 |  | Fonte: LABOR |  |  | Versão: 1
MÃO DE OBRA | Unid | Código | Coefic. | C. Prod. | Pr. Prod. | Pr. Improd. | Pr. Unit. | Fator Ac. | Subtotal
AJUDANTE (LABOR) | H | '010101 | 0.3 | 1 | 5.67 | 0 | 12.95 | - | 3.885
PINTOR (LABOR) | H | '010140 | 0.35 | 1 | 6.72 | 0 | 15.34 | - | 5.369
SubTotal: | [8 empty] | 9.25
MATERIAL | Unid | Código | Coefic. | C. Prod. | Pr. Prod. | Pr. Improd. | Pr. Unit. | Fator Ac. | Subtotal
LIXA PARA MADEIRA/MASSA Nº 150 (LABOR) | UN | '038013 | 0.5 | 1 | 0.62 | 0 | 0.62 | - | 0.31
MASSA A OLEO (LABOR) | KG | '038016 | 0.45 | 1 | 12.24 | 0 | 12.24 | - | 5.508
SubTotal: | [8 empty] | 5.82
RESUMO
DISCRIMINAÇÃO |  |  | TAXA(%) | VALORES
Mão-de-Obra(A) |  |  | 128.33 | 9.25
Materiais(B) |  |  |  | 5.82
Equipamentos(C) |  |  |  | 0
Produção da Equipe(D) |  |  |  | 1
Custo Horário Total(A+C) |  |  |  | 9.25
Custo Unitário da Execução[(A/D)+(C/D)] = E |  |  |  | 9.25
Custo Direto Total(B+E) |  |  |  | 15.07
Bonificações e Despesas Indiretas - BDI |  |  | 30.9 | 4.66
CUSTO UNITÁRIO (Adotado) |  |  |  | 19.73
Orçamento: 889201 - TABELA CUSTOS LABOR/CT-UFES PADRÃO IOPES JULHO/2019(LS=128,33%;BDI=30,90%; BDI DIF=20,93%)
Órgão Cliente: IOPES |  |  | Órgão Gerente: IOPES |  |  | Data Base: Julho/2019
Planilha: 1 - TABELA CUSTOS LABOR/CT-UFES PADRÃO IOPES JULHO/2019(LS=128,33%; BDI=30,90%; BDI DIF=20,93%
Item: 190302 - Pintura com tinta esmalte sintético, marcas de referência Suvinil, Coral ou Metalatex, inclusive fundo branco nivelador, em madeira, a duas demãos | [6 empty] | Unidade: m2
Base: LABOR |  | Código Base: '190302 |  | Fonte: LABOR |  |  | Versão: 1
MÃO DE OBRA | Unid | Código | Coefic. | C. Prod. | Pr. Prod. | Pr. Improd. | Pr. Unit. | Fator Ac. | Subtotal
AJUDANTE (LABOR) | H | '010101 | 0.35 | 1 | 5.67 | 0 | 12.95 | - | 4.533
PINTOR (LABOR) | H | '010140 | 0.4 | 1 | 6.72 | 0 | 15.34 | - | 6.136
SubTotal: | [8 empty] | 10.67
MATERIAL | Unid | Código | Coefic. | C. Prod. | Pr. Prod. | Pr. Improd. | Pr. Unit. | Fator Ac. | Subtotal
ESMALTE SINTETICO (LABOR) | L | '037502 | 0.16 | 1 | 24.59 | 0 | 24.59 | - | 3.934
AGUARRAZ MINERAL (LABOR) | L | '038001 | 0.04 | 1 | 10.71 | 0 | 10.71 | - | 0.428
FUNDO BRANCO FOSCO NIVELADOR P/ MADEIRAS (LABOR) | L | '038006 | 0.13 | 1 | 24.14 | 0 | 24.14 | - | 3.138
LIXA PARA MADEIRA/MASSA Nº 150 (LABOR) | UN | '038013 | 0.4 | 1 | 0.62 | 0 | 0.62 | - | 0.248
SubTotal: | [8 empty] | 7.75
RESUMO
DISCRIMINAÇÃO |  |  | TAXA(%) | VALORES
Mão-de-Obra(A) |  |  | 128.33 | 10.67
Materiais(B) |  |  |  | 7.75
Equipamentos(C) |  |  |  | 0
Produção da Equipe(D) |  |  |  | 1
Custo Horário Total(A+C) |  |  |  | 10.67
Custo Unitário da Execução[(A/D)+(C/D)] = E |  |  |  | 10.67
Custo Direto Total(B+E) |  |  |  | 18.42
Bonificações e Despesas Indiretas - BDI |  |  | 30.9 | 5.69
CUSTO UNITÁRIO (Adotado) |  |  |  | 24.11
Orçamento: 889201 - TABELA CUSTOS LABOR/CT-UFES PADRÃO IOPES JULHO/2019(LS=128,33%;BDI=30,90%; BDI DIF=20,93%)
Órgão Cliente: IOPES |  |  | Órgão Gerente: IOPES |  |  | Data Base: Julho/2019
Planilha: 1 - TABELA CUSTOS LABOR/CT-UFES PADRÃO IOPES JULHO/2019(LS=128,33%; BDI=30,90%; BDI DIF=20,93%
Item: 190303 - Pintura com verniz brilhante, linha Premium, marcas de referência Suvinil, Coral ou Metalatex, em madeira, a três demãos | [6 empty] | Unidade: m2
Base: LABOR |  | Código Base: '190303 |  | Fonte: LABOR |  |  | Versão: 2
MÃO DE OBRA | Unid | Código | Coefic. | C. Prod. | Pr. Prod. | Pr. Improd. | Pr. Unit. | Fator Ac. | Subtotal
AJUDANTE (LABOR) | H | '010101 | 0.3 | 1 | 5.67 | 0 | 12.95 | - | 3.885
PINTOR (LABOR) | H | '010140 | 0.4 | 1 | 6.72 | 0 | 15.34 | - | 6.136
SubTotal: | [8 empty] | 10.02
MATERIAL | Unid | Código | Coefic. | C. Prod. | Pr. Prod. | Pr. Improd. | Pr. Unit. | Fator Ac. | Subtotal
AGUARRAZ MINERAL (LABOR) | L | '038001 | 0.05 | 1 | 10.71 | 0 | 10.71 | - | 0.536
LIXA PARA MADEIRA/MASSA Nº 150 (LABOR) | UN | '038013 | 1 | 1 | 0.62 | 0 | 0.62 | - | 0.62
VERNIZ POLIURETANO BRILHANTE LINHA PREMIUM (LABOR) | L | '038088 | 0.27 | 1 | 28.36 | 0 | 28.36 | - | 7.657
SubTotal: | [8 empty] | 8.81
RESUMO
DISCRIMINAÇÃO |  |  | TAXA(%) | VALORES
Mão-de-Obra(A) |  |  | 128.33 | 10.02
Materiais(B) |  |  |  | 8.81
Equipamentos(C) |  |  |  | 0
Produção da Equipe(D) |  |  |  | 1
Custo Horário Total(A+C) |  |  |  | 10.02
Custo Unitário da Execução[(A/D)+(C/D)] = E |  |  |  | 10.02
Custo Direto Total(B+E) |  |  |  | 18.83
Bonificações e Despesas Indiretas - BDI |  |  | 30.9 | 5.82
CUSTO UNITÁRIO (Adotado) |  |  |  | 24.65
Orçamento: 889201 - TABELA CUSTOS LABOR/CT-UFES PADRÃO IOPES JULHO/2019(LS=128,33%;BDI=30,90%; BDI DIF=20,93%)
Órgão Cliente: IOPES |  |  | Órgão Gerente: IOPES |  |  | Data Base: Julho/2019
Planilha: 1 - TABELA CUSTOS LABOR/CT-UFES PADRÃO IOPES JULHO/2019(LS=128,33%; BDI=30,90%; BDI DIF=20,93%
Item: 190306 - Pintura com verniz filtro solar fosco, linha Premium, em madeira, a três demãos, marcas de referência Suvinil, Coral ou Metalatex | [6 empty] | Unidade: m2
Base: LABOR |  | Código Base: '190306 |  | Fonte: LABOR |  |  | Versão: 2
MÃO DE OBRA | Unid | Código | Coefic. | C. Prod. | Pr. Prod. | Pr. Improd. | Pr. Unit. | Fator Ac. | Subtotal
AJUDANTE (LABOR) | H | '010101 | 0.3 | 1 | 5.67 | 0 | 12.95 | - | 3.885
PINTOR (LABOR) | H | '010140 | 0.4 | 1 | 6.72 | 0 | 15.34 | - | 6.136
SubTotal: | [8 empty] | 10.02
MATERIAL | Unid | Código | Coefic. | C. Prod. | Pr. Prod. | Pr. Improd. | Pr. Unit. | Fator Ac. | Subtotal
AGUARRAZ MINERAL (LABOR) | L | '038001 | 0.05 | 1 | 10.71 | 0 | 10.71 | - | 0.536
LIXA PARA MADEIRA/MASSA Nº 150 (LABOR) | UN | '038013 | 1 | 1 | 0.62 | 0 | 0.62 | - | 0.62
VERNIZ FOSCO FILTRO SOLAR LINHA PREMIUM (LABOR) | L | '038051 | 0.27 | 1 | 26.71 | 0 | 26.71 | - | 7.212
SubTotal: | [8 empty] | 8.37
RESUMO
DISCRIMINAÇÃO |  |  | TAXA(%) | VALORES
Mão-de-Obra(A) |  |  | 128.33 | 10.02
Materiais(B) |  |  |  | 8.37
Equipamentos(C) |  |  |  | 0
Produção da Equipe(D) |  |  |  | 1
Custo Horário Total(A+C) |  |  |  | 10.02
Custo Unitário da Execução[(A/D)+(C/D)] = E |  |  |  | 10.02
Custo Direto Total(B+E) |  |  |  | 18.39
Bonificações e Despesas Indiretas - BDI |  |  | 30.9 | 5.68
CUSTO UNITÁRIO (Adotado) |  |  |  | 24.07
Orçamento: 889201 - TABELA CUSTOS LABOR/CT-UFES PADRÃO IOPES JULHO/2019(LS=128,33%;BDI=30,90%; BDI DIF=20,93%)
Órgão Cliente: IOPES |  |  | Órgão Gerente: IOPES |  |  | Data Base: Julho/2019
Planilha: 1 - TABELA CUSTOS LABOR/CT-UFES PADRÃO IOPES JULHO/2019(LS=128,33%; BDI=30,90%; BDI DIF=20,93%
Item: 190417 - Pintura com tinta esmalte sintético, marcas de referência Suvinil, Coral ou Metalatex, a duas demãos, inclusive fundo anticorrosivo a uma demão, em metal | [6 empty] | Unidade: m2
Base: LABOR |  | Código Base: '190417 |  | Fonte: LABOR |  |  | Versão: 1
MÃO DE OBRA | Unid | Código | Coefic. | C. Prod. | Pr. Prod. | Pr. Improd. | Pr. Unit. | Fator Ac. | Subtotal
AJUDANTE (LABOR) | H | '010101 | 0.2 | 1 | 5.67 | 0 | 12.95 | - | 2.59
PINTOR (LABOR) | H | '010140 | 0.4 | 1 | 6.72 | 0 | 15.34 | - | 6.136
SubTotal: | [8 empty] | 8.73
MATERIAL | Unid | Código | Coefic. | C. Prod. | Pr. Prod. | Pr. Improd. | Pr. Unit. | Fator Ac. | Subtotal
ESMALTE SINTETICO (LABOR) | L | '037502 | 0.18 | 1 | 24.59 | 0 | 24.59 | - | 4.426
AGUARRAZ MINERAL (LABOR) | L | '038001 | 0.02 | 1 | 10.71 | 0 | 10.71 | - | 0.214
LIXA P/ FERRO Nº 100 K-246 225X275MM - NORTON OU EQUIVALENTE (LABOR) | UN | '038012 | 0.25 | 1 | 2.24 | 0 | 2.24 | - | 0.56
ZARCAO (LABOR) | L | '038028 | 0.11 | 1 | 13.46 | 0 | 13.46 | - | 1.481
SubTotal: | [8 empty] | 6.68
RESUMO
DISCRIMINAÇÃO |  |  | TAXA(%) | VALORES
Mão-de-Obra(A) |  |  | 128.33 | 8.73
Materiais(B) |  |  |  | 6.68
Equipamentos(C) |  |  |  | 0
Produção da Equipe(D) |  |  |  | 1
Custo Horário Total(A+C) |  |  |  | 8.73
Custo Unitário da Execução[(A/D)+(C/D)] = E |  |  |  | 8.73
Custo Direto Total(B+E) |  |  |  | 15.41
Bonificações e Despesas Indiretas - BDI |  |  | 30.9 | 4.76
CUSTO UNITÁRIO (Adotado) |  |  |  | 20.17
Orçamento: 889201 - TABELA CUSTOS LABOR/CT-UFES PADRÃO IOPES JULHO/2019(LS=128,33%;BDI=30,90%; BDI DIF=20,93%)
Órgão Cliente: IOPES |  |  | Órgão Gerente: IOPES |  |  | Data Base: Julho/2019
Planilha: 1 - TABELA CUSTOS LABOR/CT-UFES PADRÃO IOPES JULHO/2019(LS=128,33%; BDI=30,90%; BDI DIF=20,93%
Item: 190418 - Pintura de superfície metálica com uma demão de primer Epoxi e duas demãos de tinta à base de Epoxi | [6 empty] | Unidade: m2
Base: LABOR |  | Código Base: '190418 |  | Fonte: LABOR |  |  | Versão: 1
MÃO DE OBRA | Unid | Código | Coefic. | C. Prod. | Pr. Prod. | Pr. Improd. | Pr. Unit. | Fator Ac. | Subtotal
AJUDANTE (LABOR) | H | '010101 | 0.2 | 1 | 5.67 | 0 | 12.95 | - | 2.59
PINTOR (LABOR) | H | '010140 | 0.4 | 1 | 6.72 | 0 | 15.34 | - | 6.136
SubTotal: | [8 empty] | 8.73
MATERIAL | Unid | Código | Coefic. | C. Prod. | Pr. Prod. | Pr. Improd. | Pr. Unit. | Fator Ac. | Subtotal
TINTA EPOXI PARA ACABAMENTO (LABOR) | L | '037509 | 0.18 | 1 | 55.41 | 0 | 55.41 | - | 9.974
SOLVENTE PARA TINTA A BASE DE EPOXI (LABOR) | L | '037564 | 0.02 | 1 | 20.29 | 0 | 20.29 | - | 0.406
PRIMER A BASE DE EPOXI (LABOR) | L | '038021 | 0.11 | 1 | 49.89 | 0 | 49.89 | - | 5.488
TRINCHA 2" (LABOR) | UN | '038024 | 0.08 | 1 | 4.79 | 0 | 4.79 | - | 0.383
SubTotal: | [8 empty] | 16.25
RESUMO
DISCRIMINAÇÃO |  |  | TAXA(%) | VALORES
Mão-de-Obra(A) |  |  | 128.33 | 8.73
Materiais(B) |  |  |  | 16.25
Equipamentos(C) |  |  |  | 0
Produção da Equipe(D) |  |  |  | 1
Custo Horário Total(A+C) |  |  |  | 8.73
Custo Unitário da Execução[(A/D)+(C/D)] = E |  |  |  | 8.73
Custo Direto Total(B+E) |  |  |  | 24.98
Bonificações e Despesas Indiretas - BDI |  |  | 30.9 | 7.72
CUSTO UNITÁRIO (Adotado) |  |  |  | 32.7
Orçamento: 889201 - TABELA CUSTOS LABOR/CT-UFES PADRÃO IOPES JULHO/2019(LS=128,33%;BDI=30,90%; BDI DIF=20,93%)
Órgão Cliente: IOPES |  |  | Órgão Gerente: IOPES |  |  | Data Base: Julho/2019
Planilha: 1 - TABELA CUSTOS LABOR/CT-UFES PADRÃO IOPES JULHO/2019(LS=128,33%; BDI=30,90%; BDI DIF=20,93%
Item: 190501 - Pintura de letras em chapas de ferro, dimensões 20x30cm, com tinta óleo ou esmalte, a duas demãos, marcas de referência Suvinil, Coral ou Metalatex | [6 empty] | Unidade: und
Base: LABOR |  | Código Base: '190501 |  | Fonte: LABOR |  |  | Versão: 1
MÃO DE OBRA | Unid | Código | Coefic. | C. Prod. | Pr. Prod. | Pr. Improd. | Pr. Unit. | Fator Ac. | Subtotal
AJUDANTE (LABOR) | H | '010101 | 0.1 | 1 | 5.67 | 0 | 12.95 | - | 1.295
PINTOR (LABOR) | H | '010140 | 0.1 | 1 | 6.72 | 0 | 15.34 | - | 1.534
SubTotal: | [8 empty] | 2.83
MATERIAL | Unid | Código | Coefic. | C. Prod. | Pr. Prod. | Pr. Improd. | Pr. Unit. | Fator Ac. | Subtotal
ESMALTE SINTETICO (LABOR) | L | '037502 | 0.021 | 1 | 24.59 | 0 | 24.59 | - | 0.516
AGUARRAZ MINERAL (LABOR) | L | '038001 | 0.004 | 1 | 10.71 | 0 | 10.71 | - | 0.043
LIXA P/ FERRO Nº 100 K-246 225X275MM - NORTON OU EQUIVALENTE (LABOR) | UN | '038012 | 0.04 | 1 | 2.24 | 0 | 2.24 | - | 0.09
ZARCAO (LABOR) | L | '038028 | 0.016 | 1 | 13.46 | 0 | 13.46 | - | 0.215
SubTotal: | [8 empty] | 0.86
RESUMO
DISCRIMINAÇÃO |  |  | TAXA(%) | VALORES
Mão-de-Obra(A) |  |  | 128.33 | 2.83
Materiais(B) |  |  |  | 0.86
Equipamentos(C) |  |  |  | 0
Produção da Equipe(D) |  |  |  | 1
Custo Horário Total(A+C) |  |  |  | 2.83
Custo Unitário da Execução[(A/D)+(C/D)] = E |  |  |  | 2.83
Custo Direto Total(B+E) |  |  |  | 3.69
Bonificações e Despesas Indiretas - BDI |  |  | 30.9 | 1.14
CUSTO UNITÁRIO (Adotado) |  |  |  | 4.83
Orçamento: 889201 - TABELA CUSTOS LABOR/CT-UFES PADRÃO IOPES JULHO/2019(LS=128,33%;BDI=30,90%; BDI DIF=20,93%)
Órgão Cliente: IOPES |  |  | Órgão Gerente: IOPES |  |  | Data Base: Julho/2019
Planilha: 1 - TABELA CUSTOS LABOR/CT-UFES PADRÃO IOPES JULHO/2019(LS=128,33%; BDI=30,90%; BDI DIF=20,93%
Item: 190601 - Pintura à base de epoxi, marcas de referência Suvinil, Coral ou Metalatex, em faixas com largura de 5 cm, para demarcação de quadra de esportes | [6 empty] | Unidade: m
Base: LABOR |  | Código Base: '190601 |  | Fonte: LABOR |  |  | Versão: 1
MÃO DE OBRA | Unid | Código | Coefic. | C. Prod. | Pr. Prod. | Pr. Improd. | Pr. Unit. | Fator Ac. | Subtotal
AJUDANTE (LABOR) | H | '010101 | 0.5 | 1 | 5.67 | 0 | 12.95 | - | 6.475
PINTOR (LABOR) | H | '010140 | 1 | 1 | 6.72 | 0 | 15.34 | - | 15.34
SubTotal: | [8 empty] | 21.82
MATERIAL | Unid | Código | Coefic. | C. Prod. | Pr. Prod. | Pr. Improd. | Pr. Unit. | Fator Ac. | Subtotal
TINTA EPOXI PARA ACABAMENTO (LABOR) | L | '037509 | 0.03 | 1 | 55.41 | 0 | 55.41 | - | 1.662
SubTotal: | [8 empty] | 1.66
RESUMO
DISCRIMINAÇÃO |  |  | TAXA(%) | VALORES
Mão-de-Obra(A) |  |  | 128.33 | 21.82
Materiais(B) |  |  |  | 1.66
Equipamentos(C) |  |  |  | 0
Produção da Equipe(D) |  |  |  | 1
Custo Horário Total(A+C) |  |  |  | 21.82
Custo Unitário da Execução[(A/D)+(C/D)] = E |  |  |  | 21.82
Custo Direto Total(B+E) |  |  |  | 23.48
Bonificações e Despesas Indiretas - BDI |  |  | 30.9 | 7.26
CUSTO UNITÁRIO (Adotado) |  |  |  | 30.74
Orçamento: 889201 - TABELA CUSTOS LABOR/CT-UFES PADRÃO IOPES JULHO/2019(LS=128,33%;BDI=30,90%; BDI DIF=20,93%)
Órgão Cliente: IOPES |  |  | Órgão Gerente: IOPES |  |  | Data Base: Julho/2019
Planilha: 1 - TABELA CUSTOS LABOR/CT-UFES PADRÃO IOPES JULHO/2019(LS=128,33%; BDI=30,90%; BDI DIF=20,93%
Item: 190602 - Pintura com tinta à base de resinas acrílicas, marcas de referência Suvinil, Coral ou Metalatex, sobre piso de concreto, a duas demãos | [6 empty] | Unidade: m2
Base: LABOR |  | Código Base: '190602 |  | Fonte: LABOR |  |  | Versão: 1
MÃO DE OBRA | Unid | Código | Coefic. | C. Prod. | Pr. Prod. | Pr. Improd. | Pr. Unit. | Fator Ac. | Subtotal
AJUDANTE (LABOR) | H | '010101 | 0.3 | 1 | 5.67 | 0 | 12.95 | - | 3.885
PINTOR (LABOR) | H | '010140 | 1.2 | 1 | 6.72 | 0 | 15.34 | - | 18.408
SubTotal: | [8 empty] | 22.29
MATERIAL | Unid | Código | Coefic. | C. Prod. | Pr. Prod. | Pr. Improd. | Pr. Unit. | Fator Ac. | Subtotal
TINTA A BASE DE EMULSAO ACRILICA (PARA PISOS) (LABOR) | L | '037517 | 0.3 | 1 | 13.51 | 0 | 13.51 | - | 4.053
SubTotal: | [8 empty] | 4.05
RESUMO
DISCRIMINAÇÃO |  |  | TAXA(%) | VALORES
Mão-de-Obra(A) |  |  | 128.33 | 22.29
Materiais(B) |  |  |  | 4.05
Equipamentos(C) |  |  |  | 0
Produção da Equipe(D) |  |  |  | 1
Custo Horário Total(A+C) |  |  |  | 22.29
Custo Unitário da Execução[(A/D)+(C/D)] = E |  |  |  | 22.29
Custo Direto Total(B+E) |  |  |  | 26.34
Bonificações e Despesas Indiretas - BDI |  |  | 30.9 | 8.14
CUSTO UNITÁRIO (Adotado) |  |  |  | 34.48
Orçamento: 889201 - TABELA CUSTOS LABOR/CT-UFES PADRÃO IOPES JULHO/2019(LS=128,33%;BDI=30,90%; BDI DIF=20,93%)
Órgão Cliente: IOPES |  |  | Órgão Gerente: IOPES |  |  | Data Base: Julho/2019
Planilha: 1 - TABELA CUSTOS LABOR/CT-UFES PADRÃO IOPES JULHO/2019(LS=128,33%; BDI=30,90%; BDI DIF=20,93%
Item: 190603 - Pintura sobre pisos, marcas de referência Novacor, Coral ou Suvinil, a duas demãos, Linha Premium | [6 empty] | Unidade: m2
Base: LABOR |  | Código Base: '190603 |  | Fonte: LABOR |  |  | Versão: 2
MÃO DE OBRA | Unid | Código | Coefic. | C. Prod. | Pr. Prod. | Pr. Improd. | Pr. Unit. | Fator Ac. | Subtotal
AJUDANTE (LABOR) | H | '010101 | 0.4 | 1 | 5.67 | 0 | 12.95 | - | 5.18
PINTOR (LABOR) | H | '010140 | 0.5 | 1 | 6.72 | 0 | 15.34 | - | 7.67
SubTotal: | [8 empty] | 12.85
MATERIAL | Unid | Código | Coefic. | C. Prod. | Pr. Prod. | Pr. Improd. | Pr. Unit. | Fator Ac. | Subtotal
TINTA PARA PISOS (LABOR) | L | '037566 | 0.15 | 1 | 11.33 | 0 | 11.33 | - | 1.7
SubTotal: | [8 empty] | 1.7
RESUMO
DISCRIMINAÇÃO |  |  | TAXA(%) | VALORES
Mão-de-Obra(A) |  |  | 128.33 | 12.85
Materiais(B) |  |  |  | 1.7
Equipamentos(C) |  |  |  | 0
Produção da Equipe(D) |  |  |  | 1
Custo Horário Total(A+C) |  |  |  | 12.85
Custo Unitário da Execução[(A/D)+(C/D)] = E |  |  |  | 12.85
Custo Direto Total(B+E) |  |  |  | 14.55
Bonificações e Despesas Indiretas - BDI |  |  | 30.9 | 4.5
CUSTO UNITÁRIO (Adotado) |  |  |  | 19.05
Orçamento: 889201 - TABELA CUSTOS LABOR/CT-UFES PADRÃO IOPES JULHO/2019(LS=128,33%;BDI=30,90%; BDI DIF=20,93%)
Órgão Cliente: IOPES |  |  | Órgão Gerente: IOPES |  |  | Data Base: Julho/2019
Planilha: 1 - TABELA CUSTOS LABOR/CT-UFES PADRÃO IOPES JULHO/2019(LS=128,33%; BDI=30,90%; BDI DIF=20,93%
Item: 190604 - Pintura à base de epoxi, marcas de referência Suvinil, Coral ou Metalatex, em faixas com largura de 8 cm, para demarcação de quadra de esportes | [6 empty] | Unidade: m
Base: LABOR |  | Código Base: '190604 |  | Fonte: LABOR |  |  | Versão: 1
MÃO DE OBRA | Unid | Código | Coefic. | C. Prod. | Pr. Prod. | Pr. Improd. | Pr. Unit. | Fator Ac. | Subtotal
AJUDANTE (LABOR) | H | '010101 | 0.8 | 1 | 5.67 | 0 | 12.95 | - | 10.36
PINTOR (LABOR) | H | '010140 | 1.6 | 1 | 6.72 | 0 | 15.34 | - | 24.544
SubTotal: | [8 empty] | 34.9
MATERIAL | Unid | Código | Coefic. | C. Prod. | Pr. Prod. | Pr. Improd. | Pr. Unit. | Fator Ac. | Subtotal
TINTA EPOXI PARA ACABAMENTO (LABOR) | L | '037509 | 0.048 | 1 | 55.41 | 0 | 55.41 | - | 2.66
SubTotal: | [8 empty] | 2.66
RESUMO
DISCRIMINAÇÃO |  |  | TAXA(%) | VALORES
Mão-de-Obra(A) |  |  | 128.33 | 34.9
Materiais(B) |  |  |  | 2.66
Equipamentos(C) |  |  |  | 0
Produção da Equipe(D) |  |  |  | 1
Custo Horário Total(A+C) |  |  |  | 34.9
Custo Unitário da Execução[(A/D)+(C/D)] = E |  |  |  | 34.9
Custo Direto Total(B+E) |  |  |  | 37.56
Bonificações e Despesas Indiretas - BDI |  |  | 30.9 | 11.61
CUSTO UNITÁRIO (Adotado) |  |  |  | 49.17
Orçamento: 889201 - TABELA CUSTOS LABOR/CT-UFES PADRÃO IOPES JULHO/2019(LS=128,33%;BDI=30,90%; BDI DIF=20,93%)
Órgão Cliente: IOPES |  |  | Órgão Gerente: IOPES |  |  | Data Base: Julho/2019
Planilha: 1 - TABELA CUSTOS LABOR/CT-UFES PADRÃO IOPES JULHO/2019(LS=128,33%; BDI=30,90%; BDI DIF=20,93%
Item: 190605 - Aplicação de resina epoxi sobre piso em concreto polido, Intergard 2005 - ref. Internacional ou equiv., a três demãos, com aplicador de selador a base de epoxi, 1 demão | [6 empty] | Unidade: m2
Base: LABOR |  | Código Base: '190605 |  | Fonte: LABOR |  |  | Versão: 4
MÃO DE OBRA | Unid | Código | Coefic. | C. Prod. | Pr. Prod. | Pr. Improd. | Pr. Unit. | Fator Ac. | Subtotal
AJUDANTE (LABOR) | H | '010101 | 0.3 | 1 | 5.67 | 0 | 12.95 | - | 3.885
PINTOR (LABOR) | H | '010140 | 1.2 | 1 | 6.72 | 0 | 15.34 | - | 18.408
SubTotal: | [8 empty] | 22.29
MATERIAL | Unid | Código | Coefic. | C. Prod. | Pr. Prod. | Pr. Improd. | Pr. Unit. | Fator Ac. | Subtotal
TINTA EPOXI INTERGARD INTERNATIONAL REF2005 (CINZA OU BRANCO) INCLUSIVE O COMPONENTE B (LABOR) | L | '036825 | 0.24 | 1 | 82.81 | 0 | 82.81 | - | 19.874
SOLVENTE PARA TINTA A BASE DE EPOXI (LABOR) | L | '037564 | 0.06 | 1 | 20.29 | 0 | 20.29 | - | 1.217
VERNIZ EPOXI TRANSPARENTE (BI COMPONENTE) (LABOR) | L | '038054 | 0.08 | 1 | 49.72 | 0 | 49.72 | - | 3.978
SubTotal: | [8 empty] | 25.07
RESUMO
DISCRIMINAÇÃO |  |  | TAXA(%) | VALORES
Mão-de-Obra(A) |  |  | 128.33 | 22.29
Materiais(B) |  |  |  | 25.07
Equipamentos(C) |  |  |  | 0
Produção da Equipe(D) |  |  |  | 1
Custo Horário Total(A+C) |  |  |  | 22.29
Custo Unitário da Execução[(A/D)+(C/D)] = E |  |  |  | 22.29
Custo Direto Total(B+E) |  |  |  | 47.36
Bonificações e Despesas Indiretas - BDI |  |  | 30.9 | 14.63
CUSTO UNITÁRIO (Adotado) |  |  |  | 61.99
Orçamento: 889201 - TABELA CUSTOS LABOR/CT-UFES PADRÃO IOPES JULHO/2019(LS=128,33%;BDI=30,90%; BDI DIF=20,93%)
Órgão Cliente: IOPES |  |  | Órgão Gerente: IOPES |  |  | Data Base: Julho/2019
Planilha: 1 - TABELA CUSTOS LABOR/CT-UFES PADRÃO IOPES JULHO/2019(LS=128,33%; BDI=30,90%; BDI DIF=20,93%
Item: 200101 - Alambrado c/ tela losangular de arame fio 12 malha 2" revest. em PVC com tubo de ferro galvanizado vertical de 2 1/2" e horizontal de 1" incl. portão, pintados com esmalte sobre fundo anticorrosivo | [6 empty] | Unidade: m2
Base: LABOR |  | Código Base: '200101 |  | Fonte: LABOR |  |  | Versão: 3
MÃO DE OBRA | Unid | Código | Coefic. | C. Prod. | Pr. Prod. | Pr. Improd. | Pr. Unit. | Fator Ac. | Subtotal
AJUDANTE (LABOR) | H | '010101 | 0.036539 | 1 | 5.67 | 0 | 12.95 | - | 0.473
PINTOR (LABOR) | H | '010140 | 0.073078 | 1 | 6.72 | 0 | 15.34 | - | 1.121
SubTotal: | [8 empty] | 1.59
MATERIAL | Unid | Código | Coefic. | C. Prod. | Pr. Prod. | Pr. Improd. | Pr. Unit. | Fator Ac. | Subtotal
ARAME GALVANIZADO N.14 AWG (LABOR) | M | '027020 | 0.62367 | 1 | 0.31 | 0 | 0.31 | 0,52 IF | 0.293
TELA DE ARAME GALV. MALHA # 2" LOSANGULAR - FIO N.12 BWG - REVEST EM PVC (LABOR) | M2 | '027546 | 0.99074 | 1 | 30.49 | 0 | 30.49 | 0,52 IF | 45.916
PORTA CADEADO E CADEADO 40MM (LABOR) | UN | '034384 | 0.0048744 | 1 | 32.36 | 0 | 32.36 | 0,52 IF | 0.24
GONZO DIAM 1" (MACHO/FEMEA) PARA PORTÃO (DE SOBREPOR) (LABOR) | PAR | '035211 | 0.029246 | 1 | 11.42 | 0 | 11.42 | 0,52 IF | 0.508
ESMALTE SINTETICO (LABOR) | L | '037502 | 0.032885 | 1 | 24.59 | 0 | 24.59 | - | 0.809
AGUARRAZ MINERAL (LABOR) | L | '038001 | 0.0036539 | 1 | 10.71 | 0 | 10.71 | - | 0.039
LIXA P/ FERRO Nº 100 K-246 225X275MM - NORTON OU EQUIVALENTE (LABOR) | UN | '038012 | 0.045674 | 1 | 2.24 | 0 | 2.24 | - | 0.102
ZARCAO (LABOR) | L | '038028 | 0.020096 | 1 | 13.46 | 0 | 13.46 | - | 0.27
TUBO ACO GALV. 33,70 X 3,35MM (1") DIN 2440 - MEDIO (LABOR) | M | '070350 | 0.65162 | 1 | 21.24 | 0 | 21.24 | 0,52 IF | 21.037
TUBO ACO GALV 76,10 X 3,75MM (2.1/2") DIN 2440 - MEDIO (LABOR) | M | '071270 | 0.64801 | 1 | 56.92 | 0 | 56.92 | 0,52 IF | 56.065
TRINCO REDONDO VERTICAL FERRO GALVANIZADO 15CM (LABOR) | UN | '079374 | 0.0048745 | 1 | 33.38 | 0 | 33.38 | 0,52 IF | 0.248
SubTotal: | [8 empty] | 125.53
RESUMO
DISCRIMINAÇÃO |  |  | TAXA(%) | VALORES
Mão-de-Obra(A) |  |  | 128.33 | 1.59
Materiais(B) |  |  |  | 125.53
Equipamentos(C) |  |  |  | 0
Produção da Equipe(D) |  |  |  | 1
Custo Horário Total(A+C) |  |  |  | 1.59
Custo Unitário da Execução[(A/D)+(C/D)] = E |  |  |  | 1.59
Custo Direto Total(B+E) |  |  |  | 127.12
Bonificações e Despesas Indiretas - BDI |  |  | 30.9 | 39.28
CUSTO UNITÁRIO (Adotado) |  |  |  | 166.4
Legenda
IF - INDICE DE FABRICAÇÃO;
Orçamento: 889201 - TABELA CUSTOS LABOR/CT-UFES PADRÃO IOPES JULHO/2019(LS=128,33%;BDI=30,90%; BDI DIF=20,93%)
Órgão Cliente: IOPES |  |  | Órgão Gerente: IOPES |  |  | Data Base: Julho/2019
Planilha: 1 - TABELA CUSTOS LABOR/CT-UFES PADRÃO IOPES JULHO/2019(LS=128,33%; BDI=30,90%; BDI DIF=20,93%
Item: 200104 - Cerca de madeira com ripas de 7 x 2 cm, altura de 1.50 m e caibro de 8 x 8 cm em madeira de lei espaçados a cada 2.0 m | [6 empty] | Unidade: m
Base: LABOR |  | Código Base: '200104 |  | Fonte: LABOR |  |  | Versão: 2
MÃO DE OBRA | Unid | Código | Coefic. | C. Prod. | Pr. Prod. | Pr. Improd. | Pr. Unit. | Fator Ac. | Subtotal
AJUDANTE (LABOR) | H | '010101 | 1.6 | 1 | 5.67 | 0 | 12.95 | - | 20.72
CARPINTEIRO (LABOR) | H | '010111 | 1.6 | 1 | 6.72 | 0 | 15.34 | - | 24.544
SubTotal: | [8 empty] | 45.26
MATERIAL | Unid | Código | Coefic. | C. Prod. | Pr. Prod. | Pr. Improd. | Pr. Unit. | Fator Ac. | Subtotal
PECA EM MADEIRA DE LEI 8.0 X 8.0 CM (LABOR) | M | '021040 | 1.2 | 1 | 20.27 | 0 | 20.27 | - | 24.324
RIPA MADEIRA DE LEI DE 7 X 2 CM (LABOR) | M | '021089 | 12.5 | 1 | 7.3 | 0 | 7.3 | - | 91.25
PREGO - PRECO MEDIO DAS BITOLAS (LABOR) | KG | '026560 | 0.25 | 1 | 7.72 | 0 | 7.72 | - | 1.93
SubTotal: | [8 empty] | 117.5
RESUMO
DISCRIMINAÇÃO |  |  | TAXA(%) | VALORES
Mão-de-Obra(A) |  |  | 128.33 | 45.26
Materiais(B) |  |  |  | 117.5
Equipamentos(C) |  |  |  | 0
Produção da Equipe(D) |  |  |  | 1
Custo Horário Total(A+C) |  |  |  | 45.26
Custo Unitário da Execução[(A/D)+(C/D)] = E |  |  |  | 45.26
Custo Direto Total(B+E) |  |  |  | 162.76
Bonificações e Despesas Indiretas - BDI |  |  | 30.9 | 50.29
CUSTO UNITÁRIO (Adotado) |  |  |  | 213.05
Orçamento: 889201 - TABELA CUSTOS LABOR/CT-UFES PADRÃO IOPES JULHO/2019(LS=128,33%;BDI=30,90%; BDI DIF=20,93%)
Órgão Cliente: IOPES |  |  | Órgão Gerente: IOPES |  |  | Data Base: Julho/2019
Planilha: 1 - TABELA CUSTOS LABOR/CT-UFES PADRÃO IOPES JULHO/2019(LS=128,33%; BDI=30,90%; BDI DIF=20,93%
Item: 200105 - Cerca com tela fio 16 malha losangular de 2", fixadas c/ grampos em pontaletes de madeira de lei 8x8cm espaçados de 1.5m, com bases concretadas e com três fios tensores de arame galvanizado n.12 | [6 empty] | Unidade: m
Base: LABOR |  | Código Base: '200105 |  | Fonte: LABOR |  |  | Versão: 2
MÃO DE OBRA | Unid | Código | Coefic. | C. Prod. | Pr. Prod. | Pr. Improd. | Pr. Unit. | Fator Ac. | Subtotal
AJUDANTE (LABOR) | H | '010101 | 1.6 | 1 | 5.67 | 0 | 12.95 | - | 20.72
CARPINTEIRO (LABOR) | H | '010111 | 0.8 | 1 | 6.72 | 0 | 15.34 | - | 12.272
SERVENTE (LABOR) | H | '010146 | 0.4 | 1 | 4.94 | 0 | 11.28 | - | 4.512
SubTotal: | [8 empty] | 37.5
MATERIAL | Unid | Código | Coefic. | C. Prod. | Pr. Prod. | Pr. Improd. | Pr. Unit. | Fator Ac. | Subtotal
AREIA LAVADA MEDIA (LABOR) | M3 | '020503 | 0.0125 | 1 | 66.6 | 0 | 66.6 | - | 0.833
CIMENTO PORTLAND CP III - 40 (LABOR) | KG | '020508 | 7.216 | 1 | 0.34 | 0 | 0.34 | - | 2.453
BRITA 1 (LABOR) | M3 | '020517 | 0.0053 | 1 | 64.62 | 0 | 64.62 | - | 0.342
BRITA 2 (LABOR) | M3 | '020518 | 0.0123 | 1 | 64.62 | 0 | 64.62 | - | 0.795
PECA EM MADEIRA DE LEI 8.0 X 8.0 CM (LABOR) | M | '021040 | 2.7 | 1 | 20.27 | 0 | 20.27 | - | 54.729
ARAME GALVANIZADO N.12 BWG (LABOR) | KG | '027003 | 0.06 | 1 | 8.74 | 0 | 8.74 | - | 0.524
ARAME GALVANIZADO N.18 BWG (LABOR) | KG | '027006 | 0.06 | 1 | 10.59 | 0 | 10.59 | - | 0.635
TELA ARAME GALV. MALHA # 2" LOSANGULAR - FIO N.16 BWG (LABOR) | M2 | '027520 | 1.6 | 1 | 13.02 | 0 | 13.02 | - | 20.832
SubTotal: | [8 empty] | 81.14
RESUMO
DISCRIMINAÇÃO |  |  | TAXA(%) | VALORES
Mão-de-Obra(A) |  |  | 128.33 | 37.5
Materiais(B) |  |  |  | 81.14
Equipamentos(C) |  |  |  | 0
Produção da Equipe(D) |  |  |  | 1
Custo Horário Total(A+C) |  |  |  | 37.5
Custo Unitário da Execução[(A/D)+(C/D)] = E |  |  |  | 37.5
Custo Direto Total(B+E) |  |  |  | 118.64
Bonificações e Despesas Indiretas - BDI |  |  | 30.9 | 36.66
CUSTO UNITÁRIO (Adotado) |  |  |  | 155.3
Orçamento: 889201 - TABELA CUSTOS LABOR/CT-UFES PADRÃO IOPES JULHO/2019(LS=128,33%;BDI=30,90%; BDI DIF=20,93%)
Órgão Cliente: IOPES |  |  | Órgão Gerente: IOPES |  |  | Data Base: Julho/2019
Planilha: 1 - TABELA CUSTOS LABOR/CT-UFES PADRÃO IOPES JULHO/2019(LS=128,33%; BDI=30,90%; BDI DIF=20,93%
Item: 200107 - Cerca com cinco fios de arame liso n. 12 fixados com grampos em pontaletes de madeira de lei de 8 x 8cm a cada 2.0 m e altura livre de 1.6 m | [6 empty] | Unidade: m
Base: LABOR |  | Código Base: '200107 |  | Fonte: LABOR |  |  | Versão: 2
MÃO DE OBRA | Unid | Código | Coefic. | C. Prod. | Pr. Prod. | Pr. Improd. | Pr. Unit. | Fator Ac. | Subtotal
CARPINTEIRO (LABOR) | H | '010111 | 0.5 | 1 | 6.72 | 0 | 15.34 | - | 7.67
SERVENTE (LABOR) | H | '010146 | 1.25 | 1 | 4.94 | 0 | 11.28 | - | 14.1
SubTotal: | [8 empty] | 21.77
MATERIAL | Unid | Código | Coefic. | C. Prod. | Pr. Prod. | Pr. Improd. | Pr. Unit. | Fator Ac. | Subtotal
PECA EM MADEIRA DE LEI 8.0 X 8.0 CM (LABOR) | M | '021040 | 1.17 | 1 | 20.27 | 0 | 20.27 | - | 23.716
GRAMPO P/ CERCA GALVANIZADO (LABOR) | KG | '026581 | 0.025 | 1 | 12.63 | 0 | 12.63 | - | 0.316
ARAME GALVANIZADO N.12 BWG (LABOR) | KG | '027003 | 2.4 | 1 | 8.74 | 0 | 8.74 | - | 20.976
SubTotal: | [8 empty] | 45.01
RESUMO
DISCRIMINAÇÃO |  |  | TAXA(%) | VALORES
Mão-de-Obra(A) |  |  | 128.33 | 21.77
Materiais(B) |  |  |  | 45.01
Equipamentos(C) |  |  |  | 0
Produção da Equipe(D) |  |  |  | 1
Custo Horário Total(A+C) |  |  |  | 21.77
Custo Unitário da Execução[(A/D)+(C/D)] = E |  |  |  | 21.77
Custo Direto Total(B+E) |  |  |  | 66.78
Bonificações e Despesas Indiretas - BDI |  |  | 30.9 | 20.64
CUSTO UNITÁRIO (Adotado) |  |  |  | 87.42
Orçamento: 889201 - TABELA CUSTOS LABOR/CT-UFES PADRÃO IOPES JULHO/2019(LS=128,33%;BDI=30,90%; BDI DIF=20,93%)
Órgão Cliente: IOPES |  |  | Órgão Gerente: IOPES |  |  | Data Base: Julho/2019
Planilha: 1 - TABELA CUSTOS LABOR/CT-UFES PADRÃO IOPES JULHO/2019(LS=128,33%; BDI=30,90%; BDI DIF=20,93%
Item: 200108 - Muro de arrimo de concreto ciclópico com aterro na parte posterior, inclusive forma de madeira e dreno de brita | [6 empty] | Unidade: m3
Base: LABOR |  | Código Base: '200108 |  | Fonte: LABOR |  |  | Versão: 3
MÃO DE OBRA | Unid | Código | Coefic. | C. Prod. | Pr. Prod. | Pr. Improd. | Pr. Unit. | Fator Ac. | Subtotal
AJUDANTE (LABOR) | H | '010101 | 3 | 1 | 5.67 | 0 | 12.95 | - | 38.85
CARPINTEIRO (LABOR) | H | '010111 | 3 | 1 | 6.72 | 0 | 15.34 | - | 46.02
PEDREIRO (LABOR) | H | '010139 | 2 | 1 | 6.72 | 0 | 15.34 | - | 30.68
SERVENTE (LABOR) | H | '010146 | 18.125 | 1 | 4.94 | 0 | 11.28 | - | 204.45
SubTotal: | [8 empty] | 320
MATERIAL | Unid | Código | Coefic. | C. Prod. | Pr. Prod. | Pr. Improd. | Pr. Unit. | Fator Ac. | Subtotal
AREIA LAVADA MEDIA (LABOR) | M3 | '020503 | 0.4355 | 1 | 66.6 | 0 | 66.6 | - | 29.004
CIMENTO PORTLAND CP III - 40 (LABOR) | KG | '020508 | 238.14 | 1 | 0.34 | 0 | 0.34 | - | 80.968
BRITA 2 (LABOR) | M3 | '020518 | 0.6146 | 1 | 64.62 | 0 | 64.62 | - | 39.715
PEDRA DE MAO (RACHAO) (LABOR) | M3 | '020521 | 0.5 | 1 | 65.18 | 0 | 65.18 | - | 32.59
BRITA N.3 E 4 (LABOR) | M3 | '020553 | 0.07 | 1 | 69.69 | 0 | 69.69 | - | 4.878
BARRO PARA ATERRO (LABOR) | M3 | '020554 | 0.5 | 1 | 30.75 | 0 | 30.75 | - | 15.375
SARRAFO DE MADEIRA 10.0X2.5CM (LABOR) | M | '020985 | 3.06 | 1 | 5.85 | 0 | 5.85 | - | 17.901
TABUA DE MADEIRA 2.5X30.0CM (LABOR) | M | '020988 | 1.704 | 1 | 6.19 | 0 | 6.19 | - | 10.548
PONTALETE DE MADEIRA BRUTA DE 3ª 8.0 X 8.0 CM (LABOR) | M | '021009 | 6 | 1 | 4.33 | 0 | 4.33 | - | 25.98
PREGO 18X27 (LABOR) | KG | '026569 | 0.4 | 1 | 7.08 | 0 | 7.08 | - | 2.832
TUBO DE PVC SOLDAVEL DE 60MM (LABOR) | M | '062506 | 0.63 | 1 | 20.32 | 0 | 20.32 | - | 12.802
SubTotal: | [8 empty] | 272.59
EQUIPAMENTO | Unid | Código | Coefic. | C. Prod. | Pr. Prod. | Pr. Improd. | Pr. Unit. | Fator Ac. | Subtotal
BETONEIRA 320 L (E301) (LABOR) | H | '080125 | 0.4998 | 1 | 23.43 | 13.18 | 23.43 | - | 11.71
CAMINHAO BASC M BENZ LK1620 6 M3 (10,5T) - (E403) (LABOR) | H | '086049 | 0.0069 | 1 | 119.71 | 10.86 | 119.71 | - | 0.826
SubTotal: | [8 empty] | 12.54
RESUMO
DISCRIMINAÇÃO |  |  | TAXA(%) | VALORES
Mão-de-Obra(A) |  |  | 128.33 | 320
Materiais(B) |  |  |  | 272.59
Equipamentos(C) |  |  |  | 12.54
Produção da Equipe(D) |  |  |  | 1
Custo Horário Total(A+C) |  |  |  | 332.54
Custo Unitário da Execução[(A/D)+(C/D)] = E |  |  |  | 332.54
Custo Direto Total(B+E) |  |  |  | 605.13
Bonificações e Despesas Indiretas - BDI |  |  | 30.9 | 186.99
CUSTO UNITÁRIO (Adotado) |  |  |  | 792.12
Orçamento: 889201 - TABELA CUSTOS LABOR/CT-UFES PADRÃO IOPES JULHO/2019(LS=128,33%;BDI=30,90%; BDI DIF=20,93%)
Órgão Cliente: IOPES |  |  | Órgão Gerente: IOPES |  |  | Data Base: Julho/2019
Planilha: 1 - TABELA CUSTOS LABOR/CT-UFES PADRÃO IOPES JULHO/2019(LS=128,33%; BDI=30,90%; BDI DIF=20,93%
Item: 200120 - Cerca H=2.30cm, c/tela losang. arame fio 12 malha 2" revest. em PVC com mourão curvo de concreto H=3,20m, secção T, fixado emsolo, a cada 3m, c/3 fios de arame farpado na parte curva, incl 3 fios tensores, chumbadores e sapata de 40x40x50cm | [6 empty] | Unidade: m
Base: LABOR |  | Código Base: '200120 |  | Fonte: LABOR |  |  | Versão: 3
MÃO DE OBRA | Unid | Código | Coefic. | C. Prod. | Pr. Prod. | Pr. Improd. | Pr. Unit. | Fator Ac. | Subtotal
AJUDANTE (LABOR) | H | '010101 | 1.6 | 1 | 5.67 | 0 | 12.95 | - | 20.72
PEDREIRO (LABOR) | H | '010139 | 0.86 | 1 | 6.72 | 0 | 15.34 | - | 13.192
SERVENTE (LABOR) | H | '010146 | 0.4975 | 1 | 4.94 | 0 | 11.28 | - | 5.612
SubTotal: | [8 empty] | 39.52
MATERIAL | Unid | Código | Coefic. | C. Prod. | Pr. Prod. | Pr. Improd. | Pr. Unit. | Fator Ac. | Subtotal
AREIA LAVADA MEDIA (LABOR) | M3 | '020503 | 0.018666 | 1 | 66.6 | 0 | 66.6 | - | 1.243
CIMENTO PORTLAND CP III - 40 (LABOR) | KG | '020508 | 10.206 | 1 | 0.34 | 0 | 0.34 | - | 3.47
BRITA 1 (LABOR) | M3 | '020517 | 0.00789 | 1 | 64.62 | 0 | 64.62 | - | 0.51
BRITA 2 (LABOR) | M3 | '020518 | 0.01845 | 1 | 64.62 | 0 | 64.62 | - | 1.192
ARAME GALVANIZADO N.10 BWG (LABOR) | KG | '027002 | 0.235 | 1 | 9.1 | 0 | 9.1 | - | 2.139
ARAME GALVANIZADO N.14 BWG (LABOR) | KG | '027004 | 0.094 | 1 | 9.41 | 0 | 9.41 | - | 0.885
ARAME FARPADO GALVANIZAD FIO 16BWG (LABOR) | M | '027022 | 3.3 | 1 | 0.5 | 0 | 0.5 | - | 1.65
MOURAO CONCRETO CURVO SECAO "T" H=3,20M (LABOR) | UN | '027504 | 0.35 | 1 | 47.91 | 0 | 47.91 | - | 16.769
TELA DE ARAME GALV. MALHA # 2" LOSANGULAR - FIO N.12 BWG - REVEST EM PVC (LABOR) | M2 | '027546 | 2.4 | 1 | 30.49 | 0 | 30.49 | - | 73.176
SubTotal: | [8 empty] | 101.03
EQUIPAMENTO | Unid | Código | Coefic. | C. Prod. | Pr. Prod. | Pr. Improd. | Pr. Unit. | Fator Ac. | Subtotal
BETONEIRA 320 L (E301) (LABOR) | H | '080125 | 0.02142 | 1 | 23.43 | 13.18 | 23.43 | - | 0.502
SubTotal: | [8 empty] | 0.5
RESUMO
DISCRIMINAÇÃO |  |  | TAXA(%) | VALORES
Mão-de-Obra(A) |  |  | 128.33 | 39.52
Materiais(B) |  |  |  | 101.03
Equipamentos(C) |  |  |  | 0.5
Produção da Equipe(D) |  |  |  | 1
Custo Horário Total(A+C) |  |  |  | 40.02
Custo Unitário da Execução[(A/D)+(C/D)] = E |  |  |  | 40.02
Custo Direto Total(B+E) |  |  |  | 141.05
Bonificações e Despesas Indiretas - BDI |  |  | 30.9 | 43.58
CUSTO UNITÁRIO (Adotado) |  |  |  | 184.63
Orçamento: 889201 - TABELA CUSTOS LABOR/CT-UFES PADRÃO IOPES JULHO/2019(LS=128,33%;BDI=30,90%; BDI DIF=20,93%)
Órgão Cliente: IOPES |  |  | Órgão Gerente: IOPES |  |  | Data Base: Julho/2019
Planilha: 1 - TABELA CUSTOS LABOR/CT-UFES PADRÃO IOPES JULHO/2019(LS=128,33%; BDI=30,90%; BDI DIF=20,93%
Item: 200124 - Muro de alvenaria de blocos cerâmicos 10x20x20cm, c/ pilares a cada 2 m, esp. 10cm e h=2.5m, revestido com chapisco, reboco e pintura acrílica a 2 demãos, incl. pilares, cintas e sapatas, empregando arg. cimento cal e areia | [6 empty] | Unidade: m
Base: LABOR |  | Código Base: '200124 |  | Fonte: LABOR |  |  | Versão: 3
MÃO DE OBRA | Unid | Código | Coefic. | C. Prod. | Pr. Prod. | Pr. Improd. | Pr. Unit. | Fator Ac. | Subtotal
AJUDANTE (LABOR) | H | '010101 | 4.7684 | 1 | 5.67 | 0 | 12.95 | - | 61.751
CARPINTEIRO (LABOR) | H | '010111 | 1.8782 | 1 | 6.72 | 0 | 15.34 | - | 28.812
ARMADOR (LABOR) | H | '010121 | 0.8902 | 1 | 6.72 | 0 | 15.34 | - | 13.656
PEDREIRO (LABOR) | H | '010139 | 6.8515 | 1 | 6.72 | 0 | 15.34 | - | 105.102
PINTOR (LABOR) | H | '010140 | 2.5 | 1 | 6.72 | 0 | 15.34 | - | 38.35
SERVENTE (LABOR) | H | '010146 | 9.8902 | 1 | 4.94 | 0 | 11.28 | - | 111.561
SubTotal: | [8 empty] | 359.23
MATERIAL | Unid | Código | Coefic. | C. Prod. | Pr. Prod. | Pr. Improd. | Pr. Unit. | Fator Ac. | Subtotal
AREIA LAVADA MEDIA (LABOR) | M3 | '020503 | 0.33609 | 1 | 66.6 | 0 | 66.6 | - | 22.384
CAL HIDRATADO P/ ARGAMASSA CH III (LABOR) | KG | '020505 | 7.2526 | 1 | 0.66 | 0 | 0.66 | - | 4.787
CIMENTO PORTLAND CP III - 40 (LABOR) | KG | '020508 | 106.0087 | 1 | 0.34 | 0 | 0.34 | - | 36.043
BRITA 1 (LABOR) | M3 | '020517 | 0.0533 | 1 | 64.62 | 0 | 64.62 | - | 3.444
BRITA 2 (LABOR) | M3 | '020518 | 0.1246 | 1 | 64.62 | 0 | 64.62 | - | 8.052
SARRAFO DE MADEIRA 10.0X2.5CM (LABOR) | M | '020985 | 0.7224 | 1 | 5.85 | 0 | 5.85 | - | 4.226
TABUA DE MADEIRA 2.5X30.0CM (LABOR) | M | '020988 | 1.4448 | 1 | 6.19 | 0 | 6.19 | - | 8.943
ACO CA-50 DE 8.0MM (LABOR) | KG | '021517 | 12.7966 | 1 | 3.89 | 0 | 3.89 | - | 49.779
BLOCO CERÂMICO 10 FUROS 09X19X19CM - PRAÇA VITÓRIA (LABOR) | UN | '022585 | 62.5 | 1 | 0.57 | 0 | 0.57 | - | 35.625
PREGO 18X27 (LABOR) | KG | '026569 | 0.2167 | 1 | 7.08 | 0 | 7.08 | - | 1.534
ARAME RECOZIDO N.18 BWG (LABOR) | KG | '027010 | 0.2226 | 1 | 7.47 | 0 | 7.47 | - | 1.663
DESMOLDANTE PARA FORMAS (LABOR) | L | '028008 | 0.5779 | 1 | 13.81 | 0 | 13.81 | - | 7.981
TINTA LATEX ACRILICA FOSCA (LABOR) | L | '037514 | 1.2 | 1 | 16.44 | 0 | 16.44 | - | 19.728
SELADOR ACRILICO (LABOR) | L | '037519 | 0.6 | 1 | 6.51 | 0 | 6.51 | - | 3.906
LIXA PARA MADEIRA/MASSA Nº 150 (LABOR) | UN | '038013 | 1.25 | 1 | 0.62 | 0 | 0.62 | - | 0.775
SubTotal: | [8 empty] | 208.87
EQUIPAMENTO | Unid | Código | Coefic. | C. Prod. | Pr. Prod. | Pr. Improd. | Pr. Unit. | Fator Ac. | Subtotal
BETONEIRA 320 L (E301) (LABOR) | H | '080125 | 0.1333 | 1 | 23.43 | 13.18 | 23.43 | - | 3.123
SubTotal: | [8 empty] | 3.12
RESUMO
DISCRIMINAÇÃO |  |  | TAXA(%) | VALORES
Mão-de-Obra(A) |  |  | 128.33 | 359.23
Materiais(B) |  |  |  | 208.87
Equipamentos(C) |  |  |  | 3.12
Produção da Equipe(D) |  |  |  | 1
Custo Horário Total(A+C) |  |  |  | 362.35
Custo Unitário da Execução[(A/D)+(C/D)] = E |  |  |  | 362.35
Custo Direto Total(B+E) |  |  |  | 571.22
Bonificações e Despesas Indiretas - BDI |  |  | 30.9 | 176.51
CUSTO UNITÁRIO (Adotado) |  |  |  | 747.73
Orçamento: 889201 - TABELA CUSTOS LABOR/CT-UFES PADRÃO IOPES JULHO/2019(LS=128,33%;BDI=30,90%; BDI DIF=20,93%)
Órgão Cliente: IOPES |  |  | Órgão Gerente: IOPES |  |  | Data Base: Julho/2019
Planilha: 1 - TABELA CUSTOS LABOR/CT-UFES PADRÃO IOPES JULHO/2019(LS=128,33%; BDI=30,90%; BDI DIF=20,93%
Item: 200128 - Alambrado sobre muro existente, executado em tela fio 12 malha 3", com 02 fios tensores, fixados em tubos de FG 11/2" colocados a cada 3m (h do alambrado =1,5m), inlcusive chumbamento no muro | [6 empty] | Unidade: m2
Base: LABOR |  | Código Base: '200128 |  | Fonte: LABOR |  |  | Versão: 2
MÃO DE OBRA | Unid | Código | Coefic. | C. Prod. | Pr. Prod. | Pr. Improd. | Pr. Unit. | Fator Ac. | Subtotal
PEDREIRO (LABOR) | H | '010139 | 0.0528 | 1 | 6.72 | 0 | 15.34 | - | 0.81
SERVENTE (LABOR) | H | '010146 | 0.3432 | 1 | 4.94 | 0 | 11.28 | - | 3.871
SubTotal: | [8 empty] | 4.68
MATERIAL | Unid | Código | Coefic. | C. Prod. | Pr. Prod. | Pr. Improd. | Pr. Unit. | Fator Ac. | Subtotal
AREIA LAVADA MEDIA (LABOR) | M3 | '020503 | 0.014923 | 1 | 66.6 | 0 | 66.6 | - | 0.994
CIMENTO PORTLAND CP III - 40 (LABOR) | KG | '020508 | 8.4315 | 1 | 0.34 | 0 | 0.34 | - | 2.867
BRITA 1 (LABOR) | M3 | '020517 | 0.017441 | 1 | 64.62 | 0 | 64.62 | - | 1.127
TELA ARAME GALV. MALHA # 3" LOSANGULAR - FIO N. 12 BWG - REVEST EM PVC (LABOR) | M2 | '027602 | 1 | 1 | 22.43 | 0 | 22.43 | 0,512 IF | 33.914
TUBO ACO GALV 48,30 X 3,35MM (1.1/2") DIN 2440 - MEDIO (LABOR) | M | '071874 | 2.13 | 1 | 33.3 | 0 | 33.3 | 0,512 IF | 107.245
SubTotal: | [8 empty] | 146.15
EQUIPAMENTO | Unid | Código | Coefic. | C. Prod. | Pr. Prod. | Pr. Improd. | Pr. Unit. | Fator Ac. | Subtotal
BETONEIRA 320 L (E301) (LABOR) | H | '080125 | 0.016493 | 1 | 23.43 | 13.18 | 23.43 | - | 0.386
SubTotal: | [8 empty] | 0.39
RESUMO
DISCRIMINAÇÃO |  |  | TAXA(%) | VALORES
Mão-de-Obra(A) |  |  | 128.33 | 4.68
Materiais(B) |  |  |  | 146.15
Equipamentos(C) |  |  |  | 0.39
Produção da Equipe(D) |  |  |  | 1
Custo Horário Total(A+C) |  |  |  | 5.07
Custo Unitário da Execução[(A/D)+(C/D)] = E |  |  |  | 5.07
Custo Direto Total(B+E) |  |  |  | 151.22
Bonificações e Despesas Indiretas - BDI |  |  | 30.9 | 46.73
CUSTO UNITÁRIO (Adotado) |  |  |  | 197.95
Legenda
IF - INDICE DE FABRICAÇÃO;
Orçamento: 889201 - TABELA CUSTOS LABOR/CT-UFES PADRÃO IOPES JULHO/2019(LS=128,33%;BDI=30,90%; BDI DIF=20,93%)
Órgão Cliente: IOPES |  |  | Órgão Gerente: IOPES |  |  | Data Base: Julho/2019
Planilha: 1 - TABELA CUSTOS LABOR/CT-UFES PADRÃO IOPES JULHO/2019(LS=128,33%; BDI=30,90%; BDI DIF=20,93%
Item: 200129 - Cerca com mourão de concreto reto H=2.5, base quadrada 10x10cm, fixado em solo a cada 3.0m, com 10 fios de arame galvanizado liso nº 10 | [6 empty] | Unidade: m
Base: LABOR |  | Código Base: '200129 |  | Fonte: LABOR |  |  | Versão: 2
MÃO DE OBRA | Unid | Código | Coefic. | C. Prod. | Pr. Prod. | Pr. Improd. | Pr. Unit. | Fator Ac. | Subtotal
AJUDANTE (LABOR) | H | '010101 | 1.6 | 1 | 5.67 | 0 | 12.95 | - | 20.72
MONTADOR (LABOR) | H | '010130 | 0.8 | 1 | 6.72 | 0 | 15.34 | - | 12.272
PEDREIRO (LABOR) | H | '010139 | 0.06 | 1 | 6.72 | 0 | 15.34 | - | 0.92
SERVENTE (LABOR) | H | '010146 | 0.4975 | 1 | 4.94 | 0 | 11.28 | - | 5.612
SubTotal: | [8 empty] | 39.52
MATERIAL | Unid | Código | Coefic. | C. Prod. | Pr. Prod. | Pr. Improd. | Pr. Unit. | Fator Ac. | Subtotal
MOURAO RETO DE CONCRETO BASE 10X10CM H=2.50M (LABOR) | UN | '020356 | 0.35 | 1 | 37.76 | 0 | 37.76 | - | 13.216
AREIA LAVADA MEDIA (LABOR) | M3 | '020503 | 0.018666 | 1 | 66.6 | 0 | 66.6 | - | 1.243
CIMENTO PORTLAND CP III - 40 (LABOR) | KG | '020508 | 10.206 | 1 | 0.34 | 0 | 0.34 | - | 3.47
BRITA 1 (LABOR) | M3 | '020517 | 0.00789 | 1 | 64.62 | 0 | 64.62 | - | 0.51
BRITA 2 (LABOR) | M3 | '020518 | 0.01845 | 1 | 64.62 | 0 | 64.62 | - | 1.192
ARAME GALVANIZADO N.10 BWG (LABOR) | KG | '027002 | 0.912 | 1 | 9.1 | 0 | 9.1 | - | 8.299
ARAME GALVANIZADO N.14 BWG (LABOR) | KG | '027004 | 0.094 | 1 | 9.41 | 0 | 9.41 | - | 0.885
SubTotal: | [8 empty] | 28.82
EQUIPAMENTO | Unid | Código | Coefic. | C. Prod. | Pr. Prod. | Pr. Improd. | Pr. Unit. | Fator Ac. | Subtotal
BETONEIRA 320 L (E301) (LABOR) | H | '080125 | 0.02142 | 1 | 23.43 | 13.18 | 23.43 | - | 0.502
SubTotal: | [8 empty] | 0.5
RESUMO
DISCRIMINAÇÃO |  |  | TAXA(%) | VALORES
Mão-de-Obra(A) |  |  | 128.33 | 39.52
Materiais(B) |  |  |  | 28.82
Equipamentos(C) |  |  |  | 0.5
Produção da Equipe(D) |  |  |  | 1
Custo Horário Total(A+C) |  |  |  | 40.02
Custo Unitário da Execução[(A/D)+(C/D)] = E |  |  |  | 40.02
Custo Direto Total(B+E) |  |  |  | 68.84
Bonificações e Despesas Indiretas - BDI |  |  | 30.9 | 21.27
CUSTO UNITÁRIO (Adotado) |  |  |  | 90.11
Orçamento: 889201 - TABELA CUSTOS LABOR/CT-UFES PADRÃO IOPES JULHO/2019(LS=128,33%;BDI=30,90%; BDI DIF=20,93%)
Órgão Cliente: IOPES |  |  | Órgão Gerente: IOPES |  |  | Data Base: Julho/2019
Planilha: 1 - TABELA CUSTOS LABOR/CT-UFES PADRÃO IOPES JULHO/2019(LS=128,33%; BDI=30,90%; BDI DIF=20,93%
Item: 200130 - Gradil H = 1.90m padrão SEDU em tudo de FG 2" e barra chata de 11/2"x1/4", para fixação sobre mureta conforme projeto, exclusive a mureta. | [6 empty] | Unidade: m
Base: LABOR |  | Código Base: '200130 |  | Fonte: LABOR |  |  | Versão: 2
MÃO DE OBRA | Unid | Código | Coefic. | C. Prod. | Pr. Prod. | Pr. Improd. | Pr. Unit. | Fator Ac. | Subtotal
PEDREIRO (LABOR) | H | '010139 | 3.375 | 1 | 6.72 | 0 | 15.34 | - | 51.773
SERVENTE (LABOR) | H | '010146 | 3.375 | 1 | 4.94 | 0 | 11.28 | - | 38.07
SubTotal: | [8 empty] | 89.84
MATERIAL | Unid | Código | Coefic. | C. Prod. | Pr. Prod. | Pr. Improd. | Pr. Unit. | Fator Ac. | Subtotal
AREIA LAVADA MEDIA (LABOR) | M3 | '020503 | 0.009 | 1 | 66.6 | 0 | 66.6 | - | 0.599
CAL HIDRATADO P/ ARGAMASSA CH III (LABOR) | KG | '020505 | 0.64125 | 1 | 0.66 | 0 | 0.66 | - | 0.423
CIMENTO PORTLAND CP III - 40 (LABOR) | KG | '020508 | 3.195 | 1 | 0.34 | 0 | 0.34 | - | 1.086
TUBO ACO GALV 60,30 X 3,75MM (2") DIN 2440 - MEDIO (LABOR) | M | '070328 | 1.35 | 1 | 46.3 | 0 | 46.3 | 0,512 IF | 94.508
GALVANIZAÇÃO ELETROLITICA (LABOR) | KG | '079375 | 36.86 | 1 | 1.53 | 0 | 1.53 | 0,512 IF | 85.271
BARRA CHATA DE FERRO ASTM A-36 1/4" X 1.1/2" (LABOR) | M | '100190 | 19.4 | 1 | 9.07 | 0 | 9.07 | 0,512 IF | 266.048
SubTotal: | [8 empty] | 447.94
RESUMO
DISCRIMINAÇÃO |  |  | TAXA(%) | VALORES
Mão-de-Obra(A) |  |  | 128.33 | 89.84
Materiais(B) |  |  |  | 447.94
Equipamentos(C) |  |  |  | 0
Produção da Equipe(D) |  |  |  | 1
Custo Horário Total(A+C) |  |  |  | 89.84
Custo Unitário da Execução[(A/D)+(C/D)] = E |  |  |  | 89.84
Custo Direto Total(B+E) |  |  |  | 537.78
Bonificações e Despesas Indiretas - BDI |  |  | 30.9 | 166.17
CUSTO UNITÁRIO (Adotado) |  |  |  | 703.95
Legenda
IF - INDICE DE FABRICAÇÃO;
Orçamento: 889201 - TABELA CUSTOS LABOR/CT-UFES PADRÃO IOPES JULHO/2019(LS=128,33%;BDI=30,90%; BDI DIF=20,93%)
Órgão Cliente: IOPES |  |  | Órgão Gerente: IOPES |  |  | Data Base: Julho/2019
Planilha: 1 - TABELA CUSTOS LABOR/CT-UFES PADRÃO IOPES JULHO/2019(LS=128,33%; BDI=30,90%; BDI DIF=20,93%
Item: 200131 - Gradil H = 1.90m padrão SEDU em tubo de FG 31/2" e barra chata de 2"x1/4" para fixação sobre mureta conforme projeto, exclusive a mureta. | [6 empty] | Unidade: m
Base: LABOR |  | Código Base: '200131 |  | Fonte: LABOR |  |  | Versão: 2
MÃO DE OBRA | Unid | Código | Coefic. | C. Prod. | Pr. Prod. | Pr. Improd. | Pr. Unit. | Fator Ac. | Subtotal
AJUDANTE (LABOR) | H | '010101 | 1.14 | 1 | 5.67 | 0 | 12.95 | - | 14.763
PEDREIRO (LABOR) | H | '010139 | 3.375 | 1 | 6.72 | 0 | 15.34 | - | 51.773
PINTOR (LABOR) | H | '010140 | 2.28 | 1 | 6.72 | 0 | 15.34 | - | 34.975
SERVENTE (LABOR) | H | '010146 | 3.375 | 1 | 4.94 | 0 | 11.28 | - | 38.07
SubTotal: | [8 empty] | 139.58
MATERIAL | Unid | Código | Coefic. | C. Prod. | Pr. Prod. | Pr. Improd. | Pr. Unit. | Fator Ac. | Subtotal
AREIA LAVADA MEDIA (LABOR) | M3 | '020503 | 0.009 | 1 | 66.6 | 0 | 66.6 | - | 0.599
CAL HIDRATADO P/ ARGAMASSA CH III (LABOR) | KG | '020505 | 0.64125 | 1 | 0.66 | 0 | 0.66 | - | 0.423
CIMENTO PORTLAND CP III - 40 (LABOR) | KG | '020508 | 3.195 | 1 | 0.34 | 0 | 0.34 | - | 1.086
BARRA CHATA DE FERRO ASTM A-36 1/4" X 2" (LABOR) | M | '026617 | 18.13 | 1 | 11.79 | 0 | 11.79 | 0,512 IF | 323.195
BARRA CHATA DE FERRO ASTM A-36 3/16" X 1" (LABOR) | M | '028068 | 9.75 | 1 | 4.36 | 0 | 4.36 | 0,512 IF | 64.275
ESMALTE SINTETICO (LABOR) | L | '037502 | 1.026 | 1 | 24.59 | 0 | 24.59 | - | 25.229
AGUARRAZ MINERAL (LABOR) | L | '038001 | 0.114 | 1 | 10.71 | 0 | 10.71 | - | 1.221
LIXA P/ FERRO Nº 100 K-246 225X275MM - NORTON OU EQUIVALENTE (LABOR) | UN | '038012 | 1.425 | 1 | 2.24 | 0 | 2.24 | - | 3.192
ZARCAO (LABOR) | L | '038028 | 0.627 | 1 | 13.46 | 0 | 13.46 | - | 8.439
CANTONEIRA ABAS IGUAIS DE FERRO ASTM A-36 - 3/16" X 1.1/2" X 1.1/2" (LABOR) | M | '049524 | 3.75 | 1 | 11.41 | 0 | 11.41 | 0,512 IF | 64.695
CANTONEIRA ABAS IGUAIS DE FERRO ASTM A-36 - 3/16" X 1" X 1" (LABOR) | M | '049606 | 0.4 | 1 | 7.62 | 0 | 7.62 | 0,512 IF | 4.609
TUBO ACO GALV 101,60 X 4,25MM (3.1/2") DIN 2440 - MEDIO (LABOR) | M | '079372 | 1.04 | 1 | 103.62 | 0 | 103.62 | 0,512 IF | 162.941
GALVANIZAÇÃO ELETROLITICA (LABOR) | KG | '079375 | 65.95 | 1 | 1.53 | 0 | 1.53 | 0,512 IF | 152.567
SubTotal: | [8 empty] | 812.47
RESUMO
DISCRIMINAÇÃO |  |  | TAXA(%) | VALORES
Mão-de-Obra(A) |  |  | 128.33 | 139.58
Materiais(B) |  |  |  | 812.47
Equipamentos(C) |  |  |  | 0
Produção da Equipe(D) |  |  |  | 1
Custo Horário Total(A+C) |  |  |  | 139.58
Custo Unitário da Execução[(A/D)+(C/D)] = E |  |  |  | 139.58
Custo Direto Total(B+E) |  |  |  | 952.05
Bonificações e Despesas Indiretas - BDI |  |  | 30.9 | 294.18
CUSTO UNITÁRIO (Adotado) |  |  |  | 1246.23
Legenda
IF - INDICE DE FABRICAÇÃO;
Orçamento: 889201 - TABELA CUSTOS LABOR/CT-UFES PADRÃO IOPES JULHO/2019(LS=128,33%;BDI=30,90%; BDI DIF=20,93%)
Órgão Cliente: IOPES |  |  | Órgão Gerente: IOPES |  |  | Data Base: Julho/2019
Planilha: 1 - TABELA CUSTOS LABOR/CT-UFES PADRÃO IOPES JULHO/2019(LS=128,33%; BDI=30,90%; BDI DIF=20,93%
Item: 200202 - Meio-fio de concreto pré-moldado com dimensões de 15x12x30x100 cm , rejuntados com argamassa de cimento e areia no traço 1:3 | [6 empty] | Unidade: m
Base: LABOR |  | Código Base: '200202 |  | Fonte: LABOR |  |  | Versão: 1
MÃO DE OBRA | Unid | Código | Coefic. | C. Prod. | Pr. Prod. | Pr. Improd. | Pr. Unit. | Fator Ac. | Subtotal
CALCETEIRO/PINTOR (LABOR) | H | '010108 | 0.5 | 1 | 6.72 | 0 | 15.34 | - | 7.67
SERVENTE (LABOR) | H | '010146 | 1.0041 | 1 | 4.94 | 0 | 11.28 | - | 11.326
SubTotal: | [8 empty] | 19
MATERIAL | Unid | Código | Coefic. | C. Prod. | Pr. Prod. | Pr. Improd. | Pr. Unit. | Fator Ac. | Subtotal
AREIA LAVADA MEDIA (LABOR) | M3 | '020503 | 0.0078 | 1 | 66.6 | 0 | 66.6 | - | 0.519
CIMENTO PORTLAND CP III - 40 (LABOR) | KG | '020508 | 2.3887 | 1 | 0.34 | 0 | 0.34 | - | 0.812
MEIO FIO CONCRETO PRE-MOLD. 12X15X30CM (LABOR) | M | '036506 | 1 | 1 | 17.68 | 0 | 17.68 | - | 17.68
SubTotal: | [8 empty] | 19.01
RESUMO
DISCRIMINAÇÃO |  |  | TAXA(%) | VALORES
Mão-de-Obra(A) |  |  | 128.33 | 19
Materiais(B) |  |  |  | 19.01
Equipamentos(C) |  |  |  | 0
Produção da Equipe(D) |  |  |  | 1
Custo Horário Total(A+C) |  |  |  | 19
Custo Unitário da Execução[(A/D)+(C/D)] = E |  |  |  | 19
Custo Direto Total(B+E) |  |  |  | 38.01
Bonificações e Despesas Indiretas - BDI |  |  | 30.9 | 11.75
CUSTO UNITÁRIO (Adotado) |  |  |  | 49.76
Orçamento: 889201 - TABELA CUSTOS LABOR/CT-UFES PADRÃO IOPES JULHO/2019(LS=128,33%;BDI=30,90%; BDI DIF=20,93%)
Órgão Cliente: IOPES |  |  | Órgão Gerente: IOPES |  |  | Data Base: Julho/2019
Planilha: 1 - TABELA CUSTOS LABOR/CT-UFES PADRÃO IOPES JULHO/2019(LS=128,33%; BDI=30,90%; BDI DIF=20,93%
Item: 200206 - Blocos pré-moldados de concreto tipo pavi-s ou equivalente, espessura de 8 cm e resistência a compressão mínima de 35MPa, assentados sobre colchão de pó de pedra na espessura de 10 cm | [6 empty] | Unidade: m2
Base: LABOR |  | Código Base: '200206 |  | Fonte: LABOR |  |  | Versão: 1
MÃO DE OBRA | Unid | Código | Coefic. | C. Prod. | Pr. Prod. | Pr. Improd. | Pr. Unit. | Fator Ac. | Subtotal
CALCETEIRO/PINTOR (LABOR) | H | '010108 | 0.23 | 1 | 6.72 | 0 | 15.34 | - | 3.528
SERVENTE (LABOR) | H | '010146 | 0.46 | 1 | 4.94 | 0 | 11.28 | - | 5.189
SubTotal: | [8 empty] | 8.72
MATERIAL | Unid | Código | Coefic. | C. Prod. | Pr. Prod. | Pr. Improd. | Pr. Unit. | Fator Ac. | Subtotal
PO DE PEDRA (LABOR) | M3 | '020524 | 0.1 | 1 | 48.4 | 0 | 48.4 | - | 4.84
BLOCO CONCRETO TIPO PAVI-S ESP.8CM,35MPA(48UND/M2) (LABOR) | UN | '036512 | 48 | 1 | 0.78 | 0 | 0.78 | - | 37.44
SubTotal: | [8 empty] | 42.28
RESUMO
DISCRIMINAÇÃO |  |  | TAXA(%) | VALORES
Mão-de-Obra(A) |  |  | 128.33 | 8.72
Materiais(B) |  |  |  | 42.28
Equipamentos(C) |  |  |  | 0
Produção da Equipe(D) |  |  |  | 1
Custo Horário Total(A+C) |  |  |  | 8.72
Custo Unitário da Execução[(A/D)+(C/D)] = E |  |  |  | 8.72
Custo Direto Total(B+E) |  |  |  | 51
Bonificações e Despesas Indiretas - BDI |  |  | 30.9 | 15.76
CUSTO UNITÁRIO (Adotado) |  |  |  | 66.76
Orçamento: 889201 - TABELA CUSTOS LABOR/CT-UFES PADRÃO IOPES JULHO/2019(LS=128,33%;BDI=30,90%; BDI DIF=20,93%)
Órgão Cliente: IOPES |  |  | Órgão Gerente: IOPES |  |  | Data Base: Julho/2019
Planilha: 1 - TABELA CUSTOS LABOR/CT-UFES PADRÃO IOPES JULHO/2019(LS=128,33%; BDI=30,90%; BDI DIF=20,93%
Item: 200209 - Passeio de cimentado camurçado com argamassa de cimento e areia no traço 1:3 esp. 1.5cm, e lastro de concreto com 8cm de espessura, inclusive preparo de caixa | [6 empty] | Unidade: m2
Base: LABOR |  | Código Base: '200209 |  | Fonte: LABOR |  |  | Versão: 1
MÃO DE OBRA | Unid | Código | Coefic. | C. Prod. | Pr. Prod. | Pr. Improd. | Pr. Unit. | Fator Ac. | Subtotal
PEDREIRO (LABOR) | H | '010139 | 1.5 | 1 | 6.72 | 0 | 15.34 | - | 23.01
SERVENTE (LABOR) | H | '010146 | 2.95 | 1 | 4.94 | 0 | 11.28 | - | 33.276
SubTotal: | [8 empty] | 56.29
MATERIAL | Unid | Código | Coefic. | C. Prod. | Pr. Prod. | Pr. Improd. | Pr. Unit. | Fator Ac. | Subtotal
AREIA LAVADA MEDIA (LABOR) | M3 | '020503 | 0.0723 | 1 | 66.6 | 0 | 66.6 | - | 4.815
CIMENTO PORTLAND CP III - 40 (LABOR) | KG | '020508 | 23.08 | 1 | 0.34 | 0 | 0.34 | - | 7.847
BRITA 1 (LABOR) | M3 | '020517 | 0.021 | 1 | 64.62 | 0 | 64.62 | - | 1.357
BRITA 2 (LABOR) | M3 | '020518 | 0.0492 | 1 | 64.62 | 0 | 64.62 | - | 3.179
SARRAFO DE MADEIRA DE LEI 2.5 X 8.0 CM BRUTA (LABOR) | M | '021018 | 2 | 1 | 10.17 | 0 | 10.17 | - | 20.34
SubTotal: | [8 empty] | 37.54
RESUMO
DISCRIMINAÇÃO |  |  | TAXA(%) | VALORES
Mão-de-Obra(A) |  |  | 128.33 | 56.29
Materiais(B) |  |  |  | 37.54
Equipamentos(C) |  |  |  | 0
Produção da Equipe(D) |  |  |  | 1
Custo Horário Total(A+C) |  |  |  | 56.29
Custo Unitário da Execução[(A/D)+(C/D)] = E |  |  |  | 56.29
Custo Direto Total(B+E) |  |  |  | 93.83
Bonificações e Despesas Indiretas - BDI |  |  | 30.9 | 28.99
CUSTO UNITÁRIO (Adotado) |  |  |  | 122.82
Orçamento: 889201 - TABELA CUSTOS LABOR/CT-UFES PADRÃO IOPES JULHO/2019(LS=128,33%;BDI=30,90%; BDI DIF=20,93%)
Órgão Cliente: IOPES |  |  | Órgão Gerente: IOPES |  |  | Data Base: Julho/2019
Planilha: 1 - TABELA CUSTOS LABOR/CT-UFES PADRÃO IOPES JULHO/2019(LS=128,33%; BDI=30,90%; BDI DIF=20,93%
Item: 200214 - Blocos pré-moldados de concreto tipo pavi-s ou equivalente, espessura 10 cm e resistência a compressão mínima de 35MPa, assentados sobre colchão de pó de pedra na espessura de 10 cm | [6 empty] | Unidade: m2
Base: LABOR |  | Código Base: '200214 |  | Fonte: LABOR |  |  | Versão: 2
MÃO DE OBRA | Unid | Código | Coefic. | C. Prod. | Pr. Prod. | Pr. Improd. | Pr. Unit. | Fator Ac. | Subtotal
CALCETEIRO/PINTOR (LABOR) | H | '010108 | 0.23 | 1 | 6.72 | 0 | 15.34 | - | 3.528
SERVENTE (LABOR) | H | '010146 | 0.46 | 1 | 4.94 | 0 | 11.28 | - | 5.189
SubTotal: | [8 empty] | 8.72
MATERIAL | Unid | Código | Coefic. | C. Prod. | Pr. Prod. | Pr. Improd. | Pr. Unit. | Fator Ac. | Subtotal
PO DE PEDRA (LABOR) | M3 | '020524 | 0.1 | 1 | 48.4 | 0 | 48.4 | - | 4.84
BLOCO CONCRETO TIPO PAVI-S ESP.10CM - 35MPA (LABOR) | UN | '036514 | 48 | 1 | 1.06 | 0 | 1.06 | - | 50.88
SubTotal: | [8 empty] | 55.72
RESUMO
DISCRIMINAÇÃO |  |  | TAXA(%) | VALORES
Mão-de-Obra(A) |  |  | 128.33 | 8.72
Materiais(B) |  |  |  | 55.72
Equipamentos(C) |  |  |  | 0
Produção da Equipe(D) |  |  |  | 1
Custo Horário Total(A+C) |  |  |  | 8.72
Custo Unitário da Execução[(A/D)+(C/D)] = E |  |  |  | 8.72
Custo Direto Total(B+E) |  |  |  | 64.44
Bonificações e Despesas Indiretas - BDI |  |  | 30.9 | 19.91
CUSTO UNITÁRIO (Adotado) |  |  |  | 84.35
Orçamento: 889201 - TABELA CUSTOS LABOR/CT-UFES PADRÃO IOPES JULHO/2019(LS=128,33%;BDI=30,90%; BDI DIF=20,93%)
Órgão Cliente: IOPES |  |  | Órgão Gerente: IOPES |  |  | Data Base: Julho/2019
Planilha: 1 - TABELA CUSTOS LABOR/CT-UFES PADRÃO IOPES JULHO/2019(LS=128,33%; BDI=30,90%; BDI DIF=20,93%
Item: 200223 - Execução de lastro de brita nº 02 sob passeios e ciclovias, incl. escavação | [6 empty] | Unidade: m3
Base: LABOR |  | Código Base: '200223 |  | Fonte: LABOR |  |  | Versão: 1
MÃO DE OBRA | Unid | Código | Coefic. | C. Prod. | Pr. Prod. | Pr. Improd. | Pr. Unit. | Fator Ac. | Subtotal
SERVENTE (LABOR) | H | '010146 | 4 | 1 | 4.94 | 0 | 11.28 | - | 45.12
SubTotal: | [8 empty] | 45.12
MATERIAL | Unid | Código | Coefic. | C. Prod. | Pr. Prod. | Pr. Improd. | Pr. Unit. | Fator Ac. | Subtotal
BRITA 2 (LABOR) | M3 | '020518 | 1.2 | 1 | 64.62 | 0 | 64.62 | - | 77.544
SubTotal: | [8 empty] | 77.54
EQUIPAMENTO | Unid | Código | Coefic. | C. Prod. | Pr. Prod. | Pr. Improd. | Pr. Unit. | Fator Ac. | Subtotal
COMPACTADOR MANUAL MOTOR DIESEL POT.5HP (E906) (LABOR) | H | '086096 | 0.5 | 1 | 12.79 | 8.56 | 12.79 | - | 6.395
SubTotal: | [8 empty] | 6.4
RESUMO
DISCRIMINAÇÃO |  |  | TAXA(%) | VALORES
Mão-de-Obra(A) |  |  | 128.33 | 45.12
Materiais(B) |  |  |  | 77.54
Equipamentos(C) |  |  |  | 6.4
Produção da Equipe(D) |  |  |  | 1
Custo Horário Total(A+C) |  |  |  | 51.52
Custo Unitário da Execução[(A/D)+(C/D)] = E |  |  |  | 51.52
Custo Direto Total(B+E) |  |  |  | 129.06
Bonificações e Despesas Indiretas - BDI |  |  | 30.9 | 39.88
CUSTO UNITÁRIO (Adotado) |  |  |  | 168.94
Orçamento: 889201 - TABELA CUSTOS LABOR/CT-UFES PADRÃO IOPES JULHO/2019(LS=128,33%;BDI=30,90%; BDI DIF=20,93%)
Órgão Cliente: IOPES |  |  | Órgão Gerente: IOPES |  |  | Data Base: Julho/2019
Planilha: 1 - TABELA CUSTOS LABOR/CT-UFES PADRÃO IOPES JULHO/2019(LS=128,33%; BDI=30,90%; BDI DIF=20,93%
Item: 200229 - Meio-fio de concreto moldado in-loco com formas de chapa compensada resinada 6mm, nas dimensões 10 x 30 cm, incl. escavação, reaterro e bota-fora | [6 empty] | Unidade: m
Base: LABOR |  | Código Base: '200229 |  | Fonte: LABOR |  |  | Versão: 2
MÃO DE OBRA | Unid | Código | Coefic. | C. Prod. | Pr. Prod. | Pr. Improd. | Pr. Unit. | Fator Ac. | Subtotal
AJUDANTE (LABOR) | H | '010101 | 0.78 | 1 | 5.67 | 0 | 12.95 | - | 10.101
CARPINTEIRO (LABOR) | H | '010111 | 0.78 | 1 | 6.72 | 0 | 15.34 | - | 11.965
PEDREIRO (LABOR) | H | '010139 | 0.063 | 1 | 6.72 | 0 | 15.34 | - | 0.966
SERVENTE (LABOR) | H | '010146 | 1.3044 | 1 | 4.94 | 0 | 11.28 | - | 14.714
SubTotal: | [8 empty] | 37.75
MATERIAL | Unid | Código | Coefic. | C. Prod. | Pr. Prod. | Pr. Improd. | Pr. Unit. | Fator Ac. | Subtotal
AREIA LAVADA MEDIA (LABOR) | M3 | '020503 | 0.021168 | 1 | 66.6 | 0 | 66.6 | - | 1.41
CIMENTO PORTLAND CP III - 40 (LABOR) | KG | '020508 | 11.025 | 1 | 0.34 | 0 | 0.34 | - | 3.749
BRITA 1 (LABOR) | M3 | '020517 | 0.012002 | 1 | 64.62 | 0 | 64.62 | - | 0.776
BRITA 2 (LABOR) | M3 | '020518 | 0.012002 | 1 | 64.62 | 0 | 64.62 | - | 0.776
SARRAFO DE MADEIRA 10.0X2.5CM (LABOR) | M | '020985 | 0.555 | 1 | 5.85 | 0 | 5.85 | - | 3.247
CHAPA COMPENSADA RESINADA ESP. 6MM (LABOR) | M2 | '021030 | 0.156 | 1 | 10.88 | 0 | 10.88 | - | 1.697
PREGO 18X27 (LABOR) | KG | '026569 | 0.054 | 1 | 7.08 | 0 | 7.08 | - | 0.382
DESMOLDANTE PARA FORMAS (LABOR) | L | '028008 | 0.24 | 1 | 13.81 | 0 | 13.81 | - | 3.314
REMOCAO DE ENTULHO DE OBRA (SERVIÇO TERCEIRIZADO) (LABOR) | M3 | '070114 | 0.03 | 1 | 41.33 | 0 | 41.33 | - | 1.24
SubTotal: | [8 empty] | 16.59
EQUIPAMENTO | Unid | Código | Coefic. | C. Prod. | Pr. Prod. | Pr. Improd. | Pr. Unit. | Fator Ac. | Subtotal
BETONEIRA 320 L (E301) (LABOR) | H | '080125 | 0.022491 | 1 | 23.43 | 13.18 | 23.43 | - | 0.527
SubTotal: | [8 empty] | 0.53
RESUMO
DISCRIMINAÇÃO |  |  | TAXA(%) | VALORES
Mão-de-Obra(A) |  |  | 128.33 | 37.75
Materiais(B) |  |  |  | 16.59
Equipamentos(C) |  |  |  | 0.53
Produção da Equipe(D) |  |  |  | 1
Custo Horário Total(A+C) |  |  |  | 38.28
Custo Unitário da Execução[(A/D)+(C/D)] = E |  |  |  | 38.28
Custo Direto Total(B+E) |  |  |  | 54.87
Bonificações e Despesas Indiretas - BDI |  |  | 30.9 | 16.95
CUSTO UNITÁRIO (Adotado) |  |  |  | 71.82
Orçamento: 889201 - TABELA CUSTOS LABOR/CT-UFES PADRÃO IOPES JULHO/2019(LS=128,33%;BDI=30,90%; BDI DIF=20,93%)
Órgão Cliente: IOPES |  |  | Órgão Gerente: IOPES |  |  | Data Base: Julho/2019
Planilha: 1 - TABELA CUSTOS LABOR/CT-UFES PADRÃO IOPES JULHO/2019(LS=128,33%; BDI=30,90%; BDI DIF=20,93%
Item: 200237 - Blocos pré-moldados de concreto tipo pavi-s ou equivalente, espessura de 6 cm e resistência a compressão mínima de 35MPa, assentados sobre colchão de pó de pedra na espessura de 10 cm | [6 empty] | Unidade: m2
Base: LABOR |  | Código Base: '200237 |  | Fonte: LABOR |  |  | Versão: 1
MÃO DE OBRA | Unid | Código | Coefic. | C. Prod. | Pr. Prod. | Pr. Improd. | Pr. Unit. | Fator Ac. | Subtotal
CALCETEIRO/PINTOR (LABOR) | H | '010108 | 0.23 | 1 | 6.72 | 0 | 15.34 | - | 3.528
SERVENTE (LABOR) | H | '010146 | 0.46 | 1 | 4.94 | 0 | 11.28 | - | 5.189
SubTotal: | [8 empty] | 8.72
MATERIAL | Unid | Código | Coefic. | C. Prod. | Pr. Prod. | Pr. Improd. | Pr. Unit. | Fator Ac. | Subtotal
PO DE PEDRA (LABOR) | M3 | '020524 | 0.1 | 1 | 48.4 | 0 | 48.4 | - | 4.84
BLOCO CONCRETO PAVI-S ESP. 6CM 35 MPA (48UN/M2) (LABOR) | UN | '036517 | 48 | 1 | 0.67 | 0 | 0.67 | - | 32.16
SubTotal: | [8 empty] | 37
RESUMO
DISCRIMINAÇÃO |  |  | TAXA(%) | VALORES
Mão-de-Obra(A) |  |  | 128.33 | 8.72
Materiais(B) |  |  |  | 37
Equipamentos(C) |  |  |  | 0
Produção da Equipe(D) |  |  |  | 1
Custo Horário Total(A+C) |  |  |  | 8.72
Custo Unitário da Execução[(A/D)+(C/D)] = E |  |  |  | 8.72
Custo Direto Total(B+E) |  |  |  | 45.72
Bonificações e Despesas Indiretas - BDI |  |  | 30.9 | 14.13
CUSTO UNITÁRIO (Adotado) |  |  |  | 59.85
Orçamento: 889201 - TABELA CUSTOS LABOR/CT-UFES PADRÃO IOPES JULHO/2019(LS=128,33%;BDI=30,90%; BDI DIF=20,93%)
Órgão Cliente: IOPES |  |  | Órgão Gerente: IOPES |  |  | Data Base: Julho/2019
Planilha: 1 - TABELA CUSTOS LABOR/CT-UFES PADRÃO IOPES JULHO/2019(LS=128,33%; BDI=30,90%; BDI DIF=20,93%
Item: 200243 - Canaleta no piso em concreto simples com dimensões internas de 20 x 10 cm e grelha em ferro diam. 1/2" a cada 3 cm fixados em cantoneira de 3/4" x 1/8" apoiada sobre requadro em cantoneira de 1" x 3/16" | [6 empty] | Unidade: m
Base: LABOR |  | Código Base: '200243 |  | Fonte: LABOR |  |  | Versão: 3
MÃO DE OBRA | Unid | Código | Coefic. | C. Prod. | Pr. Prod. | Pr. Improd. | Pr. Unit. | Fator Ac. | Subtotal
AJUDANTE (LABOR) | H | '010101 | 0.702 | 1 | 5.67 | 0 | 12.95 | - | 9.091
CARPINTEIRO (LABOR) | H | '010111 | 0.702 | 1 | 6.72 | 0 | 15.34 | - | 10.769
PEDREIRO (LABOR) | H | '010139 | 0.0798 | 1 | 6.72 | 0 | 15.34 | - | 1.224
SERVENTE (LABOR) | H | '010146 | 0.8903 | 1 | 4.94 | 0 | 11.28 | - | 10.043
SubTotal: | [8 empty] | 31.13
MATERIAL | Unid | Código | Coefic. | C. Prod. | Pr. Prod. | Pr. Improd. | Pr. Unit. | Fator Ac. | Subtotal
AREIA LAVADA MEDIA (LABOR) | M3 | '020503 | 0.027332 | 1 | 66.6 | 0 | 66.6 | - | 1.82
CIMENTO PORTLAND CP III - 40 (LABOR) | KG | '020508 | 12.768 | 1 | 0.34 | 0 | 0.34 | - | 4.341
BRITA 1 (LABOR) | M3 | '020517 | 0.030125 | 1 | 64.62 | 0 | 64.62 | - | 1.947
SARRAFO DE MADEIRA 10.0X2.5CM (LABOR) | M | '020985 | 0.27 | 1 | 5.85 | 0 | 5.85 | - | 1.58
TABUA DE MADEIRA 2.5X30.0CM (LABOR) | M | '020988 | 0.54 | 1 | 6.19 | 0 | 6.19 | - | 3.343
CANTONEIRA ABAS IGUAIS DE FERRO ASTM A-36 - 1/8" X 3/4" X 3/4" (LABOR) | M | '026508 | 2.4 | 1 | 4.29 | 0 | 4.29 | 0,512 IF | 15.568
PREGO 18X27 (LABOR) | KG | '026569 | 0.081 | 1 | 7.08 | 0 | 7.08 | - | 0.573
DESMOLDANTE PARA FORMAS (LABOR) | L | '028008 | 0.216 | 1 | 13.81 | 0 | 13.81 | - | 2.983
CANTONEIRA ABAS IGUAIS DE FERRO ASTM A-36 - 3/16" X 1" X 1" (LABOR) | M | '049606 | 2.4 | 1 | 7.62 | 0 | 7.62 | 0,512 IF | 27.651
GALVANIZAÇÃO ELETROLITICA (LABOR) | KG | '079375 | 6.24 | 1 | 1.53 | 0 | 1.53 | 0,512 IF | 14.435
BARRA DE FERRO REDONDA LISA SAE-1020 Ø 1/2" (LABOR) | M | '100194 | 6.8 | 1 | 4.4 | 0 | 4.4 | 0,512 IF | 45.239
SubTotal: | [8 empty] | 119.48
EQUIPAMENTO | Unid | Código | Coefic. | C. Prod. | Pr. Prod. | Pr. Improd. | Pr. Unit. | Fator Ac. | Subtotal
BETONEIRA 320 L (E301) (LABOR) | H | '080125 | 0.028489 | 1 | 23.43 | 13.18 | 23.43 | - | 0.667
SubTotal: | [8 empty] | 0.67
RESUMO
DISCRIMINAÇÃO |  |  | TAXA(%) | VALORES
Mão-de-Obra(A) |  |  | 128.33 | 31.13
Materiais(B) |  |  |  | 119.48
Equipamentos(C) |  |  |  | 0.67
Produção da Equipe(D) |  |  |  | 1
Custo Horário Total(A+C) |  |  |  | 31.8
Custo Unitário da Execução[(A/D)+(C/D)] = E |  |  |  | 31.8
Custo Direto Total(B+E) |  |  |  | 151.28
Bonificações e Despesas Indiretas - BDI |  |  | 30.9 | 46.75
CUSTO UNITÁRIO (Adotado) |  |  |  | 198.03
Legenda
IF - INDICE DE FABRICAÇÃO;
Orçamento: 889201 - TABELA CUSTOS LABOR/CT-UFES PADRÃO IOPES JULHO/2019(LS=128,33%;BDI=30,90%; BDI DIF=20,93%)
Órgão Cliente: IOPES |  |  | Órgão Gerente: IOPES |  |  | Data Base: Julho/2019
Planilha: 1 - TABELA CUSTOS LABOR/CT-UFES PADRÃO IOPES JULHO/2019(LS=128,33%; BDI=30,90%; BDI DIF=20,93%
Item: 200253 - Fornecimento e assentamento de ladrilho hidráulico pastilhado, vermelho, dim. 20x20 cm, esp. 1.5cm, assentado com pasta de cimento colante, exclusive regularização e lastro | [6 empty] | Unidade: m2
Base: LABOR |  | Código Base: '200253 |  | Fonte: TCPO |  |  | Versão: 1
MÃO DE OBRA | Unid | Código | Coefic. | C. Prod. | Pr. Prod. | Pr. Improd. | Pr. Unit. | Fator Ac. | Subtotal
LADRILHISTA (LABOR) | H | '010128 | 0.3 | 1 | 6.72 | 0 | 15.34 | - | 4.602
SERVENTE (LABOR) | H | '010146 | 0.2 | 1 | 4.94 | 0 | 11.28 | - | 2.256
SubTotal: | [8 empty] | 6.86
MATERIAL | Unid | Código | Coefic. | C. Prod. | Pr. Prod. | Pr. Improd. | Pr. Unit. | Fator Ac. | Subtotal
CIMENTO COLANTE INDUSTRIALIZADO AC I (LABOR) | KG | '020510 | 4.8 | 1 | 0.53 | 0 | 0.53 | - | 2.544
LADRILHO HIDRÁULICO PASTILHADO 20X20CM COLORIDO (LABOR) | M2 | '034666 | 1.1 | 1 | 35.65 | 0 | 35.65 | - | 39.215
SubTotal: | [8 empty] | 41.76
RESUMO
DISCRIMINAÇÃO |  |  | TAXA(%) | VALORES
Mão-de-Obra(A) |  |  | 128.33 | 6.86
Materiais(B) |  |  |  | 41.76
Equipamentos(C) |  |  |  | 0
Produção da Equipe(D) |  |  |  | 1
Custo Horário Total(A+C) |  |  |  | 6.86
Custo Unitário da Execução[(A/D)+(C/D)] = E |  |  |  | 6.86
Custo Direto Total(B+E) |  |  |  | 48.62
Bonificações e Despesas Indiretas - BDI |  |  | 30.9 | 15.02
CUSTO UNITÁRIO (Adotado) |  |  |  | 63.64
Orçamento: 889201 - TABELA CUSTOS LABOR/CT-UFES PADRÃO IOPES JULHO/2019(LS=128,33%;BDI=30,90%; BDI DIF=20,93%)
Órgão Cliente: IOPES |  |  | Órgão Gerente: IOPES |  |  | Data Base: Julho/2019
Planilha: 1 - TABELA CUSTOS LABOR/CT-UFES PADRÃO IOPES JULHO/2019(LS=128,33%; BDI=30,90%; BDI DIF=20,93%
Item: 200254 - Fornecimento e assentamento de ladrilho hidráulico ranhurado, vermelho, dim. 20x20 cm, esp. 1.5cm, assentado com pasta de cimento colante, exclusive regularização e lastro | [6 empty] | Unidade: m2
Base: LABOR |  | Código Base: '200254 |  | Fonte: TCPO |  |  | Versão: 1
MÃO DE OBRA | Unid | Código | Coefic. | C. Prod. | Pr. Prod. | Pr. Improd. | Pr. Unit. | Fator Ac. | Subtotal
LADRILHISTA (LABOR) | H | '010128 | 0.3 | 1 | 6.72 | 0 | 15.34 | - | 4.602
SERVENTE (LABOR) | H | '010146 | 0.2 | 1 | 4.94 | 0 | 11.28 | - | 2.256
SubTotal: | [8 empty] | 6.86
MATERIAL | Unid | Código | Coefic. | C. Prod. | Pr. Prod. | Pr. Improd. | Pr. Unit. | Fator Ac. | Subtotal
CIMENTO COLANTE INDUSTRIALIZADO AC I (LABOR) | KG | '020510 | 4.8 | 1 | 0.53 | 0 | 0.53 | - | 2.544
LADRILHO HIDRAULICO RANHURADO 20X20CM COLORIDO (LABOR) | M2 | '034656 | 1.1 | 1 | 35.65 | 0 | 35.65 | - | 39.215
SubTotal: | [8 empty] | 41.76
RESUMO
DISCRIMINAÇÃO |  |  | TAXA(%) | VALORES
Mão-de-Obra(A) |  |  | 128.33 | 6.86
Materiais(B) |  |  |  | 41.76
Equipamentos(C) |  |  |  | 0
Produção da Equipe(D) |  |  |  | 1
Custo Horário Total(A+C) |  |  |  | 6.86
Custo Unitário da Execução[(A/D)+(C/D)] = E |  |  |  | 6.86
Custo Direto Total(B+E) |  |  |  | 48.62
Bonificações e Despesas Indiretas - BDI |  |  | 30.9 | 15.02
CUSTO UNITÁRIO (Adotado) |  |  |  | 63.64
Orçamento: 889201 - TABELA CUSTOS LABOR/CT-UFES PADRÃO IOPES JULHO/2019(LS=128,33%;BDI=30,90%; BDI DIF=20,93%)
Órgão Cliente: IOPES |  |  | Órgão Gerente: IOPES |  |  | Data Base: Julho/2019
Planilha: 1 - TABELA CUSTOS LABOR/CT-UFES PADRÃO IOPES JULHO/2019(LS=128,33%; BDI=30,90%; BDI DIF=20,93%
Item: 200303 - Fornecimento de grama tipo esmeralda em placas com espessura de 0.06 m, exclusive plantio | [6 empty] | Unidade: m2
Base: LABOR |  | Código Base: '200303 |  | Fonte: LABOR |  |  | Versão: 1
MATERIAL | Unid | Código | Coefic. | C. Prod. | Pr. Prod. | Pr. Improd. | Pr. Unit. | Fator Ac. | Subtotal
GRAMA EM PLACAS TIPO ESMERALDA (LABOR) | M2 | '038509 | 1 | 1 | 6.76 | 0 | 6.76 | - | 6.76
SubTotal: | [8 empty] | 6.76
RESUMO
DISCRIMINAÇÃO |  |  | TAXA(%) | VALORES
Mão-de-Obra(A) |  |  | 128.33 | 0
Materiais(B) |  |  |  | 6.76
Equipamentos(C) |  |  |  | 0
Produção da Equipe(D) |  |  |  | 1
Custo Horário Total(A+C) |  |  |  | 0
Custo Unitário da Execução[(A/D)+(C/D)] = E |  |  |  | 0
Custo Direto Total(B+E) |  |  |  | 6.76
Bonificações e Despesas Indiretas - BDI |  |  | 30.9 | 2.09
CUSTO UNITÁRIO (Adotado) |  |  |  | 8.85
Orçamento: 889201 - TABELA CUSTOS LABOR/CT-UFES PADRÃO IOPES JULHO/2019(LS=128,33%;BDI=30,90%; BDI DIF=20,93%)
Órgão Cliente: IOPES |  |  | Órgão Gerente: IOPES |  |  | Data Base: Julho/2019
Planilha: 1 - TABELA CUSTOS LABOR/CT-UFES PADRÃO IOPES JULHO/2019(LS=128,33%; BDI=30,90%; BDI DIF=20,93%
Item: 200305 - Fornecimento e espalhamento de areia média lavada | [6 empty] | Unidade: m3
Base: LABOR |  | Código Base: '200305 |  | Fonte: LABOR |  |  | Versão: 1
MÃO DE OBRA | Unid | Código | Coefic. | C. Prod. | Pr. Prod. | Pr. Improd. | Pr. Unit. | Fator Ac. | Subtotal
SERVENTE (LABOR) | H | '010146 | 3.5 | 1 | 4.94 | 0 | 11.28 | - | 39.48
SubTotal: | [8 empty] | 39.48
MATERIAL | Unid | Código | Coefic. | C. Prod. | Pr. Prod. | Pr. Improd. | Pr. Unit. | Fator Ac. | Subtotal
AREIA LAVADA MEDIA (LABOR) | M3 | '020503 | 1.15 | 1 | 66.6 | 0 | 66.6 | - | 76.59
SubTotal: | [8 empty] | 76.59
RESUMO
DISCRIMINAÇÃO |  |  | TAXA(%) | VALORES
Mão-de-Obra(A) |  |  | 128.33 | 39.48
Materiais(B) |  |  |  | 76.59
Equipamentos(C) |  |  |  | 0
Produção da Equipe(D) |  |  |  | 1
Custo Horário Total(A+C) |  |  |  | 39.48
Custo Unitário da Execução[(A/D)+(C/D)] = E |  |  |  | 39.48
Custo Direto Total(B+E) |  |  |  | 116.07
Bonificações e Despesas Indiretas - BDI |  |  | 30.9 | 35.87
CUSTO UNITÁRIO (Adotado) |  |  |  | 151.94
Orçamento: 889201 - TABELA CUSTOS LABOR/CT-UFES PADRÃO IOPES JULHO/2019(LS=128,33%;BDI=30,90%; BDI DIF=20,93%)
Órgão Cliente: IOPES |  |  | Órgão Gerente: IOPES |  |  | Data Base: Julho/2019
Planilha: 1 - TABELA CUSTOS LABOR/CT-UFES PADRÃO IOPES JULHO/2019(LS=128,33%; BDI=30,90%; BDI DIF=20,93%
Item: 200306 - Fornecimento e espalhamento de brita 1 ou 2 | [6 empty] | Unidade: m3
Base: LABOR |  | Código Base: '200306 |  | Fonte: LABOR |  |  | Versão: 2
MÃO DE OBRA | Unid | Código | Coefic. | C. Prod. | Pr. Prod. | Pr. Improd. | Pr. Unit. | Fator Ac. | Subtotal
SERVENTE (LABOR) | H | '010146 | 3.2 | 1 | 4.94 | 0 | 11.28 | - | 36.096
SubTotal: | [8 empty] | 36.1
MATERIAL | Unid | Código | Coefic. | C. Prod. | Pr. Prod. | Pr. Improd. | Pr. Unit. | Fator Ac. | Subtotal
BRITA 1 E 2 (MEDIA) (LABOR) | M3 | '020571 | 1.05 | 1 | 64.62 | 0 | 64.62 | - | 67.851
SubTotal: | [8 empty] | 67.85
RESUMO
DISCRIMINAÇÃO |  |  | TAXA(%) | VALORES
Mão-de-Obra(A) |  |  | 128.33 | 36.1
Materiais(B) |  |  |  | 67.85
Equipamentos(C) |  |  |  | 0
Produção da Equipe(D) |  |  |  | 1
Custo Horário Total(A+C) |  |  |  | 36.1
Custo Unitário da Execução[(A/D)+(C/D)] = E |  |  |  | 36.1
Custo Direto Total(B+E) |  |  |  | 103.95
Bonificações e Despesas Indiretas - BDI |  |  | 30.9 | 32.12
CUSTO UNITÁRIO (Adotado) |  |  |  | 136.07
Orçamento: 889201 - TABELA CUSTOS LABOR/CT-UFES PADRÃO IOPES JULHO/2019(LS=128,33%;BDI=30,90%; BDI DIF=20,93%)
Órgão Cliente: IOPES |  |  | Órgão Gerente: IOPES |  |  | Data Base: Julho/2019
Planilha: 1 - TABELA CUSTOS LABOR/CT-UFES PADRÃO IOPES JULHO/2019(LS=128,33%; BDI=30,90%; BDI DIF=20,93%
Item: 200307 - Fornecimento e espalhamento de terra vegetal | [6 empty] | Unidade: m3
Base: LABOR |  | Código Base: '200307 |  | Fonte: LABOR |  |  | Versão: 1
MÃO DE OBRA | Unid | Código | Coefic. | C. Prod. | Pr. Prod. | Pr. Improd. | Pr. Unit. | Fator Ac. | Subtotal
SERVENTE (LABOR) | H | '010146 | 3.2 | 1 | 4.94 | 0 | 11.28 | - | 36.096
SubTotal: | [8 empty] | 36.1
MATERIAL | Unid | Código | Coefic. | C. Prod. | Pr. Prod. | Pr. Improd. | Pr. Unit. | Fator Ac. | Subtotal
TERRA VEGETAL (LABOR) | M3 | '038511 | 1.05 | 1 | 76 | 0 | 76 | - | 79.8
SubTotal: | [8 empty] | 79.8
RESUMO
DISCRIMINAÇÃO |  |  | TAXA(%) | VALORES
Mão-de-Obra(A) |  |  | 128.33 | 36.1
Materiais(B) |  |  |  | 79.8
Equipamentos(C) |  |  |  | 0
Produção da Equipe(D) |  |  |  | 1
Custo Horário Total(A+C) |  |  |  | 36.1
Custo Unitário da Execução[(A/D)+(C/D)] = E |  |  |  | 36.1
Custo Direto Total(B+E) |  |  |  | 115.9
Bonificações e Despesas Indiretas - BDI |  |  | 30.9 | 35.81
CUSTO UNITÁRIO (Adotado) |  |  |  | 151.71
Orçamento: 889201 - TABELA CUSTOS LABOR/CT-UFES PADRÃO IOPES JULHO/2019(LS=128,33%;BDI=30,90%; BDI DIF=20,93%)
Órgão Cliente: IOPES |  |  | Órgão Gerente: IOPES |  |  | Data Base: Julho/2019
Planilha: 1 - TABELA CUSTOS LABOR/CT-UFES PADRÃO IOPES JULHO/2019(LS=128,33%; BDI=30,90%; BDI DIF=20,93%
Item: 200323 - Fornecimento e espalhamento de pó de pedra | [6 empty] | Unidade: m3
Base: LABOR |  | Código Base: '200323 |  | Fonte: LABOR |  |  | Versão: 1
MÃO DE OBRA | Unid | Código | Coefic. | C. Prod. | Pr. Prod. | Pr. Improd. | Pr. Unit. | Fator Ac. | Subtotal
SERVENTE (LABOR) | H | '010146 | 3.2 | 1 | 4.94 | 0 | 11.28 | - | 36.096
SubTotal: | [8 empty] | 36.1
MATERIAL | Unid | Código | Coefic. | C. Prod. | Pr. Prod. | Pr. Improd. | Pr. Unit. | Fator Ac. | Subtotal
PO DE PEDRA (LABOR) | M3 | '020524 | 1.05 | 1 | 48.4 | 0 | 48.4 | - | 50.82
SubTotal: | [8 empty] | 50.82
RESUMO
DISCRIMINAÇÃO |  |  | TAXA(%) | VALORES
Mão-de-Obra(A) |  |  | 128.33 | 36.1
Materiais(B) |  |  |  | 50.82
Equipamentos(C) |  |  |  | 0
Produção da Equipe(D) |  |  |  | 1
Custo Horário Total(A+C) |  |  |  | 36.1
Custo Unitário da Execução[(A/D)+(C/D)] = E |  |  |  | 36.1
Custo Direto Total(B+E) |  |  |  | 86.92
Bonificações e Despesas Indiretas - BDI |  |  | 30.9 | 26.86
CUSTO UNITÁRIO (Adotado) |  |  |  | 113.78
Orçamento: 889201 - TABELA CUSTOS LABOR/CT-UFES PADRÃO IOPES JULHO/2019(LS=128,33%;BDI=30,90%; BDI DIF=20,93%)
Órgão Cliente: IOPES |  |  | Órgão Gerente: IOPES |  |  | Data Base: Julho/2019
Planilha: 1 - TABELA CUSTOS LABOR/CT-UFES PADRÃO IOPES JULHO/2019(LS=128,33%; BDI=30,90%; BDI DIF=20,93%
Item: 200326 - Fornecimento e plantio de grama em placas tipo esmeralda, inclusive fornecimento de terra vegetal | [6 empty] | Unidade: m2
Base: LABOR |  | Código Base: '200326 |  | Fonte: LABOR |  |  | Versão: 1
MÃO DE OBRA | Unid | Código | Coefic. | C. Prod. | Pr. Prod. | Pr. Improd. | Pr. Unit. | Fator Ac. | Subtotal
AJUDANTE (LABOR) | H | '010101 | 0.196 | 1 | 5.67 | 0 | 12.95 | - | 2.538
SubTotal: | [8 empty] | 2.54
MATERIAL | Unid | Código | Coefic. | C. Prod. | Pr. Prod. | Pr. Improd. | Pr. Unit. | Fator Ac. | Subtotal
GRAMA EM PLACAS TIPO ESMERALDA (LABOR) | M2 | '038509 | 0.9 | 1 | 6.76 | 0 | 6.76 | - | 6.084
TERRA VEGETAL (LABOR) | M3 | '038511 | 0.075 | 1 | 76 | 0 | 76 | - | 5.7
SubTotal: | [8 empty] | 11.78
RESUMO
DISCRIMINAÇÃO |  |  | TAXA(%) | VALORES
Mão-de-Obra(A) |  |  | 128.33 | 2.54
Materiais(B) |  |  |  | 11.78
Equipamentos(C) |  |  |  | 0
Produção da Equipe(D) |  |  |  | 1
Custo Horário Total(A+C) |  |  |  | 2.54
Custo Unitário da Execução[(A/D)+(C/D)] = E |  |  |  | 2.54
Custo Direto Total(B+E) |  |  |  | 14.32
Bonificações e Despesas Indiretas - BDI |  |  | 30.9 | 4.42
CUSTO UNITÁRIO (Adotado) |  |  |  | 18.74
Orçamento: 889201 - TABELA CUSTOS LABOR/CT-UFES PADRÃO IOPES JULHO/2019(LS=128,33%;BDI=30,90%; BDI DIF=20,93%)
Órgão Cliente: IOPES |  |  | Órgão Gerente: IOPES |  |  | Data Base: Julho/2019
Planilha: 1 - TABELA CUSTOS LABOR/CT-UFES PADRÃO IOPES JULHO/2019(LS=128,33%; BDI=30,90%; BDI DIF=20,93%
Item: 200401 - Limpeza geral da obra (edificação) | [6 empty] | Unidade: m2
Base: LABOR |  | Código Base: '200401 |  | Fonte: LABOR |  |  | Versão: 2
MÃO DE OBRA | Unid | Código | Coefic. | C. Prod. | Pr. Prod. | Pr. Improd. | Pr. Unit. | Fator Ac. | Subtotal
SERVENTE (LABOR) | H | '010146 | 0.7 | 1 | 4.94 | 0 | 11.28 | - | 7.896
SubTotal: | [8 empty] | 7.9
RESUMO
DISCRIMINAÇÃO |  |  | TAXA(%) | VALORES
Mão-de-Obra(A) |  |  | 128.33 | 7.9
Materiais(B) |  |  |  | 0
Equipamentos(C) |  |  |  | 0
Produção da Equipe(D) |  |  |  | 1
Custo Horário Total(A+C) |  |  |  | 7.9
Custo Unitário da Execução[(A/D)+(C/D)] = E |  |  |  | 7.9
Custo Direto Total(B+E) |  |  |  | 7.9
Bonificações e Despesas Indiretas - BDI |  |  | 30.9 | 2.44
CUSTO UNITÁRIO (Adotado) |  |  |  | 10.34
Orçamento: 889201 - TABELA CUSTOS LABOR/CT-UFES PADRÃO IOPES JULHO/2019(LS=128,33%;BDI=30,90%; BDI DIF=20,93%)
Órgão Cliente: IOPES |  |  | Órgão Gerente: IOPES |  |  | Data Base: Julho/2019
Planilha: 1 - TABELA CUSTOS LABOR/CT-UFES PADRÃO IOPES JULHO/2019(LS=128,33%; BDI=30,90%; BDI DIF=20,93%
Item: 200402 - Limpeza geral de obras (quadras, praças e jardins) | [6 empty] | Unidade: m2
Base: LABOR |  | Código Base: '200402 |  | Fonte: LABOR |  |  | Versão: 1
MÃO DE OBRA | Unid | Código | Coefic. | C. Prod. | Pr. Prod. | Pr. Improd. | Pr. Unit. | Fator Ac. | Subtotal
SERVENTE (LABOR) | H | '010146 | 0.07 | 1 | 4.94 | 0 | 11.28 | - | 0.79
SubTotal: | [8 empty] | 0.79
RESUMO
DISCRIMINAÇÃO |  |  | TAXA(%) | VALORES
Mão-de-Obra(A) |  |  | 128.33 | 0.79
Materiais(B) |  |  |  | 0
Equipamentos(C) |  |  |  | 0
Produção da Equipe(D) |  |  |  | 1
Custo Horário Total(A+C) |  |  |  | 0.79
Custo Unitário da Execução[(A/D)+(C/D)] = E |  |  |  | 0.79
Custo Direto Total(B+E) |  |  |  | 0.79
Bonificações e Despesas Indiretas - BDI |  |  | 30.9 | 0.24
CUSTO UNITÁRIO (Adotado) |  |  |  | 1.03
Orçamento: 889201 - TABELA CUSTOS LABOR/CT-UFES PADRÃO IOPES JULHO/2019(LS=128,33%;BDI=30,90%; BDI DIF=20,93%)
Órgão Cliente: IOPES |  |  | Órgão Gerente: IOPES |  |  | Data Base: Julho/2019
Planilha: 1 - TABELA CUSTOS LABOR/CT-UFES PADRÃO IOPES JULHO/2019(LS=128,33%; BDI=30,90%; BDI DIF=20,93%
Item: 200404 - Limpeza de pisos e revestimentos cerâmicos | [6 empty] | Unidade: m2
Base: LABOR |  | Código Base: '200404 |  | Fonte: LABOR |  |  | Versão: 2
MÃO DE OBRA | Unid | Código | Coefic. | C. Prod. | Pr. Prod. | Pr. Improd. | Pr. Unit. | Fator Ac. | Subtotal
SERVENTE (LABOR) | H | '010146 | 1.2 | 1 | 4.94 | 0 | 11.28 | - | 13.536
SubTotal: | [8 empty] | 13.54
MATERIAL | Unid | Código | Coefic. | C. Prod. | Pr. Prod. | Pr. Improd. | Pr. Unit. | Fator Ac. | Subtotal
ACIDO MURIATICO (LABOR) | L | '039013 | 0.11 | 1 | 7.46 | 0 | 7.46 | - | 0.821
ESTOPA BRANCA - KG (LABOR) | KG | '800502 | 0.095 | 1 | 11.07 | 0 | 11.07 | - | 1.052
SubTotal: | [8 empty] | 1.87
RESUMO
DISCRIMINAÇÃO |  |  | TAXA(%) | VALORES
Mão-de-Obra(A) |  |  | 128.33 | 13.54
Materiais(B) |  |  |  | 1.87
Equipamentos(C) |  |  |  | 0
Produção da Equipe(D) |  |  |  | 1
Custo Horário Total(A+C) |  |  |  | 13.54
Custo Unitário da Execução[(A/D)+(C/D)] = E |  |  |  | 13.54
Custo Direto Total(B+E) |  |  |  | 15.41
Bonificações e Despesas Indiretas - BDI |  |  | 30.9 | 4.76
CUSTO UNITÁRIO (Adotado) |  |  |  | 20.17
Orçamento: 889201 - TABELA CUSTOS LABOR/CT-UFES PADRÃO IOPES JULHO/2019(LS=128,33%;BDI=30,90%; BDI DIF=20,93%)
Órgão Cliente: IOPES |  |  | Órgão Gerente: IOPES |  |  | Data Base: Julho/2019
Planilha: 1 - TABELA CUSTOS LABOR/CT-UFES PADRÃO IOPES JULHO/2019(LS=128,33%; BDI=30,90%; BDI DIF=20,93%
Item: 200511 - Banco de concreto aparente com tampo de 40x40x5 cm e base de 20x20x36 cm para mesa de jogos, conforme detalhe em projeto | [6 empty] | Unidade: und
Base: LABOR |  | Código Base: '200511 |  | Fonte: LABOR |  |  | Versão: 2
MÃO DE OBRA | Unid | Código | Coefic. | C. Prod. | Pr. Prod. | Pr. Improd. | Pr. Unit. | Fator Ac. | Subtotal
AJUDANTE (LABOR) | H | '010101 | 1.1685 | 1 | 5.67 | 0 | 12.95 | - | 15.132
CARPINTEIRO (LABOR) | H | '010111 | 1.0125 | 1 | 6.72 | 0 | 15.34 | - | 15.532
ARMADOR (LABOR) | H | '010121 | 0.156 | 1 | 6.72 | 0 | 15.34 | - | 2.393
PEDREIRO (LABOR) | H | '010139 | 0.178 | 1 | 6.72 | 0 | 15.34 | - | 2.731
SERVENTE (LABOR) | H | '010146 | 0.646 | 1 | 4.94 | 0 | 11.28 | - | 7.287
SubTotal: | [8 empty] | 43.08
MATERIAL | Unid | Código | Coefic. | C. Prod. | Pr. Prod. | Pr. Improd. | Pr. Unit. | Fator Ac. | Subtotal
AREIA LAVADA MEDIA (LABOR) | M3 | '020503 | 0.028666 | 1 | 66.6 | 0 | 66.6 | - | 1.909
CIMENTO PORTLAND CP III - 40 (LABOR) | KG | '020508 | 13.2489 | 1 | 0.34 | 0 | 0.34 | - | 4.505
BRITA 1 (LABOR) | M3 | '020517 | 0.011625 | 1 | 64.62 | 0 | 64.62 | - | 0.751
BRITA 2 (LABOR) | M3 | '020518 | 0.027183 | 1 | 64.62 | 0 | 64.62 | - | 1.757
SARRAFO DE MADEIRA 10.0X2.5CM (LABOR) | M | '020985 | 1.1475 | 1 | 5.85 | 0 | 5.85 | - | 6.713
TABUA DE MADEIRA 2.5X30.0CM (LABOR) | M | '020988 | 1.2 | 1 | 6.19 | 0 | 6.19 | - | 7.428
PONTALETE DE MADEIRA BRUTA DE 3ª 8.0 X 8.0 CM (LABOR) | M | '021009 | 1.5 | 1 | 4.33 | 0 | 4.33 | - | 6.495
CHAPA COMPENSADA PLASTIFICADA ESP. 12MM (LABOR) | M2 | '021033 | 0.3225 | 1 | 27.92 | 0 | 27.92 | - | 9.004
ACO CA-50 DE 8.0MM (LABOR) | KG | '021517 | 2.2425 | 1 | 3.89 | 0 | 3.89 | - | 8.723
PREGO 18X27 (LABOR) | KG | '026569 | 0.1875 | 1 | 7.08 | 0 | 7.08 | - | 1.328
ARAME RECOZIDO N.18 BWG (LABOR) | KG | '027010 | 0.039 | 1 | 7.47 | 0 | 7.47 | - | 0.291
DESMOLDANTE PARA FORMAS (LABOR) | L | '028008 | 0.075 | 1 | 13.81 | 0 | 13.81 | - | 1.036
SubTotal: | [8 empty] | 49.94
EQUIPAMENTO | Unid | Código | Coefic. | C. Prod. | Pr. Prod. | Pr. Improd. | Pr. Unit. | Fator Ac. | Subtotal
BETONEIRA 320 L (E301) (LABOR) | H | '080125 | 0.029274 | 1 | 23.43 | 13.18 | 23.43 | - | 0.686
SubTotal: | [8 empty] | 0.69
RESUMO
DISCRIMINAÇÃO |  |  | TAXA(%) | VALORES
Mão-de-Obra(A) |  |  | 128.33 | 43.08
Materiais(B) |  |  |  | 49.94
Equipamentos(C) |  |  |  | 0.69
Produção da Equipe(D) |  |  |  | 1
Custo Horário Total(A+C) |  |  |  | 43.77
Custo Unitário da Execução[(A/D)+(C/D)] = E |  |  |  | 43.77
Custo Direto Total(B+E) |  |  |  | 93.71
Bonificações e Despesas Indiretas - BDI |  |  | 30.9 | 28.96
CUSTO UNITÁRIO (Adotado) |  |  |  | 122.67
Orçamento: 889201 - TABELA CUSTOS LABOR/CT-UFES PADRÃO IOPES JULHO/2019(LS=128,33%;BDI=30,90%; BDI DIF=20,93%)
Órgão Cliente: IOPES |  |  | Órgão Gerente: IOPES |  |  | Data Base: Julho/2019
Planilha: 1 - TABELA CUSTOS LABOR/CT-UFES PADRÃO IOPES JULHO/2019(LS=128,33%; BDI=30,90%; BDI DIF=20,93%
Item: 200512 - Mesa de concreto aparente com tampo de 60x60x5 cm, base de 30x30x75 cm e tabuleiro 40x40cm embutido no concreto, feito com pastilhas de mármore branco e granito preto de 5x5x2cm conf. projeto | [6 empty] | Unidade: und
Base: LABOR |  | Código Base: '200512 |  | Fonte: LABOR |  |  | Versão: 2
MÃO DE OBRA | Unid | Código | Coefic. | C. Prod. | Pr. Prod. | Pr. Improd. | Pr. Unit. | Fator Ac. | Subtotal
AJUDANTE (LABOR) | H | '010101 | 2.4375 | 1 | 5.67 | 0 | 12.95 | - | 31.566
CARPINTEIRO (LABOR) | H | '010111 | 1.9575 | 1 | 6.72 | 0 | 15.34 | - | 30.028
ARMADOR (LABOR) | H | '010121 | 0.48 | 1 | 6.72 | 0 | 15.34 | - | 7.363
PEDREIRO (LABOR) | H | '010139 | 0.532 | 1 | 6.72 | 0 | 15.34 | - | 8.161
SERVENTE (LABOR) | H | '010146 | 1.752 | 1 | 4.94 | 0 | 11.28 | - | 19.763
SubTotal: | [8 empty] | 96.88
MATERIAL | Unid | Código | Coefic. | C. Prod. | Pr. Prod. | Pr. Improd. | Pr. Unit. | Fator Ac. | Subtotal
AREIA LAVADA MEDIA (LABOR) | M3 | '020503 | 0.081808 | 1 | 66.6 | 0 | 66.6 | - | 5.448
CIMENTO PORTLAND CP III - 40 (LABOR) | KG | '020508 | 38.22 | 1 | 0.34 | 0 | 0.34 | - | 12.995
BRITA 1 (LABOR) | M3 | '020517 | 0.033138 | 1 | 64.62 | 0 | 64.62 | - | 2.141
BRITA 2 (LABOR) | M3 | '020518 | 0.07749 | 1 | 64.62 | 0 | 64.62 | - | 5.007
SARRAFO DE MADEIRA 10.0X2.5CM (LABOR) | M | '020985 | 2.2185 | 1 | 5.85 | 0 | 5.85 | - | 12.978
TABUA DE MADEIRA 2.5X30.0CM (LABOR) | M | '020988 | 2.32 | 1 | 6.19 | 0 | 6.19 | - | 14.361
PONTALETE DE MADEIRA BRUTA DE 3ª 8.0 X 8.0 CM (LABOR) | M | '021009 | 2.9 | 1 | 4.33 | 0 | 4.33 | - | 12.557
CHAPA COMPENSADA PLASTIFICADA ESP. 12MM (LABOR) | M2 | '021033 | 0.6235 | 1 | 27.92 | 0 | 27.92 | - | 17.408
ACO CA-50 DE 8.0MM (LABOR) | KG | '021517 | 6.9 | 1 | 3.89 | 0 | 3.89 | - | 26.841
PREGO 18X27 (LABOR) | KG | '026569 | 0.3625 | 1 | 7.08 | 0 | 7.08 | - | 2.567
ARAME RECOZIDO N.18 BWG (LABOR) | KG | '027010 | 0.12 | 1 | 7.47 | 0 | 7.47 | - | 0.896
TABULEIRO MARMORE BRANCO E GRANITO PRETO 40X40CM (LABOR) | UN | '028004 | 1 | 1 | 62.4 | 0 | 62.4 | - | 62.4
DESMOLDANTE PARA FORMAS (LABOR) | L | '028008 | 0.145 | 1 | 13.81 | 0 | 13.81 | - | 2.002
SubTotal: | [8 empty] | 177.6
EQUIPAMENTO | Unid | Código | Coefic. | C. Prod. | Pr. Prod. | Pr. Improd. | Pr. Unit. | Fator Ac. | Subtotal
BETONEIRA 320 L (E301) (LABOR) | H | '080125 | 0.082824 | 1 | 23.43 | 13.18 | 23.43 | - | 1.941
SubTotal: | [8 empty] | 1.94
RESUMO
DISCRIMINAÇÃO |  |  | TAXA(%) | VALORES
Mão-de-Obra(A) |  |  | 128.33 | 96.88
Materiais(B) |  |  |  | 177.6
Equipamentos(C) |  |  |  | 1.94
Produção da Equipe(D) |  |  |  | 1
Custo Horário Total(A+C) |  |  |  | 98.82
Custo Unitário da Execução[(A/D)+(C/D)] = E |  |  |  | 98.82
Custo Direto Total(B+E) |  |  |  | 276.42
Bonificações e Despesas Indiretas - BDI |  |  | 30.9 | 85.41
CUSTO UNITÁRIO (Adotado) |  |  |  | 361.83
Orçamento: 889201 - TABELA CUSTOS LABOR/CT-UFES PADRÃO IOPES JULHO/2019(LS=128,33%;BDI=30,90%; BDI DIF=20,93%)
Órgão Cliente: IOPES |  |  | Órgão Gerente: IOPES |  |  | Data Base: Julho/2019
Planilha: 1 - TABELA CUSTOS LABOR/CT-UFES PADRÃO IOPES JULHO/2019(LS=128,33%; BDI=30,90%; BDI DIF=20,93%
Item: 200513 - Escada tipo marinheiro de tubo de ferro 1" e 3/4", com h=4.20m, para acesso a caixa d'água, inclusive pintura em esmalte sintético, conforme detalhe em projeto | [6 empty] | Unidade: und
Base: LABOR |  | Código Base: '200513 |  | Fonte: LABOR |  |  | Versão: 2
MÃO DE OBRA | Unid | Código | Coefic. | C. Prod. | Pr. Prod. | Pr. Improd. | Pr. Unit. | Fator Ac. | Subtotal
AJUDANTE (LABOR) | H | '010101 | 1.688 | 1 | 5.67 | 0 | 12.95 | - | 21.86
PEDREIRO (LABOR) | H | '010139 | 0.8 | 1 | 6.72 | 0 | 15.34 | - | 12.272
PINTOR (LABOR) | H | '010140 | 1.688 | 1 | 6.72 | 0 | 15.34 | - | 25.894
SERVENTE (LABOR) | H | '010146 | 0.663 | 1 | 4.94 | 0 | 11.28 | - | 7.479
SubTotal: | [8 empty] | 67.5
MATERIAL | Unid | Código | Coefic. | C. Prod. | Pr. Prod. | Pr. Improd. | Pr. Unit. | Fator Ac. | Subtotal
AREIA LAVADA MEDIA (LABOR) | M3 | '020503 | 0.0301 | 1 | 66.6 | 0 | 66.6 | - | 2.005
CIMENTO PORTLAND CP III - 40 (LABOR) | KG | '020508 | 10 | 1 | 0.34 | 0 | 0.34 | - | 3.4
ESMALTE SINTETICO (LABOR) | L | '037502 | 0.3376 | 1 | 24.59 | 0 | 24.59 | - | 8.302
AGUARRAZ MINERAL (LABOR) | L | '038001 | 0.0633 | 1 | 10.71 | 0 | 10.71 | - | 0.678
LIXA P/ FERRO Nº 100 K-246 225X275MM - NORTON OU EQUIVALENTE (LABOR) | UN | '038012 | 0.633 | 1 | 2.24 | 0 | 2.24 | - | 1.418
ZARCAO (LABOR) | L | '038028 | 0.2532 | 1 | 13.46 | 0 | 13.46 | - | 3.408
TUBO ACO GALV. 33,70 X 3,35MM (1") DIN 2440 - MEDIO (LABOR) | M | '070350 | 10.9 | 1 | 21.24 | 0 | 21.24 | 0,512 IF | 350.052
TUBO ACO GALV 26,90 X 2,65MM (3/4") DIN 2440 - MEDIO (LABOR) | M | '071268 | 20.6 | 1 | 15.89 | 0 | 15.89 | 0,512 IF | 494.929
SubTotal: | [8 empty] | 864.19
RESUMO
DISCRIMINAÇÃO |  |  | TAXA(%) | VALORES
Mão-de-Obra(A) |  |  | 128.33 | 67.51
Materiais(B) |  |  |  | 864.19
Equipamentos(C) |  |  |  | 0
Produção da Equipe(D) |  |  |  | 1
Custo Horário Total(A+C) |  |  |  | 67.51
Custo Unitário da Execução[(A/D)+(C/D)] = E |  |  |  | 67.51
Custo Direto Total(B+E) |  |  |  | 931.7
Bonificações e Despesas Indiretas - BDI |  |  | 30.9 | 287.9
CUSTO UNITÁRIO (Adotado) |  |  |  | 1219.6
Legenda
IF - INDICE DE FABRICAÇÃO;
Orçamento: 889201 - TABELA CUSTOS LABOR/CT-UFES PADRÃO IOPES JULHO/2019(LS=128,33%;BDI=30,90%; BDI DIF=20,93%)
Órgão Cliente: IOPES |  |  | Órgão Gerente: IOPES |  |  | Data Base: Julho/2019
Planilha: 1 - TABELA CUSTOS LABOR/CT-UFES PADRÃO IOPES JULHO/2019(LS=128,33%; BDI=30,90%; BDI DIF=20,93%
Item: 200549 - Brises de chapa de cimento amianto, acabamento esmalte sintético acetinado branco, peça com dimensões 110x25cm (exclusive pintura) | [6 empty] | Unidade: und
Base: LABOR |  | Código Base: '200549 |  | Fonte: LABOR |  |  | Versão: 1
MÃO DE OBRA | Unid | Código | Coefic. | C. Prod. | Pr. Prod. | Pr. Improd. | Pr. Unit. | Fator Ac. | Subtotal
AJUDANTE (LABOR) | H | '010101 | 0.5 | 1 | 5.67 | 0 | 12.95 | - | 6.475
PEDREIRO (LABOR) | H | '010139 | 0.5 | 1 | 6.72 | 0 | 15.34 | - | 7.67
SubTotal: | [8 empty] | 14.14
MATERIAL | Unid | Código | Coefic. | C. Prod. | Pr. Prod. | Pr. Improd. | Pr. Unit. | Fator Ac. | Subtotal
CHAPA LISA DE FIBROCIMENTO ESP.10MM (LABOR) | M2 | '033023 | 0.41 | 1 | 54.33 | 0 | 54.33 | - | 22.275
CANTONEIRA ABAS IGUAIS DE FERRO ASTM A-36 - 3/16" X 1.1/4" X 1.1/4" (LABOR) | M | '049666 | 0.6 | 1 | 10.24 | 0 | 10.24 | - | 6.144
SubTotal: | [8 empty] | 28.42
RESUMO
DISCRIMINAÇÃO |  |  | TAXA(%) | VALORES
Mão-de-Obra(A) |  |  | 128.33 | 14.15
Materiais(B) |  |  |  | 28.42
Equipamentos(C) |  |  |  | 0
Produção da Equipe(D) |  |  |  | 1
Custo Horário Total(A+C) |  |  |  | 14.15
Custo Unitário da Execução[(A/D)+(C/D)] = E |  |  |  | 14.15
Custo Direto Total(B+E) |  |  |  | 42.57
Bonificações e Despesas Indiretas - BDI |  |  | 30.9 | 13.15
CUSTO UNITÁRIO (Adotado) |  |  |  | 55.72
Orçamento: 889201 - TABELA CUSTOS LABOR/CT-UFES PADRÃO IOPES JULHO/2019(LS=128,33%;BDI=30,90%; BDI DIF=20,93%)
Órgão Cliente: IOPES |  |  | Órgão Gerente: IOPES |  |  | Data Base: Julho/2019
Planilha: 1 - TABELA CUSTOS LABOR/CT-UFES PADRÃO IOPES JULHO/2019(LS=128,33%; BDI=30,90%; BDI DIF=20,93%
Item: 200562 - Caixa pré-moldada de concreto para aparelho de ar condicionado de 18.000 BTU | [6 empty] | Unidade: und
Base: LABOR |  | Código Base: '200562 |  | Fonte: LABOR |  |  | Versão: 1
MÃO DE OBRA | Unid | Código | Coefic. | C. Prod. | Pr. Prod. | Pr. Improd. | Pr. Unit. | Fator Ac. | Subtotal
AJUDANTE (LABOR) | H | '010101 | 4.62 | 1 | 5.67 | 0 | 12.95 | - | 59.829
PEDREIRO (LABOR) | H | '010139 | 4.62 | 1 | 6.72 | 0 | 15.34 | - | 70.871
SERVENTE (LABOR) | H | '010146 | 0.02 | 1 | 4.94 | 0 | 11.28 | - | 0.226
SubTotal: | [8 empty] | 130.93
MATERIAL | Unid | Código | Coefic. | C. Prod. | Pr. Prod. | Pr. Improd. | Pr. Unit. | Fator Ac. | Subtotal
AREIA LAVADA MEDIA (LABOR) | M3 | '020503 | 0.00236 | 1 | 66.6 | 0 | 66.6 | - | 0.157
CAL HIDRATADO P/ ARGAMASSA CH III (LABOR) | KG | '020505 | 0.088 | 1 | 0.66 | 0 | 0.66 | - | 0.058
CIMENTO PORTLAND CP III - 40 (LABOR) | KG | '020508 | 0.34 | 1 | 0.34 | 0 | 0.34 | - | 0.116
CAIXA DE PRE-MOLDADO P/ AR CONDICIONADO 18.000 BTU (LABOR) | UN | '039165 | 1 | 1 | 180.44 | 0 | 180.44 | - | 180.44
SubTotal: | [8 empty] | 180.77
RESUMO
DISCRIMINAÇÃO |  |  | TAXA(%) | VALORES
Mão-de-Obra(A) |  |  | 128.33 | 130.93
Materiais(B) |  |  |  | 180.77
Equipamentos(C) |  |  |  | 0
Produção da Equipe(D) |  |  |  | 1
Custo Horário Total(A+C) |  |  |  | 130.93
Custo Unitário da Execução[(A/D)+(C/D)] = E |  |  |  | 130.93
Custo Direto Total(B+E) |  |  |  | 311.7
Bonificações e Despesas Indiretas - BDI |  |  | 30.9 | 96.32
CUSTO UNITÁRIO (Adotado) |  |  |  | 408.02
Orçamento: 889201 - TABELA CUSTOS LABOR/CT-UFES PADRÃO IOPES JULHO/2019(LS=128,33%;BDI=30,90%; BDI DIF=20,93%)
Órgão Cliente: IOPES |  |  | Órgão Gerente: IOPES |  |  | Data Base: Julho/2019
Planilha: 1 - TABELA CUSTOS LABOR/CT-UFES PADRÃO IOPES JULHO/2019(LS=128,33%; BDI=30,90%; BDI DIF=20,93%
Item: 200563 - Banco de concreto armado aparente com apoios de alvenaria assentada com argamassa de cimento, cal e areia, largura de 0,50m e espessura de 0,05m | [6 empty] | Unidade: m
Base: LABOR |  | Código Base: '200563 |  | Fonte: LABOR |  |  | Versão: 2
MÃO DE OBRA | Unid | Código | Coefic. | C. Prod. | Pr. Prod. | Pr. Improd. | Pr. Unit. | Fator Ac. | Subtotal
AJUDANTE (LABOR) | H | '010101 | 1.0259 | 1 | 5.67 | 0 | 12.95 | - | 13.285
CARPINTEIRO (LABOR) | H | '010111 | 0.8775 | 1 | 6.72 | 0 | 15.34 | - | 13.461
ARMADOR (LABOR) | H | '010121 | 0.1484 | 1 | 6.72 | 0 | 15.34 | - | 2.276
PEDREIRO (LABOR) | H | '010139 | 0.8296 | 1 | 6.72 | 0 | 15.34 | - | 12.726
SERVENTE (LABOR) | H | '010146 | 1.2943 | 1 | 4.94 | 0 | 11.28 | - | 14.6
SubTotal: | [8 empty] | 56.35
MATERIAL | Unid | Código | Coefic. | C. Prod. | Pr. Prod. | Pr. Improd. | Pr. Unit. | Fator Ac. | Subtotal
AREIA LAVADA MEDIA (LABOR) | M3 | '020503 | 0.035392 | 1 | 66.6 | 0 | 66.6 | - | 2.357
CAL HIDRATADO P/ ARGAMASSA CH III (LABOR) | KG | '020505 | 0.78858 | 1 | 0.66 | 0 | 0.66 | - | 0.52
CIMENTO PORTLAND CP III - 40 (LABOR) | KG | '020508 | 13.8234 | 1 | 0.34 | 0 | 0.34 | - | 4.7
BRITA 1 (LABOR) | M3 | '020517 | 0.0066 | 1 | 64.62 | 0 | 64.62 | - | 0.426
BRITA 2 (LABOR) | M3 | '020518 | 0.0154 | 1 | 64.62 | 0 | 64.62 | - | 0.995
SARRAFO DE MADEIRA 10.0X2.5CM (LABOR) | M | '020985 | 0.9945 | 1 | 5.85 | 0 | 5.85 | - | 5.818
TABUA DE MADEIRA 2.5X30CM (TAIPA DE 1ª) (LABOR) | M2 | '020987 | 0.312 | 1 | 20.62 | 0 | 20.62 | - | 6.433
CHAPA COMPENSADA RESINADA ESP. 12MM (LABOR) | M2 | '021032 | 0.2795 | 1 | 20.58 | 0 | 20.58 | - | 5.752
ACO CA-60 DE 5.0MM (LABOR) | KG | '021532 | 2.438 | 1 | 4.11 | 0 | 4.11 | - | 10.02
BLOCO CERÂMICO 10 FUROS 09X19X19CM - PRAÇA VITÓRIA (LABOR) | UN | '022585 | 6.1 | 1 | 0.57 | 0 | 0.57 | - | 3.477
PREGO 18X27 (LABOR) | KG | '026569 | 0.1625 | 1 | 7.08 | 0 | 7.08 | - | 1.151
ARAME RECOZIDO N.18 BWG (LABOR) | KG | '027010 | 0.0424 | 1 | 7.47 | 0 | 7.47 | - | 0.317
DESMOLDANTE PARA FORMAS (LABOR) | L | '028008 | 0.065 | 1 | 13.81 | 0 | 13.81 | - | 0.898
SubTotal: | [8 empty] | 42.86
RESUMO
DISCRIMINAÇÃO |  |  | TAXA(%) | VALORES
Mão-de-Obra(A) |  |  | 128.33 | 56.35
Materiais(B) |  |  |  | 42.86
Equipamentos(C) |  |  |  | 0
Produção da Equipe(D) |  |  |  | 1
Custo Horário Total(A+C) |  |  |  | 56.35
Custo Unitário da Execução[(A/D)+(C/D)] = E |  |  |  | 56.35
Custo Direto Total(B+E) |  |  |  | 99.21
Bonificações e Despesas Indiretas - BDI |  |  | 30.9 | 30.66
CUSTO UNITÁRIO (Adotado) |  |  |  | 129.87
Orçamento: 889201 - TABELA CUSTOS LABOR/CT-UFES PADRÃO IOPES JULHO/2019(LS=128,33%;BDI=30,90%; BDI DIF=20,93%)
Órgão Cliente: IOPES |  |  | Órgão Gerente: IOPES |  |  | Data Base: Julho/2019
Planilha: 1 - TABELA CUSTOS LABOR/CT-UFES PADRÃO IOPES JULHO/2019(LS=128,33%; BDI=30,90%; BDI DIF=20,93%
Item: 200572 - Poço c/ anéis pré-moldados diam. 1.5m e profundidade de 7m, inclusive fornecimento | [6 empty] | Unidade: und
Base: LABOR |  | Código Base: '200572 |  | Fonte: LABOR |  |  | Versão: 1
MÃO DE OBRA | Unid | Código | Coefic. | C. Prod. | Pr. Prod. | Pr. Improd. | Pr. Unit. | Fator Ac. | Subtotal
PEDREIRO (LABOR) | H | '010139 | 0.23 | 1 | 6.72 | 0 | 15.34 | - | 3.528
SERVENTE (LABOR) | H | '010146 | 65.39 | 1 | 4.94 | 0 | 11.28 | - | 737.599
SubTotal: | [8 empty] | 741.13
MATERIAL | Unid | Código | Coefic. | C. Prod. | Pr. Prod. | Pr. Improd. | Pr. Unit. | Fator Ac. | Subtotal
CIMENTO PORTLAND CP III - 40 (LABOR) | KG | '020508 | 2.92 | 1 | 0.34 | 0 | 0.34 | - | 0.993
BRITA 1 E 2 (MEDIA) (LABOR) | M3 | '020571 | 0.45 | 1 | 64.62 | 0 | 64.62 | - | 29.079
AREIA FINA (LABOR) | M3 | '020578 | 0.008 | 1 | 75 | 0 | 75 | - | 0.6
ANEL PRE-MOLDADO DE CONCRETO Ø 1.50 M - H= 0,50M (LABOR) | UN | '069681 | 1 | 1 | 299.75 | 0 | 299.75 | - | 299.75
TAMPA PRE-MOLDADA DIAMETRO 1.5M (LABOR) | UN | '069682 | 2 | 1 | 287.17 | 0 | 287.17 | - | 574.34
SubTotal: | [8 empty] | 904.76
RESUMO
DISCRIMINAÇÃO |  |  | TAXA(%) | VALORES
Mão-de-Obra(A) |  |  | 128.33 | 741.13
Materiais(B) |  |  |  | 904.76
Equipamentos(C) |  |  |  | 0
Produção da Equipe(D) |  |  |  | 1
Custo Horário Total(A+C) |  |  |  | 741.13
Custo Unitário da Execução[(A/D)+(C/D)] = E |  |  |  | 741.13
Custo Direto Total(B+E) |  |  |  | 1645.89
Bonificações e Despesas Indiretas - BDI |  |  | 30.9 | 508.58
CUSTO UNITÁRIO (Adotado) |  |  |  | 2154.47
Orçamento: 889201 - TABELA CUSTOS LABOR/CT-UFES PADRÃO IOPES JULHO/2019(LS=128,33%;BDI=30,90%; BDI DIF=20,93%)
Órgão Cliente: IOPES |  |  | Órgão Gerente: IOPES |  |  | Data Base: Julho/2019
Planilha: 1 - TABELA CUSTOS LABOR/CT-UFES PADRÃO IOPES JULHO/2019(LS=128,33%; BDI=30,90%; BDI DIF=20,93%
Item: 200573 - Bicicletário em tubo de ferro galvanizado 1" e ferro liso 1/2", inclusive pintura, conforme projeto padrão SEDU | [6 empty] | Unidade: m
Base: LABOR |  | Código Base: '200573 |  | Fonte: LABOR |  |  | Versão: 2
MÃO DE OBRA | Unid | Código | Coefic. | C. Prod. | Pr. Prod. | Pr. Improd. | Pr. Unit. | Fator Ac. | Subtotal
AJUDANTE (LABOR) | H | '010101 | 0.08 | 1 | 5.67 | 0 | 12.95 | - | 1.036
PEDREIRO (LABOR) | H | '010139 | 0.0189 | 1 | 6.72 | 0 | 15.34 | - | 0.29
PINTOR (LABOR) | H | '010140 | 0.16 | 1 | 6.72 | 0 | 15.34 | - | 2.454
SERVENTE (LABOR) | H | '010146 | 0.14265 | 1 | 4.94 | 0 | 11.28 | - | 1.609
SubTotal: | [8 empty] | 5.39
MATERIAL | Unid | Código | Coefic. | C. Prod. | Pr. Prod. | Pr. Improd. | Pr. Unit. | Fator Ac. | Subtotal
AREIA LAVADA MEDIA (LABOR) | M3 | '020503 | 0.006653 | 1 | 66.6 | 0 | 66.6 | - | 0.443
CIMENTO PORTLAND CP III - 40 (LABOR) | KG | '020508 | 2.8917 | 1 | 0.34 | 0 | 0.34 | - | 0.983
BRITA 1 (LABOR) | M3 | '020517 | 0.00361 | 1 | 64.62 | 0 | 64.62 | - | 0.233
BRITA 2 (LABOR) | M3 | '020518 | 0.00361 | 1 | 64.62 | 0 | 64.62 | - | 0.233
ESMALTE SINTETICO (LABOR) | L | '037502 | 0.072 | 1 | 24.59 | 0 | 24.59 | - | 1.77
AGUARRAZ MINERAL (LABOR) | L | '038001 | 0.008 | 1 | 10.71 | 0 | 10.71 | - | 0.086
LIXA P/ FERRO Nº 100 K-246 225X275MM - NORTON OU EQUIVALENTE (LABOR) | UN | '038012 | 0.1 | 1 | 2.24 | 0 | 2.24 | - | 0.224
ZARCAO (LABOR) | L | '038028 | 0.044 | 1 | 13.46 | 0 | 13.46 | - | 0.592
TUBO ACO GALV. 33,70 X 3,35MM (1") DIN 2440 - MEDIO (LABOR) | M | '070350 | 2.95 | 1 | 21.24 | 0 | 21.24 | 0,512 IF | 94.739
GALVANIZAÇÃO ELETROLITICA (LABOR) | KG | '079375 | 2.57 | 1 | 1.53 | 0 | 1.53 | 0,512 IF | 5.945
BARRA DE FERRO REDONDA LISA SAE-1020 Ø 1/2" (LABOR) | M | '100194 | 2.6 | 1 | 4.4 | 0 | 4.4 | 0,512 IF | 17.297
SubTotal: | [8 empty] | 122.54
EQUIPAMENTO | Unid | Código | Coefic. | C. Prod. | Pr. Prod. | Pr. Improd. | Pr. Unit. | Fator Ac. | Subtotal
BETONEIRA 320 L (E301) (LABOR) | H | '080125 | 0.006747 | 1 | 23.43 | 13.18 | 23.43 | - | 0.158
SubTotal: | [8 empty] | 0.16
RESUMO
DISCRIMINAÇÃO |  |  | TAXA(%) | VALORES
Mão-de-Obra(A) |  |  | 128.33 | 5.39
Materiais(B) |  |  |  | 122.55
Equipamentos(C) |  |  |  | 0.16
Produção da Equipe(D) |  |  |  | 1
Custo Horário Total(A+C) |  |  |  | 5.55
Custo Unitário da Execução[(A/D)+(C/D)] = E |  |  |  | 5.55
Custo Direto Total(B+E) |  |  |  | 128.1
Bonificações e Despesas Indiretas - BDI |  |  | 30.9 | 39.58
CUSTO UNITÁRIO (Adotado) |  |  |  | 167.68
Legenda
IF - INDICE DE FABRICAÇÃO;
Orçamento: 889201 - TABELA CUSTOS LABOR/CT-UFES PADRÃO IOPES JULHO/2019(LS=128,33%;BDI=30,90%; BDI DIF=20,93%)
Órgão Cliente: IOPES |  |  | Órgão Gerente: IOPES |  |  | Data Base: Julho/2019
Planilha: 1 - TABELA CUSTOS LABOR/CT-UFES PADRÃO IOPES JULHO/2019(LS=128,33%; BDI=30,90%; BDI DIF=20,93%
Item: 200576 - Placa para inauguração de obra em alumínio polido e=4mm, dimensões 40 x 50 cm, gravação em baixo relevo, inclusive pintura e fixação | [6 empty] | Unidade: und
Base: LABOR |  | Código Base: '200576 |  | Fonte: LABOR |  |  | Versão: 1
MÃO DE OBRA | Unid | Código | Coefic. | C. Prod. | Pr. Prod. | Pr. Improd. | Pr. Unit. | Fator Ac. | Subtotal
PEDREIRO (LABOR) | H | '010139 | 0.5 | 1 | 6.72 | 0 | 15.34 | - | 7.67
SERVENTE (LABOR) | H | '010146 | 0.5 | 1 | 4.94 | 0 | 11.28 | - | 5.64
SubTotal: | [8 empty] | 13.31
MATERIAL | Unid | Código | Coefic. | C. Prod. | Pr. Prod. | Pr. Improd. | Pr. Unit. | Fator Ac. | Subtotal
BUCHA PLASTICA COM PARAFUSO - 8MM (LABOR) | UN | '026548 | 4 | 1 | 0.21 | 0 | 0.21 | - | 0.84
PLACA P/ INAUGURACAO OBRA EM ALUM POLIDO 40X50CM (LABOR) | UN | '078203 | 1 | 1 | 603 | 0 | 603 | - | 603
SubTotal: | [8 empty] | 603.84
RESUMO
DISCRIMINAÇÃO |  |  | TAXA(%) | VALORES
Mão-de-Obra(A) |  |  | 128.33 | 13.31
Materiais(B) |  |  |  | 603.84
Equipamentos(C) |  |  |  | 0
Produção da Equipe(D) |  |  |  | 1
Custo Horário Total(A+C) |  |  |  | 13.31
Custo Unitário da Execução[(A/D)+(C/D)] = E |  |  |  | 13.31
Custo Direto Total(B+E) |  |  |  | 617.15
Bonificações e Despesas Indiretas - BDI |  |  | 30.9 | 190.7
CUSTO UNITÁRIO (Adotado) |  |  |  | 807.85
Orçamento: 889201 - TABELA CUSTOS LABOR/CT-UFES PADRÃO IOPES JULHO/2019(LS=128,33%;BDI=30,90%; BDI DIF=20,93%)
Órgão Cliente: IOPES |  |  | Órgão Gerente: IOPES |  |  | Data Base: Julho/2019
Planilha: 1 - TABELA CUSTOS LABOR/CT-UFES PADRÃO IOPES JULHO/2019(LS=128,33%; BDI=30,90%; BDI DIF=20,93%
Item: 200702 - Piso quadra poliesp. fck=25MPa, esp.=10 cm, armado c/ tela Q138, concret camada única bombeável c/ brita n. 1, acab. sup. c/ rotoalisador, juntas c/ corte serra diamant. preench. c/ mastique, base 5cm solo brita 30% e resina endur | [6 empty] | Unidade: m2
Base: LABOR |  | Código Base: '200702 |  | Fonte: LABOR |  |  | Versão: 7
MÃO DE OBRA | Unid | Código | Coefic. | C. Prod. | Pr. Prod. | Pr. Improd. | Pr. Unit. | Fator Ac. | Subtotal
AJUDANTE (LABOR) | H | '010101 | 0.0946 | 1 | 5.67 | 0 | 12.95 | - | 1.225
CARPINTEIRO (LABOR) | H | '010111 | 0.0286 | 1 | 6.72 | 0 | 15.34 | - | 0.439
ARMADOR (LABOR) | H | '010121 | 0.066 | 1 | 6.72 | 0 | 15.34 | - | 1.012
PEDREIRO (LABOR) | H | '010139 | 0.3034 | 1 | 6.72 | 0 | 15.34 | - | 4.654
SERVENTE (LABOR) | H | '010146 | 0.4054 | 1 | 4.94 | 0 | 11.28 | - | 4.573
SubTotal: | [8 empty] | 11.9
MATERIAL | Unid | Código | Coefic. | C. Prod. | Pr. Prod. | Pr. Improd. | Pr. Unit. | Fator Ac. | Subtotal
CONCRETO USINADO FCK 25 MPA (LABOR) | M3 | '020567 | 0.111 | 1 | 281.31 | 0 | 281.31 | - | 31.225
SARRAFO DE MADEIRA 10.0X2.5CM (LABOR) | M | '020985 | 0.011 | 1 | 5.85 | 0 | 5.85 | - | 0.064
TABUA DE MADEIRA 2.5X30.0CM (LABOR) | M | '020988 | 0.022 | 1 | 6.19 | 0 | 6.19 | - | 0.136
TELA SOLDADA EM AÇO TIPO TELCON Q-138 P/ ARMADURA (LABOR) | M2 | '021543 | 1.03 | 1 | 12.72 | 0 | 12.72 | - | 13.102
LONA PLASTICA PRETA 80 MICRAS (LABOR) | M2 | '024116 | 1.2 | 1 | 0.63 | 0 | 0.63 | - | 0.756
PREGO 18X27 (LABOR) | KG | '026569 | 0.0033 | 1 | 7.08 | 0 | 7.08 | - | 0.023
BOMBEAMENTO DE CONCRETO (LABOR) | M3 | '028001 | 0.105 | 1 | 26.25 | 0 | 26.25 | - | 2.756
DESMOLDANTE PARA FORMAS (LABOR) | L | '028008 | 0.0088 | 1 | 13.81 | 0 | 13.81 | - | 0.122
SELANTE A BASE DE POLIURETANO SIKAFLEX UNIVERSAL OU EQUIVALENTE (CARTUCHO COM 300ML) (LABOR) | UN | '029337 | 0.29667 | 1 | 33.33 | 0 | 33.33 | - | 9.888
SOLO BRITA (LABOR) | M3 | '600327 | 0.07 | 1 | 64.68 | 0 | 64.68 | - | 4.528
MAQUINA ELETRICA P/ POLIMENTO PISO - REF TAB SINAPI (LABOR) | H | '950101 | 1.78 | 1 | 2.93 | 0 | 2.93 | - | 5.215
MAQ. CORTAR ASFALTO/CONCRETO - REF TABELA SINAPI (LABOR) | H | '950102 | 0.178 | 1 | 9.91 | 0 | 9.91 | - | 1.764
SubTotal: | [8 empty] | 69.58
EQUIPAMENTO | Unid | Código | Coefic. | C. Prod. | Pr. Prod. | Pr. Improd. | Pr. Unit. | Fator Ac. | Subtotal
VIBRADOR DE IMERSAO ELETRICO 2HP (E306) (LABOR) | H | '080144 | 0.01 | 1 | 17.24 | 13.18 | 17.24 | - | 0.172
COMPACTADOR MANUAL MOTOR DIESEL POT.5HP (E906) (LABOR) | H | '086096 | 0.016667 | 1 | 12.79 | 8.56 | 12.79 | - | 0.213
SubTotal: | [8 empty] | 0.38
RESUMO
DISCRIMINAÇÃO |  |  | TAXA(%) | VALORES
Mão-de-Obra(A) |  |  | 128.33 | 11.9
Materiais(B) |  |  |  | 69.58
Equipamentos(C) |  |  |  | 0.39
Produção da Equipe(D) |  |  |  | 1
Custo Horário Total(A+C) |  |  |  | 12.29
Custo Unitário da Execução[(A/D)+(C/D)] = E |  |  |  | 12.29
Custo Direto Total(B+E) |  |  |  | 81.87
Bonificações e Despesas Indiretas - BDI |  |  | 30.9 | 25.3
CUSTO UNITÁRIO (Adotado) |  |  |  | 107.17
Orçamento: 889201 - TABELA CUSTOS LABOR/CT-UFES PADRÃO IOPES JULHO/2019(LS=128,33%;BDI=30,90%; BDI DIF=20,93%)
Órgão Cliente: IOPES |  |  | Órgão Gerente: IOPES |  |  | Data Base: Julho/2019
Planilha: 1 - TABELA CUSTOS LABOR/CT-UFES PADRÃO IOPES JULHO/2019(LS=128,33%; BDI=30,90%; BDI DIF=20,93%
Item: 200703 - Pintura à base de epoxi, marcas de referência Suvinil, Coral ou Novacor, em faixas com largura de 5cm, para demarcação de quadras de esportes | [6 empty] | Unidade: m
Base: LABOR |  | Código Base: '200703 |  | Fonte: LABOR |  |  | Versão: 1
MÃO DE OBRA | Unid | Código | Coefic. | C. Prod. | Pr. Prod. | Pr. Improd. | Pr. Unit. | Fator Ac. | Subtotal
AJUDANTE (LABOR) | H | '010101 | 0.5 | 1 | 5.67 | 0 | 12.95 | - | 6.475
PINTOR (LABOR) | H | '010140 | 1 | 1 | 6.72 | 0 | 15.34 | - | 15.34
SubTotal: | [8 empty] | 21.82
MATERIAL | Unid | Código | Coefic. | C. Prod. | Pr. Prod. | Pr. Improd. | Pr. Unit. | Fator Ac. | Subtotal
TINTA EPOXI PARA ACABAMENTO (LABOR) | L | '037509 | 0.03 | 1 | 55.41 | 0 | 55.41 | - | 1.662
SubTotal: | [8 empty] | 1.66
RESUMO
DISCRIMINAÇÃO |  |  | TAXA(%) | VALORES
Mão-de-Obra(A) |  |  | 128.33 | 21.82
Materiais(B) |  |  |  | 1.66
Equipamentos(C) |  |  |  | 0
Produção da Equipe(D) |  |  |  | 1
Custo Horário Total(A+C) |  |  |  | 21.82
Custo Unitário da Execução[(A/D)+(C/D)] = E |  |  |  | 21.82
Custo Direto Total(B+E) |  |  |  | 23.48
Bonificações e Despesas Indiretas - BDI |  |  | 30.9 | 7.26
CUSTO UNITÁRIO (Adotado) |  |  |  | 30.74
Orçamento: 889201 - TABELA CUSTOS LABOR/CT-UFES PADRÃO IOPES JULHO/2019(LS=128,33%;BDI=30,90%; BDI DIF=20,93%)
Órgão Cliente: IOPES |  |  | Órgão Gerente: IOPES |  |  | Data Base: Julho/2019
Planilha: 1 - TABELA CUSTOS LABOR/CT-UFES PADRÃO IOPES JULHO/2019(LS=128,33%; BDI=30,90%; BDI DIF=20,93%
Item: 200704 - Pintura com tinta à base de resinas acrílicas, marcas de referencia Suvinil, Coral ou Novacor, sobre piso de concreto a duas demãos | [6 empty] | Unidade: m2
Base: LABOR |  | Código Base: '200704 |  | Fonte: LABOR |  |  | Versão: 1
MÃO DE OBRA | Unid | Código | Coefic. | C. Prod. | Pr. Prod. | Pr. Improd. | Pr. Unit. | Fator Ac. | Subtotal
AJUDANTE (LABOR) | H | '010101 | 0.3 | 1 | 5.67 | 0 | 12.95 | - | 3.885
PINTOR (LABOR) | H | '010140 | 1.2 | 1 | 6.72 | 0 | 15.34 | - | 18.408
SubTotal: | [8 empty] | 22.29
MATERIAL | Unid | Código | Coefic. | C. Prod. | Pr. Prod. | Pr. Improd. | Pr. Unit. | Fator Ac. | Subtotal
TINTA A BASE DE EMULSAO ACRILICA (PARA PISOS) (LABOR) | L | '037517 | 0.3 | 1 | 13.51 | 0 | 13.51 | - | 4.053
SubTotal: | [8 empty] | 4.05
RESUMO
DISCRIMINAÇÃO |  |  | TAXA(%) | VALORES
Mão-de-Obra(A) |  |  | 128.33 | 22.29
Materiais(B) |  |  |  | 4.05
Equipamentos(C) |  |  |  | 0
Produção da Equipe(D) |  |  |  | 1
Custo Horário Total(A+C) |  |  |  | 22.29
Custo Unitário da Execução[(A/D)+(C/D)] = E |  |  |  | 22.29
Custo Direto Total(B+E) |  |  |  | 26.34
Bonificações e Despesas Indiretas - BDI |  |  | 30.9 | 8.14
CUSTO UNITÁRIO (Adotado) |  |  |  | 34.48
Orçamento: 889201 - TABELA CUSTOS LABOR/CT-UFES PADRÃO IOPES JULHO/2019(LS=128,33%;BDI=30,90%; BDI DIF=20,93%)
Órgão Cliente: IOPES |  |  | Órgão Gerente: IOPES |  |  | Data Base: Julho/2019
Planilha: 1 - TABELA CUSTOS LABOR/CT-UFES PADRÃO IOPES JULHO/2019(LS=128,33%; BDI=30,90%; BDI DIF=20,93%
Item: 200705 - Rede para voleibol com malha grossa, faixas de lona superior e inferior | [6 empty] | Unidade: und
Base: LABOR |  | Código Base: '200705 |  | Fonte: LABOR |  |  | Versão: 1
MATERIAL | Unid | Código | Coefic. | C. Prod. | Pr. Prod. | Pr. Improd. | Pr. Unit. | Fator Ac. | Subtotal
REDE VOLEIBOL MALHA GROSSA, LONA SUP. E INFERIOR (LABOR) | UN | '039115 | 1 | 1 | 204.89 | 0 | 204.89 | - | 204.89
SubTotal: | [8 empty] | 204.89
RESUMO
DISCRIMINAÇÃO |  |  | TAXA(%) | VALORES
Mão-de-Obra(A) |  |  | 128.33 | 0
Materiais(B) |  |  |  | 204.89
Equipamentos(C) |  |  |  | 0
Produção da Equipe(D) |  |  |  | 1
Custo Horário Total(A+C) |  |  |  | 0
Custo Unitário da Execução[(A/D)+(C/D)] = E |  |  |  | 0
Custo Direto Total(B+E) |  |  |  | 204.89
Bonificações e Despesas Indiretas - BDI |  |  | 30.9 | 63.31
CUSTO UNITÁRIO (Adotado) |  |  |  | 268.2
Orçamento: 889201 - TABELA CUSTOS LABOR/CT-UFES PADRÃO IOPES JULHO/2019(LS=128,33%;BDI=30,90%; BDI DIF=20,93%)
Órgão Cliente: IOPES |  |  | Órgão Gerente: IOPES |  |  | Data Base: Julho/2019
Planilha: 1 - TABELA CUSTOS LABOR/CT-UFES PADRÃO IOPES JULHO/2019(LS=128,33%; BDI=30,90%; BDI DIF=20,93%
Item: 200706 - Suporte para tabela de basquete de concreto armado Fck = 15MPa, inclusive forma, armação, lançamento e desforma | [6 empty] | Unidade: und
Base: LABOR |  | Código Base: '200706 |  | Fonte: LABOR |  |  | Versão: 2
MÃO DE OBRA | Unid | Código | Coefic. | C. Prod. | Pr. Prod. | Pr. Improd. | Pr. Unit. | Fator Ac. | Subtotal
AJUDANTE (LABOR) | H | '010101 | 22.684 | 1 | 5.67 | 0 | 12.95 | - | 293.758
CARPINTEIRO (LABOR) | H | '010111 | 10.044 | 1 | 6.72 | 0 | 15.34 | - | 154.075
ARMADOR (LABOR) | H | '010121 | 12.64 | 1 | 6.72 | 0 | 15.34 | - | 193.898
PEDREIRO (LABOR) | H | '010139 | 6.5 | 1 | 6.72 | 0 | 15.34 | - | 99.71
SERVENTE (LABOR) | H | '010146 | 18.2 | 1 | 4.94 | 0 | 11.28 | - | 205.296
SubTotal: | [8 empty] | 946.74
MATERIAL | Unid | Código | Coefic. | C. Prod. | Pr. Prod. | Pr. Improd. | Pr. Unit. | Fator Ac. | Subtotal
AREIA LAVADA MEDIA (LABOR) | M3 | '020503 | 0.8089 | 1 | 66.6 | 0 | 66.6 | - | 53.873
CIMENTO PORTLAND CP III - 40 (LABOR) | KG | '020508 | 442.26 | 1 | 0.34 | 0 | 0.34 | - | 150.368
BRITA 1 (LABOR) | M3 | '020517 | 0.3419 | 1 | 64.62 | 0 | 64.62 | - | 22.094
BRITA 2 (LABOR) | M3 | '020518 | 0.7995 | 1 | 64.62 | 0 | 64.62 | - | 51.664
SARRAFO DE MADEIRA 10.0X2.5CM (LABOR) | M | '020985 | 11.3832 | 1 | 5.85 | 0 | 5.85 | - | 66.592
TABUA DE MADEIRA 2.5X30CM (TAIPA DE 1ª) (LABOR) | M2 | '020987 | 2.6114 | 1 | 20.62 | 0 | 20.62 | - | 53.847
PONTALETE DE MADEIRA BRUTA DE 3ª 8.0 X 8.0 CM (LABOR) | M | '021009 | 8.928 | 1 | 4.33 | 0 | 4.33 | - | 38.658
CHAPA COMPENSADA PLASTIFICADA ESP. 12MM (LABOR) | M2 | '021033 | 1.9344 | 1 | 27.92 | 0 | 27.92 | - | 54.008
ACO CA-50 DE 8.0MM (LABOR) | KG | '021517 | 181.7 | 1 | 3.89 | 0 | 3.89 | - | 706.813
PREGO 18X27 (LABOR) | KG | '026569 | 1.86 | 1 | 7.08 | 0 | 7.08 | - | 13.169
ARAME RECOZIDO N.18 BWG (LABOR) | KG | '027010 | 3.16 | 1 | 7.47 | 0 | 7.47 | - | 23.605
SubTotal: | [8 empty] | 1234.69
EQUIPAMENTO | Unid | Código | Coefic. | C. Prod. | Pr. Prod. | Pr. Improd. | Pr. Unit. | Fator Ac. | Subtotal
BETONEIRA 320 L (E301) (LABOR) | H | '080125 | 0.9282 | 1 | 23.43 | 13.18 | 23.43 | - | 21.748
SubTotal: | [8 empty] | 21.75
RESUMO
DISCRIMINAÇÃO |  |  | TAXA(%) | VALORES
Mão-de-Obra(A) |  |  | 128.33 | 946.74
Materiais(B) |  |  |  | 1234.69
Equipamentos(C) |  |  |  | 21.75
Produção da Equipe(D) |  |  |  | 1
Custo Horário Total(A+C) |  |  |  | 968.49
Custo Unitário da Execução[(A/D)+(C/D)] = E |  |  |  | 968.49
Custo Direto Total(B+E) |  |  |  | 2203.18
Bonificações e Despesas Indiretas - BDI |  |  | 30.9 | 680.78
CUSTO UNITÁRIO (Adotado) |  |  |  | 2883.96
Orçamento: 889201 - TABELA CUSTOS LABOR/CT-UFES PADRÃO IOPES JULHO/2019(LS=128,33%;BDI=30,90%; BDI DIF=20,93%)
Órgão Cliente: IOPES |  |  | Órgão Gerente: IOPES |  |  | Data Base: Julho/2019
Planilha: 1 - TABELA CUSTOS LABOR/CT-UFES PADRÃO IOPES JULHO/2019(LS=128,33%; BDI=30,90%; BDI DIF=20,93%
Item: 200707 - Trave para futebol de salão de tubo de ferro galvanizado 3", com recuo, removível, dimensões oficiais 3x2m | [6 empty] | Unidade: und
Base: LABOR |  | Código Base: '200707 |  | Fonte: LABOR |  |  | Versão: 2
MATERIAL | Unid | Código | Coefic. | C. Prod. | Pr. Prod. | Pr. Improd. | Pr. Unit. | Fator Ac. | Subtotal
TRAVE P/ FUT SALAO 3,00X2,00M C/ RECUO FG D=3" (LABOR) | UN | '039089 | 1 | 1 | 1075.16 | 0 | 1075.16 | - | 1075.16
SubTotal: | [8 empty] | 1075.16
RESUMO
DISCRIMINAÇÃO |  |  | TAXA(%) | VALORES
Mão-de-Obra(A) |  |  | 128.33 | 0
Materiais(B) |  |  |  | 1075.16
Equipamentos(C) |  |  |  | 0
Produção da Equipe(D) |  |  |  | 1
Custo Horário Total(A+C) |  |  |  | 0
Custo Unitário da Execução[(A/D)+(C/D)] = E |  |  |  | 0
Custo Direto Total(B+E) |  |  |  | 1075.16
Bonificações e Despesas Indiretas - BDI |  |  | 30.9 | 332.22
CUSTO UNITÁRIO (Adotado) |  |  |  | 1407.38
Orçamento: 889201 - TABELA CUSTOS LABOR/CT-UFES PADRÃO IOPES JULHO/2019(LS=128,33%;BDI=30,90%; BDI DIF=20,93%)
Órgão Cliente: IOPES |  |  | Órgão Gerente: IOPES |  |  | Data Base: Julho/2019
Planilha: 1 - TABELA CUSTOS LABOR/CT-UFES PADRÃO IOPES JULHO/2019(LS=128,33%; BDI=30,90%; BDI DIF=20,93%
Item: 200708 - Conjunto de poste de voleibol de tubo de ferro galvanizado 3"e parte móvel de 21/2", inclusive carretilha, furo com tubo de ferro galvanizado de 31/2"e tampão de furo | [6 empty] | Unidade: und
Base: LABOR |  | Código Base: '200708 |  | Fonte: LABOR |  |  | Versão: 1
MATERIAL | Unid | Código | Coefic. | C. Prod. | Pr. Prod. | Pr. Improd. | Pr. Unit. | Fator Ac. | Subtotal
POSTE VOLEIBOL FG D=2 1/2" C/ CARRETILHA E TAMPAO (LABOR) | CJ | '039090 | 1 | 1 | 883.67 | 0 | 883.67 | - | 883.67
SubTotal: | [8 empty] | 883.67
RESUMO
DISCRIMINAÇÃO |  |  | TAXA(%) | VALORES
Mão-de-Obra(A) |  |  | 128.33 | 0
Materiais(B) |  |  |  | 883.67
Equipamentos(C) |  |  |  | 0
Produção da Equipe(D) |  |  |  | 1
Custo Horário Total(A+C) |  |  |  | 0
Custo Unitário da Execução[(A/D)+(C/D)] = E |  |  |  | 0
Custo Direto Total(B+E) |  |  |  | 883.67
Bonificações e Despesas Indiretas - BDI |  |  | 30.9 | 273.05
CUSTO UNITÁRIO (Adotado) |  |  |  | 1156.72
Orçamento: 889201 - TABELA CUSTOS LABOR/CT-UFES PADRÃO IOPES JULHO/2019(LS=128,33%;BDI=30,90%; BDI DIF=20,93%)
Órgão Cliente: IOPES |  |  | Órgão Gerente: IOPES |  |  | Data Base: Julho/2019
Planilha: 1 - TABELA CUSTOS LABOR/CT-UFES PADRÃO IOPES JULHO/2019(LS=128,33%; BDI=30,90%; BDI DIF=20,93%
Item: 200709 - Tabela de basquete de madeira, com aro, inclusive colocação | [6 empty] | Unidade: und
Base: LABOR |  | Código Base: '200709 |  | Fonte: LABOR |  |  | Versão: 1
MÃO DE OBRA | Unid | Código | Coefic. | C. Prod. | Pr. Prod. | Pr. Improd. | Pr. Unit. | Fator Ac. | Subtotal
AJUDANTE (LABOR) | H | '010101 | 2.125 | 1 | 5.67 | 0 | 12.95 | - | 27.519
CARPINTEIRO (LABOR) | H | '010111 | 2 | 1 | 6.72 | 0 | 15.34 | - | 30.68
PINTOR (LABOR) | H | '010140 | 0.75 | 1 | 6.72 | 0 | 15.34 | - | 11.505
SubTotal: | [8 empty] | 69.7
MATERIAL | Unid | Código | Coefic. | C. Prod. | Pr. Prod. | Pr. Improd. | Pr. Unit. | Fator Ac. | Subtotal
CHAPA COMPENSADO NAVAL ESP. 15 MM, DIM. 2.20 X 1.60 M (LABOR) | FL | '021028 | 1 | 1 | 133.49 | 0 | 133.49 | - | 133.49
TABUA EM MADEIRA DE LEI DE 20 CM DE LARGURA (LABOR) | M | '021108 | 2.4 | 1 | 39.07 | 0 | 39.07 | - | 93.768
ARO EM METAL PARA BASQUETE (LABOR) | UN | '026506 | 1 | 1 | 162.05 | 0 | 162.05 | - | 162.05
PREGO 15X15 (LABOR) | KG | '026566 | 0.2 | 1 | 8.06 | 0 | 8.06 | - | 1.612
PARAFUSO SEXTAVADO COM PORCA E ARRUELA 3/8" X 11/2" - ZINCADO (LABOR) | UN | '026607 | 8 | 1 | 0.73 | 0 | 0.73 | - | 5.84
ESMALTE SINTETICO (LABOR) | L | '037502 | 0.7 | 1 | 24.59 | 0 | 24.59 | - | 17.213
AGUARRAZ MINERAL (LABOR) | L | '038001 | 0.17 | 1 | 10.71 | 0 | 10.71 | - | 1.821
FUNDO BRANCO FOSCO NIVELADOR P/ MADEIRAS (LABOR) | L | '038006 | 0.6 | 1 | 24.14 | 0 | 24.14 | - | 14.484
LIXA PARA MADEIRA/MASSA Nº 150 (LABOR) | UN | '038013 | 1.73 | 1 | 0.62 | 0 | 0.62 | - | 1.073
CESTA PARA ARO DE BASQUETE (LABOR) | UN | '039114 | 1 | 1 | 38.8 | 0 | 38.8 | - | 38.8
ABRACADEIRA ACO GALV TIPO U DIAM. 1.1/2" (LABOR) | UN | '048538 | 4 | 1 | 0.71 | 0 | 0.71 | - | 2.84
TUBO DE ACO GALVANIZADO 48,30 X 3,00MM (1 1/2") LEVE (LABOR) | M | '060505 | 2.2 | 1 | 29.68 | 0 | 29.68 | - | 65.296
SubTotal: | [8 empty] | 538.29
RESUMO
DISCRIMINAÇÃO |  |  | TAXA(%) | VALORES
Mão-de-Obra(A) |  |  | 128.33 | 69.7
Materiais(B) |  |  |  | 538.29
Equipamentos(C) |  |  |  | 0
Produção da Equipe(D) |  |  |  | 1
Custo Horário Total(A+C) |  |  |  | 69.7
Custo Unitário da Execução[(A/D)+(C/D)] = E |  |  |  | 69.7
Custo Direto Total(B+E) |  |  |  | 607.99
Bonificações e Despesas Indiretas - BDI |  |  | 30.9 | 187.87
CUSTO UNITÁRIO (Adotado) |  |  |  | 795.86
Orçamento: 889201 - TABELA CUSTOS LABOR/CT-UFES PADRÃO IOPES JULHO/2019(LS=128,33%;BDI=30,90%; BDI DIF=20,93%)
Órgão Cliente: IOPES |  |  | Órgão Gerente: IOPES |  |  | Data Base: Julho/2019
Planilha: 1 - TABELA CUSTOS LABOR/CT-UFES PADRÃO IOPES JULHO/2019(LS=128,33%; BDI=30,90%; BDI DIF=20,93%
Item: 200711 - Alambrado com tela fio 12, malha de 1", tubos de ferro galvanizado verticais de 2" e tubos de ferro galvanizado horizontais de 1" soldados nas partes superior e inferior, inclusive portão | [6 empty] | Unidade: m2
Base: LABOR |  | Código Base: '200711 |  | Fonte: LABOR |  |  | Versão: 2
MÃO DE OBRA | Unid | Código | Coefic. | C. Prod. | Pr. Prod. | Pr. Improd. | Pr. Unit. | Fator Ac. | Subtotal
AJUDANTE (LABOR) | H | '010101 | 0.056 | 1 | 5.67 | 0 | 12.95 | - | 0.725
PINTOR (LABOR) | H | '010140 | 0.112 | 1 | 6.72 | 0 | 15.34 | - | 1.718
SubTotal: | [8 empty] | 2.44
MATERIAL | Unid | Código | Coefic. | C. Prod. | Pr. Prod. | Pr. Improd. | Pr. Unit. | Fator Ac. | Subtotal
TELA ARAME GALV. MALHA # 1" QUADRADA - FIO N.12 BWG (LABOR) | M2 | '027666 | 0.89 | 1 | 41.09 | 0 | 41.09 | 0,512 IF | 55.294
ESMALTE SINTETICO (LABOR) | L | '037502 | 0.0504 | 1 | 24.59 | 0 | 24.59 | - | 1.239
AGUARRAZ MINERAL (LABOR) | L | '038001 | 0.0056 | 1 | 10.71 | 0 | 10.71 | - | 0.06
LIXA P/ FERRO Nº 100 K-246 225X275MM - NORTON OU EQUIVALENTE (LABOR) | UN | '038012 | 0.07 | 1 | 2.24 | 0 | 2.24 | - | 0.157
ZARCAO (LABOR) | L | '038028 | 0.0308 | 1 | 13.46 | 0 | 13.46 | - | 0.415
TUBO ACO GALV 60,30 X 3,75MM (2") DIN 2440 - MEDIO (LABOR) | M | '070328 | 1.02 | 1 | 46.3 | 0 | 46.3 | 0,512 IF | 71.406
TUBO ACO GALV. 33,70 X 3,35MM (1") DIN 2440 - MEDIO (LABOR) | M | '070350 | 1.06 | 1 | 21.24 | 0 | 21.24 | 0,512 IF | 34.041
SubTotal: | [8 empty] | 162.61
RESUMO
DISCRIMINAÇÃO |  |  | TAXA(%) | VALORES
Mão-de-Obra(A) |  |  | 128.33 | 2.44
Materiais(B) |  |  |  | 162.61
Equipamentos(C) |  |  |  | 0
Produção da Equipe(D) |  |  |  | 1
Custo Horário Total(A+C) |  |  |  | 2.44
Custo Unitário da Execução[(A/D)+(C/D)] = E |  |  |  | 2.44
Custo Direto Total(B+E) |  |  |  | 165.05
Bonificações e Despesas Indiretas - BDI |  |  | 30.9 | 51
CUSTO UNITÁRIO (Adotado) |  |  |  | 216.05
Legenda
IF - INDICE DE FABRICAÇÃO;
Orçamento: 889201 - TABELA CUSTOS LABOR/CT-UFES PADRÃO IOPES JULHO/2019(LS=128,33%;BDI=30,90%; BDI DIF=20,93%)
Órgão Cliente: IOPES |  |  | Órgão Gerente: IOPES |  |  | Data Base: Julho/2019
Planilha: 1 - TABELA CUSTOS LABOR/CT-UFES PADRÃO IOPES JULHO/2019(LS=128,33%; BDI=30,90%; BDI DIF=20,93%
Item: 200713 - Rede para futebol de salão | [6 empty] | Unidade: und
Base: LABOR |  | Código Base: '200713 |  | Fonte: LABOR |  |  | Versão: 1
MATERIAL | Unid | Código | Coefic. | C. Prod. | Pr. Prod. | Pr. Improd. | Pr. Unit. | Fator Ac. | Subtotal
REDE COM MALHA GROSSA PARA TRAVE DE FUTEBOL SALAO (LABOR) | UN | '039113 | 1 | 1 | 150.22 | 0 | 150.22 | - | 150.22
SubTotal: | [8 empty] | 150.22
RESUMO
DISCRIMINAÇÃO |  |  | TAXA(%) | VALORES
Mão-de-Obra(A) |  |  | 128.33 | 0
Materiais(B) |  |  |  | 150.22
Equipamentos(C) |  |  |  | 0
Produção da Equipe(D) |  |  |  | 1
Custo Horário Total(A+C) |  |  |  | 0
Custo Unitário da Execução[(A/D)+(C/D)] = E |  |  |  | 0
Custo Direto Total(B+E) |  |  |  | 150.22
Bonificações e Despesas Indiretas - BDI |  |  | 30.9 | 46.42
CUSTO UNITÁRIO (Adotado) |  |  |  | 196.64
Orçamento: 889201 - TABELA CUSTOS LABOR/CT-UFES PADRÃO IOPES JULHO/2019(LS=128,33%;BDI=30,90%; BDI DIF=20,93%)
Órgão Cliente: IOPES |  |  | Órgão Gerente: IOPES |  |  | Data Base: Julho/2019
Planilha: 1 - TABELA CUSTOS LABOR/CT-UFES PADRÃO IOPES JULHO/2019(LS=128,33%; BDI=30,90%; BDI DIF=20,93%
Item: 200714 - Preparo, regularização e compactação do terreno (compactador manual) para execução de piso de quadra | [6 empty] | Unidade: m2
Base: LABOR |  | Código Base: '200714 |  | Fonte: LABOR |  |  | Versão: 1
MÃO DE OBRA | Unid | Código | Coefic. | C. Prod. | Pr. Prod. | Pr. Improd. | Pr. Unit. | Fator Ac. | Subtotal
SERVENTE (LABOR) | H | '010146 | 0.8 | 1 | 4.94 | 0 | 11.28 | - | 9.024
SubTotal: | [8 empty] | 9.02
EQUIPAMENTO | Unid | Código | Coefic. | C. Prod. | Pr. Prod. | Pr. Improd. | Pr. Unit. | Fator Ac. | Subtotal
COMPACTADOR MANUAL MOTOR DIESEL POT.5HP (E906) (LABOR) | H | '086096 | 0.1 | 1 | 12.79 | 8.56 | 12.79 | - | 1.279
SubTotal: | [8 empty] | 1.28
RESUMO
DISCRIMINAÇÃO |  |  | TAXA(%) | VALORES
Mão-de-Obra(A) |  |  | 128.33 | 9.02
Materiais(B) |  |  |  | 0
Equipamentos(C) |  |  |  | 1.28
Produção da Equipe(D) |  |  |  | 1
Custo Horário Total(A+C) |  |  |  | 10.3
Custo Unitário da Execução[(A/D)+(C/D)] = E |  |  |  | 10.3
Custo Direto Total(B+E) |  |  |  | 10.3
Bonificações e Despesas Indiretas - BDI |  |  | 30.9 | 3.18
CUSTO UNITÁRIO (Adotado) |  |  |  | 13.48
Orçamento: 889201 - TABELA CUSTOS LABOR/CT-UFES PADRÃO IOPES JULHO/2019(LS=128,33%;BDI=30,90%; BDI DIF=20,93%)
Órgão Cliente: IOPES |  |  | Órgão Gerente: IOPES |  |  | Data Base: Julho/2019
Planilha: 1 - TABELA CUSTOS LABOR/CT-UFES PADRÃO IOPES JULHO/2019(LS=128,33%; BDI=30,90%; BDI DIF=20,93%
Item: 200715 - Mureta em alvenaria de blocos cerâmicos 10x20x20cmm, h=0.60cm, para fechamento de quadra, com pilaretes de travamento em concreto armado a cada 3m, inclusive chapisco | [6 empty] | Unidade: m2
Base: LABOR |  | Código Base: '200715 |  | Fonte: LABOR |  |  | Versão: 2
MÃO DE OBRA | Unid | Código | Coefic. | C. Prod. | Pr. Prod. | Pr. Improd. | Pr. Unit. | Fator Ac. | Subtotal
AJUDANTE (LABOR) | H | '010101 | 0.7974 | 1 | 5.67 | 0 | 12.95 | - | 10.326
CARPINTEIRO (LABOR) | H | '010111 | 0.611 | 1 | 6.72 | 0 | 15.34 | - | 9.373
ARMADOR (LABOR) | H | '010121 | 0.1864 | 1 | 6.72 | 0 | 15.34 | - | 2.859
PEDREIRO (LABOR) | H | '010139 | 1.2352 | 1 | 6.72 | 0 | 15.34 | - | 18.948
SERVENTE (LABOR) | H | '010146 | 3.0101 | 1 | 4.94 | 0 | 11.28 | - | 33.953
SubTotal: | [8 empty] | 75.46
MATERIAL | Unid | Código | Coefic. | C. Prod. | Pr. Prod. | Pr. Improd. | Pr. Unit. | Fator Ac. | Subtotal
AREIA LAVADA MEDIA (LABOR) | M3 | '020503 | 0.038814 | 1 | 66.6 | 0 | 66.6 | - | 2.585
CAL HIDRATADO P/ ARGAMASSA CH III (LABOR) | KG | '020505 | 0.528 | 1 | 0.66 | 0 | 0.66 | - | 0.348
CIMENTO PORTLAND CP III - 40 (LABOR) | KG | '020508 | 11.9736 | 1 | 0.34 | 0 | 0.34 | - | 4.071
BRITA 1 (LABOR) | M3 | '020517 | 0.006103 | 1 | 64.62 | 0 | 64.62 | - | 0.394
BRITA 2 (LABOR) | M3 | '020518 | 0.007863 | 1 | 64.62 | 0 | 64.62 | - | 0.508
SARRAFO DE MADEIRA 10.0X2.5CM (LABOR) | M | '020985 | 0.235 | 1 | 5.85 | 0 | 5.85 | - | 1.375
TABUA DE MADEIRA 2.5X30.0CM (LABOR) | M | '020988 | 0.47 | 1 | 6.19 | 0 | 6.19 | - | 2.909
ACO CA-50 DE 8.0MM (LABOR) | KG | '021517 | 2.563 | 1 | 3.89 | 0 | 3.89 | - | 9.97
BLOCO CERÂMICO 10 FUROS 09X19X19CM - DA FABRICA (LABOR) | UN | '022586 | 25 | 1 | 0.44 | 0 | 0.44 | - | 11
PREGO 18X27 (LABOR) | KG | '026569 | 0.0705 | 1 | 7.08 | 0 | 7.08 | - | 0.499
ARAME RECOZIDO N.18 BWG (LABOR) | KG | '027010 | 0.0466 | 1 | 7.47 | 0 | 7.47 | - | 0.348
DESMOLDANTE PARA FORMAS (LABOR) | L | '028008 | 0.188 | 1 | 13.81 | 0 | 13.81 | - | 2.596
SubTotal: | [8 empty] | 36.6
EQUIPAMENTO | Unid | Código | Coefic. | C. Prod. | Pr. Prod. | Pr. Improd. | Pr. Unit. | Fator Ac. | Subtotal
BETONEIRA 320 L (E301) (LABOR) | H | '080125 | 0.012566 | 1 | 23.43 | 13.18 | 23.43 | - | 0.294
CARREG. DE PNEUS CASE W-20 1,33M3 (1.0) (E016) (LABOR) | H | '086030 | 0.000676 | 1 | 123.3 | 13.18 | 123.3 | - | 0.083
CAMINHAO BASC M BENZ LK1620 6 M3 (10,5T) - (E403) (LABOR) | H | '086049 | 0.015106 | 1 | 119.71 | 10.86 | 119.71 | - | 1.808
SubTotal: | [8 empty] | 2.18
RESUMO
DISCRIMINAÇÃO |  |  | TAXA(%) | VALORES
Mão-de-Obra(A) |  |  | 128.33 | 75.46
Materiais(B) |  |  |  | 36.6
Equipamentos(C) |  |  |  | 2.19
Produção da Equipe(D) |  |  |  | 1
Custo Horário Total(A+C) |  |  |  | 77.65
Custo Unitário da Execução[(A/D)+(C/D)] = E |  |  |  | 77.65
Custo Direto Total(B+E) |  |  |  | 114.25
Bonificações e Despesas Indiretas - BDI |  |  | 30.9 | 35.3
CUSTO UNITÁRIO (Adotado) |  |  |  | 149.55
Orçamento: 889201 - TABELA CUSTOS LABOR/CT-UFES PADRÃO IOPES JULHO/2019(LS=128,33%;BDI=30,90%; BDI DIF=20,93%)
Órgão Cliente: IOPES |  |  | Órgão Gerente: IOPES |  |  | Data Base: Julho/2019
Planilha: 1 - TABELA CUSTOS LABOR/CT-UFES PADRÃO IOPES JULHO/2019(LS=128,33%; BDI=30,90%; BDI DIF=20,93%
Item: 200716 - Parede em alvenaria de bloco cerâmico 10x20x20cm, h=2m, para proteção de fundo de gol (quadra poliesportiva), com pilares em concreto armado a cada 3m para travamento, inclusive chapisco | [6 empty] | Unidade: m2
Base: LABOR |  | Código Base: '200716 |  | Fonte: LABOR |  |  | Versão: 2
MÃO DE OBRA | Unid | Código | Coefic. | C. Prod. | Pr. Prod. | Pr. Improd. | Pr. Unit. | Fator Ac. | Subtotal
AJUDANTE (LABOR) | H | '010101 | 0.38865 | 1 | 5.67 | 0 | 12.95 | - | 5.033
CARPINTEIRO (LABOR) | H | '010111 | 0.29025 | 1 | 6.72 | 0 | 15.34 | - | 4.452
ARMADOR (LABOR) | H | '010121 | 0.0984 | 1 | 6.72 | 0 | 15.34 | - | 1.509
PEDREIRO (LABOR) | H | '010139 | 1.3394 | 1 | 6.72 | 0 | 15.34 | - | 20.546
SERVENTE (LABOR) | H | '010146 | 2.1183 | 1 | 4.94 | 0 | 11.28 | - | 23.894
SubTotal: | [8 empty] | 55.43
MATERIAL | Unid | Código | Coefic. | C. Prod. | Pr. Prod. | Pr. Improd. | Pr. Unit. | Fator Ac. | Subtotal
AREIA LAVADA MEDIA (LABOR) | M3 | '020503 | 0.037555 | 1 | 66.6 | 0 | 66.6 | - | 2.501
CAL HIDRATADO P/ ARGAMASSA CH III (LABOR) | KG | '020505 | 0.528 | 1 | 0.66 | 0 | 0.66 | - | 0.348
CIMENTO PORTLAND CP III - 40 (LABOR) | KG | '020508 | 12.7088 | 1 | 0.34 | 0 | 0.34 | - | 4.321
BRITA 1 (LABOR) | M3 | '020517 | 0.007973 | 1 | 64.62 | 0 | 64.62 | - | 0.515
BRITA 2 (LABOR) | M3 | '020518 | 0.003813 | 1 | 64.62 | 0 | 64.62 | - | 0.246
SARRAFO DE MADEIRA 10.0X2.5CM (LABOR) | M | '020985 | 0.32895 | 1 | 5.85 | 0 | 5.85 | - | 1.924
TABUA DE MADEIRA 2.5X30.0CM (LABOR) | M | '020988 | 0.344 | 1 | 6.19 | 0 | 6.19 | - | 2.129
PONTALETE DE MADEIRA BRUTA DE 3ª 8.0 X 8.0 CM (LABOR) | M | '021009 | 0.43 | 1 | 4.33 | 0 | 4.33 | - | 1.862
CHAPA COMPENSADA RESINADA ESP. 12MM (LABOR) | M2 | '021032 | 0.09245 | 1 | 20.58 | 0 | 20.58 | - | 1.903
ACO CA-50 DE 8.0MM (LABOR) | KG | '021517 | 1.353 | 1 | 3.89 | 0 | 3.89 | - | 5.263
BLOCO DE CONCRETO 14 X 19 X 39CM - ESTRUTURAL (LABOR) | UN | '022507 | 1.25 | 1 | 2.14 | 0 | 2.14 | - | 2.675
BLOCO CERÂMICO 10 FUROS 09X19X19CM - DA FABRICA (LABOR) | UN | '022586 | 25 | 1 | 0.44 | 0 | 0.44 | - | 11
PREGO 18X27 (LABOR) | KG | '026569 | 0.05375 | 1 | 7.08 | 0 | 7.08 | - | 0.381
ARAME RECOZIDO N.18 BWG (LABOR) | KG | '027010 | 0.0246 | 1 | 7.47 | 0 | 7.47 | - | 0.184
DESMOLDANTE PARA FORMAS (LABOR) | L | '028008 | 0.0215 | 1 | 13.81 | 0 | 13.81 | - | 0.297
REMOCAO DE ENTULHO DE OBRA (SERVIÇO TERCEIRIZADO) (LABOR) | M3 | '070114 | 0.02 | 1 | 41.33 | 0 | 41.33 | - | 0.827
SubTotal: | [8 empty] | 36.38
EQUIPAMENTO | Unid | Código | Coefic. | C. Prod. | Pr. Prod. | Pr. Improd. | Pr. Unit. | Fator Ac. | Subtotal
BETONEIRA 320 L (E301) (LABOR) | H | '080125 | 0.010425 | 1 | 23.43 | 13.18 | 23.43 | - | 0.244
SubTotal: | [8 empty] | 0.24
RESUMO
DISCRIMINAÇÃO |  |  | TAXA(%) | VALORES
Mão-de-Obra(A) |  |  | 128.33 | 55.43
Materiais(B) |  |  |  | 36.38
Equipamentos(C) |  |  |  | 0.24
Produção da Equipe(D) |  |  |  | 1
Custo Horário Total(A+C) |  |  |  | 55.67
Custo Unitário da Execução[(A/D)+(C/D)] = E |  |  |  | 55.67
Custo Direto Total(B+E) |  |  |  | 92.05
Bonificações e Despesas Indiretas - BDI |  |  | 30.9 | 28.44
CUSTO UNITÁRIO (Adotado) |  |  |  | 120.49
Orçamento: 889201 - TABELA CUSTOS LABOR/CT-UFES PADRÃO IOPES JULHO/2019(LS=128,33%;BDI=30,90%; BDI DIF=20,93%)
Órgão Cliente: IOPES |  |  | Órgão Gerente: IOPES |  |  | Data Base: Julho/2019
Planilha: 1 - TABELA CUSTOS LABOR/CT-UFES PADRÃO IOPES JULHO/2019(LS=128,33%; BDI=30,90%; BDI DIF=20,93%
Item: 200717 - Goivete nas dimensões 2x1 executado sobre alvenaria chapiscada e rebocada | [6 empty] | Unidade: m
Base: LABOR |  | Código Base: '200717 |  | Fonte: LABOR |  |  | Versão: 1
MÃO DE OBRA | Unid | Código | Coefic. | C. Prod. | Pr. Prod. | Pr. Improd. | Pr. Unit. | Fator Ac. | Subtotal
PEDREIRO (LABOR) | H | '010139 | 0.11667 | 1 | 6.72 | 0 | 15.34 | - | 1.79
SERVENTE (LABOR) | H | '010146 | 0.11667 | 1 | 4.94 | 0 | 11.28 | - | 1.316
SubTotal: | [8 empty] | 3.11
MATERIAL | Unid | Código | Coefic. | C. Prod. | Pr. Prod. | Pr. Improd. | Pr. Unit. | Fator Ac. | Subtotal
PECA EM MADEIRA DE LEI 2X1 CM (BRUTA) (LABOR) | M | '021151 | 0.22 | 1 | 2.76 | 0 | 2.76 | - | 0.607
SubTotal: | [8 empty] | 0.61
RESUMO
DISCRIMINAÇÃO |  |  | TAXA(%) | VALORES
Mão-de-Obra(A) |  |  | 128.33 | 3.11
Materiais(B) |  |  |  | 0.61
Equipamentos(C) |  |  |  | 0
Produção da Equipe(D) |  |  |  | 1
Custo Horário Total(A+C) |  |  |  | 3.11
Custo Unitário da Execução[(A/D)+(C/D)] = E |  |  |  | 3.11
Custo Direto Total(B+E) |  |  |  | 3.72
Bonificações e Despesas Indiretas - BDI |  |  | 30.9 | 1.15
CUSTO UNITÁRIO (Adotado) |  |  |  | 4.87
Orçamento: 889201 - TABELA CUSTOS LABOR/CT-UFES PADRÃO IOPES JULHO/2019(LS=128,33%;BDI=30,90%; BDI DIF=20,93%)
Órgão Cliente: IOPES |  |  | Órgão Gerente: IOPES |  |  | Data Base: Julho/2019
Planilha: 1 - TABELA CUSTOS LABOR/CT-UFES PADRÃO IOPES JULHO/2019(LS=128,33%; BDI=30,90%; BDI DIF=20,93%
Item: 200720 - Forn e assent de telhas de liga de alumínio e zinco (galvalume), ondulada, esp. mínima 0.43mm, alt. mínima de onda 17mm, sobrep. lateral de uma onda e longit. 200mm c/ mínimo de 3 apoios, assent. c/ utiliz. de fitas anti-corrosiva | [6 empty] | Unidade: m2
Base: LABOR |  | Código Base: '200720 |  | Fonte: LABOR |  |  | Versão: 1
MÃO DE OBRA | Unid | Código | Coefic. | C. Prod. | Pr. Prod. | Pr. Improd. | Pr. Unit. | Fator Ac. | Subtotal
AJUDANTE (LABOR) | H | '010101 | 0.232 | 1 | 5.67 | 0 | 12.95 | - | 3.004
TELHADISTA (LABOR) | H | '010150 | 0.232 | 1 | 6.72 | 0 | 15.34 | - | 3.559
SubTotal: | [8 empty] | 6.56
MATERIAL | Unid | Código | Coefic. | C. Prod. | Pr. Prod. | Pr. Improd. | Pr. Unit. | Fator Ac. | Subtotal
TELHA AL/ZINCO ONDULADA (GALVALUME) ESP. 0.43MM (LABOR) | M2 | '025617 | 1.05 | 1 | 25.03 | 0 | 25.03 | - | 26.282
FITAS ANTI-CORROSIVAS PARA ASSENT TELHAS (LABOR) | M | '026040 | 0.3 | 1 | 1.76 | 0 | 1.76 | - | 0.528
CONJUNTO FIXACAO P/ TELHA DE ALUMINIO TRAPEZOIDAL (LABOR) | UN | '026610 | 3 | 1 | 0.33 | 0 | 0.33 | - | 0.99
SubTotal: | [8 empty] | 27.8
RESUMO
DISCRIMINAÇÃO |  |  | TAXA(%) | VALORES
Mão-de-Obra(A) |  |  | 128.33 | 6.56
Materiais(B) |  |  |  | 27.8
Equipamentos(C) |  |  |  | 0
Produção da Equipe(D) |  |  |  | 1
Custo Horário Total(A+C) |  |  |  | 6.56
Custo Unitário da Execução[(A/D)+(C/D)] = E |  |  |  | 6.56
Custo Direto Total(B+E) |  |  |  | 34.36
Bonificações e Despesas Indiretas - BDI |  |  | 30.9 | 10.62
CUSTO UNITÁRIO (Adotado) |  |  |  | 44.98
Orçamento: 889201 - TABELA CUSTOS LABOR/CT-UFES PADRÃO IOPES JULHO/2019(LS=128,33%;BDI=30,90%; BDI DIF=20,93%)
Órgão Cliente: IOPES |  |  | Órgão Gerente: IOPES |  |  | Data Base: Julho/2019
Planilha: 1 - TABELA CUSTOS LABOR/CT-UFES PADRÃO IOPES JULHO/2019(LS=128,33%; BDI=30,90%; BDI DIF=20,93%
Item: 200721 - Rede de proteção em nylon malha 10x10 cm para proteção de quadra de esportes | [6 empty] | Unidade: m2
Base: LABOR |  | Código Base: '200721 |  | Fonte: LABOR |  |  | Versão: 2
MÃO DE OBRA | Unid | Código | Coefic. | C. Prod. | Pr. Prod. | Pr. Improd. | Pr. Unit. | Fator Ac. | Subtotal
PEDREIRO (LABOR) | H | '010139 | 0.2 | 1 | 6.72 | 0 | 15.34 | - | 3.068
SERVENTE (LABOR) | H | '010146 | 0.25 | 1 | 4.94 | 0 | 11.28 | - | 2.82
SubTotal: | [8 empty] | 5.89
MATERIAL | Unid | Código | Coefic. | C. Prod. | Pr. Prod. | Pr. Improd. | Pr. Unit. | Fator Ac. | Subtotal
REDE EM CORDA DE NYLON P/PROTECAO QUADRA ESPORTES MALHA 10X10CM (LABOR) | M2 | '071711 | 1 | 1 | 7.84 | 0 | 7.84 | - | 7.84
SubTotal: | [8 empty] | 7.84
RESUMO
DISCRIMINAÇÃO |  |  | TAXA(%) | VALORES
Mão-de-Obra(A) |  |  | 128.33 | 5.89
Materiais(B) |  |  |  | 7.84
Equipamentos(C) |  |  |  | 0
Produção da Equipe(D) |  |  |  | 1
Custo Horário Total(A+C) |  |  |  | 5.89
Custo Unitário da Execução[(A/D)+(C/D)] = E |  |  |  | 5.89
Custo Direto Total(B+E) |  |  |  | 13.73
Bonificações e Despesas Indiretas - BDI |  |  | 30.9 | 4.24
CUSTO UNITÁRIO (Adotado) |  |  |  | 17.97
Orçamento: 889201 - TABELA CUSTOS LABOR/CT-UFES PADRÃO IOPES JULHO/2019(LS=128,33%;BDI=30,90%; BDI DIF=20,93%)
Órgão Cliente: IOPES |  |  | Órgão Gerente: IOPES |  |  | Data Base: Julho/2019
Planilha: 1 - TABELA CUSTOS LABOR/CT-UFES PADRÃO IOPES JULHO/2019(LS=128,33%; BDI=30,90%; BDI DIF=20,93%
Item: 200722 - Projetor marca de referência tecnowatt PL 400MA com lâmpada Vapor de Mercúrio 400W | [6 empty] | Unidade: und
Base: LABOR |  | Código Base: '200722 |  | Fonte: LABOR |  |  | Versão: 1
MÃO DE OBRA | Unid | Código | Coefic. | C. Prod. | Pr. Prod. | Pr. Improd. | Pr. Unit. | Fator Ac. | Subtotal
AJUDANTE (LABOR) | H | '010101 | 2 | 1 | 5.67 | 0 | 12.95 | - | 25.9
ELETRICISTA (LABOR) | H | '010115 | 2 | 1 | 6.72 | 0 | 15.34 | - | 30.68
SubTotal: | [8 empty] | 56.58
MATERIAL | Unid | Código | Coefic. | C. Prod. | Pr. Prod. | Pr. Improd. | Pr. Unit. | Fator Ac. | Subtotal
PROJ. RETANGULAR PL 400 MA TECNOWATT (LABOR) | UN | '046058 | 1 | 1 | 153.93 | 0 | 153.93 | - | 153.93
LAMPADA VAPOR DE MERCURIO 400W/220V PHILIPS/SIM. (LABOR) | UN | '046501 | 1 | 1 | 46.65 | 0 | 46.65 | - | 46.65
REATOR EXT. P/LAMPADA VAPOR MERCURIO TECNOWATT (LABOR) | UN | '049582 | 1 | 1 | 94.88 | 0 | 94.88 | - | 94.88
SubTotal: | [8 empty] | 295.46
RESUMO
DISCRIMINAÇÃO |  |  | TAXA(%) | VALORES
Mão-de-Obra(A) |  |  | 128.33 | 56.58
Materiais(B) |  |  |  | 295.46
Equipamentos(C) |  |  |  | 0
Produção da Equipe(D) |  |  |  | 1
Custo Horário Total(A+C) |  |  |  | 56.58
Custo Unitário da Execução[(A/D)+(C/D)] = E |  |  |  | 56.58
Custo Direto Total(B+E) |  |  |  | 352.04
Bonificações e Despesas Indiretas - BDI |  |  | 30.9 | 108.78
CUSTO UNITÁRIO (Adotado) |  |  |  | 460.82
Orçamento: 889201 - TABELA CUSTOS LABOR/CT-UFES PADRÃO IOPES JULHO/2019(LS=128,33%;BDI=30,90%; BDI DIF=20,93%)
Órgão Cliente: IOPES |  |  | Órgão Gerente: IOPES |  |  | Data Base: Julho/2019
Planilha: 1 - TABELA CUSTOS LABOR/CT-UFES PADRÃO IOPES JULHO/2019(LS=128,33%; BDI=30,90%; BDI DIF=20,93%
Item: 200725 - Pintura a base de epoxi, marcas de referência Suvinil, Coral ou Novacor, em faixas largura de 8cm para demarcação de quadra de esportes | [6 empty] | Unidade: m
Base: LABOR |  | Código Base: '200725 |  | Fonte: LABOR |  |  | Versão: 1
MÃO DE OBRA | Unid | Código | Coefic. | C. Prod. | Pr. Prod. | Pr. Improd. | Pr. Unit. | Fator Ac. | Subtotal
AJUDANTE (LABOR) | H | '010101 | 0.8 | 1 | 5.67 | 0 | 12.95 | - | 10.36
PINTOR (LABOR) | H | '010140 | 1.6 | 1 | 6.72 | 0 | 15.34 | - | 24.544
SubTotal: | [8 empty] | 34.9
MATERIAL | Unid | Código | Coefic. | C. Prod. | Pr. Prod. | Pr. Improd. | Pr. Unit. | Fator Ac. | Subtotal
TINTA EPOXI PARA ACABAMENTO (LABOR) | L | '037509 | 0.048 | 1 | 55.41 | 0 | 55.41 | - | 2.66
SubTotal: | [8 empty] | 2.66
RESUMO
DISCRIMINAÇÃO |  |  | TAXA(%) | VALORES
Mão-de-Obra(A) |  |  | 128.33 | 34.9
Materiais(B) |  |  |  | 2.66
Equipamentos(C) |  |  |  | 0
Produção da Equipe(D) |  |  |  | 1
Custo Horário Total(A+C) |  |  |  | 34.9
Custo Unitário da Execução[(A/D)+(C/D)] = E |  |  |  | 34.9
Custo Direto Total(B+E) |  |  |  | 37.56
Bonificações e Despesas Indiretas - BDI |  |  | 30.9 | 11.61
CUSTO UNITÁRIO (Adotado) |  |  |  | 49.17
Orçamento: 889201 - TABELA CUSTOS LABOR/CT-UFES PADRÃO IOPES JULHO/2019(LS=128,33%;BDI=30,90%; BDI DIF=20,93%)
Órgão Cliente: IOPES |  |  | Órgão Gerente: IOPES |  |  | Data Base: Julho/2019
Planilha: 1 - TABELA CUSTOS LABOR/CT-UFES PADRÃO IOPES JULHO/2019(LS=128,33%; BDI=30,90%; BDI DIF=20,93%
Item: 200726 - Recuperação de piso de quadra com demolição parcial do concreto e aplicação de granilite, inclusive regularização | [6 empty] | Unidade: m2
Base: LABOR |  | Código Base: '200726 |  | Fonte: LABOR |  |  | Versão: 2
MÃO DE OBRA | Unid | Código | Coefic. | C. Prod. | Pr. Prod. | Pr. Improd. | Pr. Unit. | Fator Ac. | Subtotal
GRANITEIRO/MARMORISTA (LABOR) | H | '010124 | 1.4375 | 1 | 6.72 | 0 | 15.34 | - | 22.051
PEDREIRO (LABOR) | H | '010139 | 0.95 | 1 | 6.72 | 0 | 15.34 | - | 14.573
SERVENTE (LABOR) | H | '010146 | 2.8039 | 1 | 4.94 | 0 | 11.28 | - | 31.628
SubTotal: | [8 empty] | 68.25
MATERIAL | Unid | Código | Coefic. | C. Prod. | Pr. Prod. | Pr. Improd. | Pr. Unit. | Fator Ac. | Subtotal
AREIA LAVADA MEDIA (LABOR) | M3 | '020503 | 0.069 | 1 | 66.6 | 0 | 66.6 | - | 4.595
CIMENTO PORTLAND CP III - 40 (LABOR) | KG | '020508 | 35.78 | 1 | 0.34 | 0 | 0.34 | - | 12.165
JUNTA DE DILATACAO PLASTICA (LABOR) | M | '035114 | 2 | 1 | 0.81 | 0 | 0.81 | - | 1.62
AGREGADO DE ALTA RESISTENCIA PARA PISOS (LABOR) | KG | '035504 | 16 | 1 | 0.72 | 0 | 0.72 | - | 11.52
REMOCAO DE ENTULHO DE OBRA (SERVIÇO TERCEIRIZADO) (LABOR) | M3 | '070114 | 0.026 | 1 | 41.33 | 0 | 41.33 | - | 1.075
TIJOLO ESMERIL 76,2X76,2X50,8 MM (LABOR) | UN | '078735 | 0.26 | 1 | 21.92 | 0 | 21.92 | - | 5.699
MAQUINA ELETRICA P/ POLIMENTO PISO - REF TAB SINAPI (LABOR) | H | '950101 | 1.4375 | 1 | 2.93 | 0 | 2.93 | - | 4.212
SubTotal: | [8 empty] | 40.89
RESUMO
DISCRIMINAÇÃO |  |  | TAXA(%) | VALORES
Mão-de-Obra(A) |  |  | 128.33 | 68.25
Materiais(B) |  |  |  | 40.89
Equipamentos(C) |  |  |  | 0
Produção da Equipe(D) |  |  |  | 1
Custo Horário Total(A+C) |  |  |  | 68.25
Custo Unitário da Execução[(A/D)+(C/D)] = E |  |  |  | 68.25
Custo Direto Total(B+E) |  |  |  | 109.14
Bonificações e Despesas Indiretas - BDI |  |  | 30.9 | 33.72
CUSTO UNITÁRIO (Adotado) |  |  |  | 142.86
Orçamento: 889201 - TABELA CUSTOS LABOR/CT-UFES PADRÃO IOPES JULHO/2019(LS=128,33%;BDI=30,90%; BDI DIF=20,93%)
Órgão Cliente: IOPES |  |  | Órgão Gerente: IOPES |  |  | Data Base: Julho/2019
Planilha: 1 - TABELA CUSTOS LABOR/CT-UFES PADRÃO IOPES JULHO/2019(LS=128,33%; BDI=30,90%; BDI DIF=20,93%
Item: 200728 - Alambrado com tela losangular de arame fio 12, malha 2" revestido em PVC com tubo de ferro galvanizado vertical de 21/2" e horizontal de 1", inclusive portão, pintados com esmalte sobre fundo anti corrosivo | [6 empty] | Unidade: m2
Base: LABOR |  | Código Base: '200728 |  | Fonte: LABOR |  |  | Versão: 2
MÃO DE OBRA | Unid | Código | Coefic. | C. Prod. | Pr. Prod. | Pr. Improd. | Pr. Unit. | Fator Ac. | Subtotal
AJUDANTE (LABOR) | H | '010101 | 0.0608 | 1 | 5.67 | 0 | 12.95 | - | 0.787
PINTOR (LABOR) | H | '010140 | 0.0608 | 1 | 6.72 | 0 | 15.34 | - | 0.933
SubTotal: | [8 empty] | 1.72
MATERIAL | Unid | Código | Coefic. | C. Prod. | Pr. Prod. | Pr. Improd. | Pr. Unit. | Fator Ac. | Subtotal
TELA DE ARAME GALV. MALHA # 2" LOSANGULAR - FIO N.12 BWG - REVEST EM PVC (LABOR) | M2 | '027546 | 1 | 1 | 30.49 | 0 | 30.49 | 0,512 IF | 46.101
ESMALTE SINTETICO (LABOR) | L | '037502 | 0.01216 | 1 | 24.59 | 0 | 24.59 | - | 0.299
AGUARRAZ MINERAL (LABOR) | L | '038001 | 0.00228 | 1 | 10.71 | 0 | 10.71 | - | 0.024
LIXA P/ FERRO Nº 100 K-246 225X275MM - NORTON OU EQUIVALENTE (LABOR) | UN | '038012 | 0.0228 | 1 | 2.24 | 0 | 2.24 | - | 0.051
ZARCAO (LABOR) | L | '038028 | 0.00912 | 1 | 13.46 | 0 | 13.46 | - | 0.123
TUBO ACO GALV. 33,70 X 3,35MM (1") DIN 2440 - MEDIO (LABOR) | M | '070350 | 0.58 | 1 | 21.24 | 0 | 21.24 | 0,512 IF | 18.626
TUBO ACO GALV 76,10 X 3,75MM (2.1/2") DIN 2440 - MEDIO (LABOR) | M | '071270 | 0.55 | 1 | 56.92 | 0 | 56.92 | 0,512 IF | 47.335
SubTotal: | [8 empty] | 112.56
RESUMO
DISCRIMINAÇÃO |  |  | TAXA(%) | VALORES
Mão-de-Obra(A) |  |  | 128.33 | 1.72
Materiais(B) |  |  |  | 112.56
Equipamentos(C) |  |  |  | 0
Produção da Equipe(D) |  |  |  | 1
Custo Horário Total(A+C) |  |  |  | 1.72
Custo Unitário da Execução[(A/D)+(C/D)] = E |  |  |  | 1.72
Custo Direto Total(B+E) |  |  |  | 114.28
Bonificações e Despesas Indiretas - BDI |  |  | 30.9 | 35.31
CUSTO UNITÁRIO (Adotado) |  |  |  | 149.59
Legenda
IF - INDICE DE FABRICAÇÃO;
Orçamento: 889201 - TABELA CUSTOS LABOR/CT-UFES PADRÃO IOPES JULHO/2019(LS=128,33%;BDI=30,90%; BDI DIF=20,93%)
Órgão Cliente: IOPES |  |  | Órgão Gerente: IOPES |  |  | Data Base: Julho/2019
Planilha: 1 - TABELA CUSTOS LABOR/CT-UFES PADRÃO IOPES JULHO/2019(LS=128,33%; BDI=30,90%; BDI DIF=20,93%
Item: 200738 - Estrut. metálica p/ quadra poliesp. coberta constituída por perfis formados a frio, aço estrutural ASTM A-570 G33 (terças) ASTM A-36 (demais perfis) c/ o sistema de trat. e pint conf descrito em notas da planilha | [6 empty] | Unidade: kg
Base: LABOR |  | Código Base: '200738 |  | Fonte: LABOR |  |  | Versão: 2
MÃO DE OBRA | Unid | Código | Coefic. | C. Prod. | Pr. Prod. | Pr. Improd. | Pr. Unit. | Fator Ac. | Subtotal
AJUDANTE (LABOR) | H | '010101 | 0.020108 | 1 | 5.67 | 0 | 12.95 | - | 0.26
PINTOR (LABOR) | H | '010140 | 0.040216 | 1 | 6.72 | 0 | 15.34 | - | 0.617
AJUDANTE MONTADOR ELETROMECÂNICO (LABOR) | H | '010260 | 0.2 | 1 | 4.76 | 0 | 10.87 | - | 2.174
MONTADOR DE ESTRUTURA (LABOR) | H | '010278 | 0.2 | 1 | 9.8 | 0 | 22.38 | - | 4.476
SubTotal: | [8 empty] | 7.53
MATERIAL | Unid | Código | Coefic. | C. Prod. | Pr. Prod. | Pr. Improd. | Pr. Unit. | Fator Ac. | Subtotal
TINTA EPOXI PARA ACABAMENTO (LABOR) | L | '037509 | 0.018097 | 1 | 55.41 | 0 | 55.41 | - | 1.003
SOLVENTE PARA TINTA A BASE DE EPOXI (LABOR) | L | '037564 | 0.0020108 | 1 | 20.29 | 0 | 20.29 | - | 0.041
PRIMER A BASE DE EPOXI (LABOR) | L | '038021 | 0.011059 | 1 | 49.89 | 0 | 49.89 | - | 0.552
TRINCHA 2" (LABOR) | UN | '038024 | 0.0080432 | 1 | 4.79 | 0 | 4.79 | - | 0.039
JATEAMENTO PADRÃO SA 2 1/2 (LABOR) | M2 | '071096 | 0.10054 | 1 | 25.77 | 0 | 25.77 | - | 2.591
BARRA DE FERRO REDONDA LISA SAE-1020 Ø 5/8" (LABOR) | KG | '100195 | 0.018407 | 1 | 4.79 | 0 | 4.79 | 0,32 IM | 0.116
BARRA DE FERRO REDONDA LISA SAE-1020 Ø 3/8" (LABOR) | KG | '100196 | 0.018374 | 1 | 4.4 | 0 | 4.4 | 0,32 IM | 0.107
BARRA DE FERRO REDONDA LISA SAE-1020 Ø 5/16" (LABOR) | KG | '100197 | 0.01955 | 1 | 4.42 | 0 | 4.42 | 0,32 IM | 0.114
PERFIL METALICO "U" 200 X 50 X 3,8MM (LABOR) | KG | '100202 | 0.37855 | 1 | 5.78 | 0 | 5.78 | 0,32 IM | 2.888
PERFIL 2L LAMINADO 38,10 X 38,10 X 3,18 X 200MM (LABOR) | KG | '100203 | 0.17371 | 1 | 6.18 | 0 | 6.18 | 0,32 IM | 1.418
PERFIL "U" ENRIJECIDO 200 X 75 X 25 X 2,65MM (7,92KG/M) (LABOR) | KG | '100209 | 0.40192 | 1 | 5.82 | 0 | 5.82 | 0,32 IM | 3.087
SubTotal: | [8 empty] | 11.96
RESUMO
DISCRIMINAÇÃO |  |  | TAXA(%) | VALORES
Mão-de-Obra(A) |  |  | 128.33 | 7.53
Materiais(B) |  |  |  | 11.96
Equipamentos(C) |  |  |  | 0
Produção da Equipe(D) |  |  |  | 1
Custo Horário Total(A+C) |  |  |  | 7.53
Custo Unitário da Execução[(A/D)+(C/D)] = E |  |  |  | 7.53
Custo Direto Total(B+E) |  |  |  | 19.49
Bonificações e Despesas Indiretas - BDI |  |  | 30.9 | 6.02
CUSTO UNITÁRIO (Adotado) |  |  |  | 25.51
Legenda
IM - INDICE DE MONTAGEM;
Orçamento: 889201 - TABELA CUSTOS LABOR/CT-UFES PADRÃO IOPES JULHO/2019(LS=128,33%;BDI=30,90%; BDI DIF=20,93%)
Órgão Cliente: IOPES |  |  | Órgão Gerente: IOPES |  |  | Data Base: Julho/2019
Planilha: 1 - TABELA CUSTOS LABOR/CT-UFES PADRÃO IOPES JULHO/2019(LS=128,33%; BDI=30,90%; BDI DIF=20,93%
Item: 210102 - Quadro de giz novo, completo, de fórmica tipo lousa escolar, inclusive pintura do requadro e porta giz com esmalte sintetico | [6 empty] | Unidade: m2
Base: LABOR |  | Código Base: '210102 |  | Fonte: LABOR |  |  | Versão: 2
MÃO DE OBRA | Unid | Código | Coefic. | C. Prod. | Pr. Prod. | Pr. Improd. | Pr. Unit. | Fator Ac. | Subtotal
AJUDANTE (LABOR) | H | '010101 | 0.281 | 1 | 5.67 | 0 | 12.95 | - | 3.639
CARPINTEIRO (LABOR) | H | '010111 | 3.56 | 1 | 6.72 | 0 | 15.34 | - | 54.61
PINTOR (LABOR) | H | '010140 | 0.16 | 1 | 6.72 | 0 | 15.34 | - | 2.454
SERVENTE (LABOR) | H | '010146 | 2.42 | 1 | 4.94 | 0 | 11.28 | - | 27.298
SubTotal: | [8 empty] | 88
MATERIAL | Unid | Código | Coefic. | C. Prod. | Pr. Prod. | Pr. Improd. | Pr. Unit. | Fator Ac. | Subtotal
CHAPA COMPENSADO NAVAL ESP. 10MM (LABOR) | M2 | '021004 | 1.1 | 1 | 28.57 | 0 | 28.57 | - | 31.427
FORMICA TIPO LOUSA ESCOLAR (LABOR) | M2 | '021090 | 0.285 | 1 | 55.35 | 0 | 55.35 | - | 15.775
PARAFUSO S-8 (LABOR) | UN | '026546 | 0.57 | 1 | 0.18 | 0 | 0.18 | - | 0.103
BUCHA S8 (LABOR) | UN | '026592 | 0.57 | 1 | 0.08 | 0 | 0.08 | - | 0.046
COLA PARA FORMICA (LABOR) | L | '028088 | 0.36 | 1 | 27.8 | 0 | 27.8 | - | 10.008
MOLDURA EM MADEIRA DE LEI DE 7.0 X 2.5 CM (LABOR) | M | '033506 | 1.18 | 1 | 28.93 | 0 | 28.93 | - | 34.137
PORTA GIZ DIM. 6 X 3 CM (LABOR) | M | '033513 | 0.83 | 1 | 29.33 | 0 | 29.33 | - | 24.344
ESMALTE SINTETICO (LABOR) | L | '037502 | 0.064 | 1 | 24.59 | 0 | 24.59 | - | 1.574
AGUARRAZ MINERAL (LABOR) | L | '038001 | 0.016 | 1 | 10.71 | 0 | 10.71 | - | 0.171
FUNDO BRANCO FOSCO NIVELADOR P/ MADEIRAS (LABOR) | L | '038006 | 0.052 | 1 | 24.14 | 0 | 24.14 | - | 1.255
LIXA PARA MADEIRA/MASSA Nº 150 (LABOR) | UN | '038013 | 0.16 | 1 | 0.62 | 0 | 0.62 | - | 0.099
SubTotal: | [8 empty] | 118.94
RESUMO
DISCRIMINAÇÃO |  |  | TAXA(%) | VALORES
Mão-de-Obra(A) |  |  | 128.33 | 88
Materiais(B) |  |  |  | 118.94
Equipamentos(C) |  |  |  | 0
Produção da Equipe(D) |  |  |  | 1
Custo Horário Total(A+C) |  |  |  | 88
Custo Unitário da Execução[(A/D)+(C/D)] = E |  |  |  | 88
Custo Direto Total(B+E) |  |  |  | 206.94
Bonificações e Despesas Indiretas - BDI |  |  | 30.9 | 63.94
CUSTO UNITÁRIO (Adotado) |  |  |  | 270.88
Orçamento: 889201 - TABELA CUSTOS LABOR/CT-UFES PADRÃO IOPES JULHO/2019(LS=128,33%;BDI=30,90%; BDI DIF=20,93%)
Órgão Cliente: IOPES |  |  | Órgão Gerente: IOPES |  |  | Data Base: Julho/2019
Planilha: 1 - TABELA CUSTOS LABOR/CT-UFES PADRÃO IOPES JULHO/2019(LS=128,33%; BDI=30,90%; BDI DIF=20,93%
Item: 210105 - Quadro de avisos de fórmica lisa brilhante | [6 empty] | Unidade: m2
Base: LABOR |  | Código Base: '210105 |  | Fonte: LABOR |  |  | Versão: 2
MÃO DE OBRA | Unid | Código | Coefic. | C. Prod. | Pr. Prod. | Pr. Improd. | Pr. Unit. | Fator Ac. | Subtotal
AJUDANTE (LABOR) | H | '010101 | 0.07 | 1 | 5.67 | 0 | 12.95 | - | 0.907
CARPINTEIRO (LABOR) | H | '010111 | 0.8 | 1 | 6.72 | 0 | 15.34 | - | 12.272
PINTOR (LABOR) | H | '010140 | 0.08 | 1 | 6.72 | 0 | 15.34 | - | 1.227
SubTotal: | [8 empty] | 14.41
MATERIAL | Unid | Código | Coefic. | C. Prod. | Pr. Prod. | Pr. Improd. | Pr. Unit. | Fator Ac. | Subtotal
FORMICA LISA BRILHANTE (LABOR) | M2 | '021091 | 1 | 1 | 24.9 | 0 | 24.9 | - | 24.9
ALIZAR / GUARNICAO EM MAD DE LEI 5.0 X 1.5 CM (LABOR) | M | '030106 | 4 | 1 | 7.46 | 0 | 7.46 | - | 29.84
ESMALTE SINTETICO (LABOR) | L | '037502 | 0.032 | 1 | 24.59 | 0 | 24.59 | - | 0.787
AGUARRAZ MINERAL (LABOR) | L | '038001 | 0.008 | 1 | 10.71 | 0 | 10.71 | - | 0.086
LIXA PARA MADEIRA/MASSA Nº 150 (LABOR) | UN | '038013 | 0.08 | 1 | 0.62 | 0 | 0.62 | - | 0.05
SubTotal: | [8 empty] | 55.66
RESUMO
DISCRIMINAÇÃO |  |  | TAXA(%) | VALORES
Mão-de-Obra(A) |  |  | 128.33 | 14.41
Materiais(B) |  |  |  | 55.66
Equipamentos(C) |  |  |  | 0
Produção da Equipe(D) |  |  |  | 1
Custo Horário Total(A+C) |  |  |  | 14.41
Custo Unitário da Execução[(A/D)+(C/D)] = E |  |  |  | 14.41
Custo Direto Total(B+E) |  |  |  | 70.07
Bonificações e Despesas Indiretas - BDI |  |  | 30.9 | 21.65
CUSTO UNITÁRIO (Adotado) |  |  |  | 91.72
Orçamento: 889201 - TABELA CUSTOS LABOR/CT-UFES PADRÃO IOPES JULHO/2019(LS=128,33%;BDI=30,90%; BDI DIF=20,93%)
Órgão Cliente: IOPES |  |  | Órgão Gerente: IOPES |  |  | Data Base: Julho/2019
Planilha: 1 - TABELA CUSTOS LABOR/CT-UFES PADRÃO IOPES JULHO/2019(LS=128,33%; BDI=30,90%; BDI DIF=20,93%
Item: 210107 - Quadro de giz novo, completo, de laminado melamínico verde escolar, inclusive requadro de madeira 2.5 x 5.0 cm e porta giz, com dimensões de 3.95 x 1.29 m | [6 empty] | Unidade: und
Base: LABOR |  | Código Base: '210107 |  | Fonte: LABOR |  |  | Versão: 1
MÃO DE OBRA | Unid | Código | Coefic. | C. Prod. | Pr. Prod. | Pr. Improd. | Pr. Unit. | Fator Ac. | Subtotal
SERVENTE (LABOR) | H | '010146 | 2.42 | 1 | 4.94 | 0 | 11.28 | - | 27.298
SubTotal: | [8 empty] | 27.3
MATERIAL | Unid | Código | Coefic. | C. Prod. | Pr. Prod. | Pr. Improd. | Pr. Unit. | Fator Ac. | Subtotal
PARAFUSO S-8 (LABOR) | UN | '026546 | 12 | 1 | 0.18 | 0 | 0.18 | - | 2.16
BUCHA S8 (LABOR) | UN | '026592 | 12 | 1 | 0.08 | 0 | 0.08 | - | 0.96
QUADRO DE GIZ/PINCEL LAMINADO MELAMINICO 3.95X1.29 (LABOR) | UN | '039044 | 1 | 1 | 3481.67 | 0 | 3481.67 | - | 3481.67
SubTotal: | [8 empty] | 3484.79
RESUMO
DISCRIMINAÇÃO |  |  | TAXA(%) | VALORES
Mão-de-Obra(A) |  |  | 128.33 | 27.3
Materiais(B) |  |  |  | 3484.79
Equipamentos(C) |  |  |  | 0
Produção da Equipe(D) |  |  |  | 1
Custo Horário Total(A+C) |  |  |  | 27.3
Custo Unitário da Execução[(A/D)+(C/D)] = E |  |  |  | 27.3
Custo Direto Total(B+E) |  |  |  | 3512.09
Bonificações e Despesas Indiretas - BDI |  |  | 30.9 | 1085.24
CUSTO UNITÁRIO (Adotado) |  |  |  | 4597.33
Orçamento: 889201 - TABELA CUSTOS LABOR/CT-UFES PADRÃO IOPES JULHO/2019(LS=128,33%;BDI=30,90%; BDI DIF=20,93%)
Órgão Cliente: IOPES |  |  | Órgão Gerente: IOPES |  |  | Data Base: Julho/2019
Planilha: 1 - TABELA CUSTOS LABOR/CT-UFES PADRÃO IOPES JULHO/2019(LS=128,33%; BDI=30,90%; BDI DIF=20,93%
Item: 210109 - Quadro mural de azulejo extra 15 x 15 cm e moldura de madeira de lei de 7.0 x 2.5 cm nas dimensões de 2.09 x 1.04 m | [6 empty] | Unidade: und
Base: LABOR |  | Código Base: '210109 |  | Fonte: LABOR |  |  | Versão: 1
MÃO DE OBRA | Unid | Código | Coefic. | C. Prod. | Pr. Prod. | Pr. Improd. | Pr. Unit. | Fator Ac. | Subtotal
AZULEJISTA (LABOR) | H | '010106 | 0.6336 | 1 | 6.72 | 0 | 15.34 | - | 9.719
CARPINTEIRO (LABOR) | H | '010111 | 2.19 | 1 | 6.72 | 0 | 15.34 | - | 33.595
SERVENTE (LABOR) | H | '010146 | 2.6134 | 1 | 4.94 | 0 | 11.28 | - | 29.479
SubTotal: | [8 empty] | 72.79
MATERIAL | Unid | Código | Coefic. | C. Prod. | Pr. Prod. | Pr. Improd. | Pr. Unit. | Fator Ac. | Subtotal
CIMENTO BRANCO NAO ESTRUTURAL (LABOR) | KG | '020509 | 0.44 | 1 | 3.14 | 0 | 3.14 | - | 1.382
CIMENTO COLANTE INDUSTRIALIZADO AC I (LABOR) | KG | '020510 | 7.92 | 1 | 0.53 | 0 | 0.53 | - | 4.198
PARAFUSO S-8 (LABOR) | UN | '026546 | 4 | 1 | 0.18 | 0 | 0.18 | - | 0.72
BUCHA S8 (LABOR) | UN | '026592 | 4 | 1 | 0.08 | 0 | 0.08 | - | 0.32
AZULEJO BRANCO 15X15CM (LABOR) | M2 | '032001 | 1.848 | 1 | 35 | 0 | 35 | - | 64.68
MOLDURA EM MADEIRA DE LEI DE 7.0 X 2.5 CM (LABOR) | M | '033506 | 6.26 | 1 | 28.93 | 0 | 28.93 | - | 181.102
SubTotal: | [8 empty] | 252.4
RESUMO
DISCRIMINAÇÃO |  |  | TAXA(%) | VALORES
Mão-de-Obra(A) |  |  | 128.33 | 72.79
Materiais(B) |  |  |  | 252.4
Equipamentos(C) |  |  |  | 0
Produção da Equipe(D) |  |  |  | 1
Custo Horário Total(A+C) |  |  |  | 72.79
Custo Unitário da Execução[(A/D)+(C/D)] = E |  |  |  | 72.79
Custo Direto Total(B+E) |  |  |  | 325.19
Bonificações e Despesas Indiretas - BDI |  |  | 30.9 | 100.48
CUSTO UNITÁRIO (Adotado) |  |  |  | 425.67
Orçamento: 889201 - TABELA CUSTOS LABOR/CT-UFES PADRÃO IOPES JULHO/2019(LS=128,33%;BDI=30,90%; BDI DIF=20,93%)
Órgão Cliente: IOPES |  |  | Órgão Gerente: IOPES |  |  | Data Base: Julho/2019
Planilha: 1 - TABELA CUSTOS LABOR/CT-UFES PADRÃO IOPES JULHO/2019(LS=128,33%; BDI=30,90%; BDI DIF=20,93%
Item: 210113 - Quadro branco para pincel em laminado melamínico brilhante, dim. 3.00 x 1.50 m, inclusive requadro de alumínio anodizado natural largura de 3cm | [6 empty] | Unidade: und
Base: LABOR |  | Código Base: '210113 |  | Fonte: LABOR |  |  | Versão: 1
MÃO DE OBRA | Unid | Código | Coefic. | C. Prod. | Pr. Prod. | Pr. Improd. | Pr. Unit. | Fator Ac. | Subtotal
SERVENTE (LABOR) | H | '010146 | 2.28 | 1 | 4.94 | 0 | 11.28 | - | 25.718
SubTotal: | [8 empty] | 25.72
MATERIAL | Unid | Código | Coefic. | C. Prod. | Pr. Prod. | Pr. Improd. | Pr. Unit. | Fator Ac. | Subtotal
PARAFUSO S-8 (LABOR) | UN | '026546 | 11 | 1 | 0.18 | 0 | 0.18 | - | 1.98
BUCHA S8 (LABOR) | UN | '026592 | 11 | 1 | 0.08 | 0 | 0.08 | - | 0.88
QUADRO QUADRICULABRANCO P/ PINCEL DIM 3.00 X 1.50M (LABOR) | UN | '039402 | 1 | 1 | 3025 | 0 | 3025 | - | 3025
SubTotal: | [8 empty] | 3027.86
RESUMO
DISCRIMINAÇÃO |  |  | TAXA(%) | VALORES
Mão-de-Obra(A) |  |  | 128.33 | 25.72
Materiais(B) |  |  |  | 3027.86
Equipamentos(C) |  |  |  | 0
Produção da Equipe(D) |  |  |  | 1
Custo Horário Total(A+C) |  |  |  | 25.72
Custo Unitário da Execução[(A/D)+(C/D)] = E |  |  |  | 25.72
Custo Direto Total(B+E) |  |  |  | 3053.58
Bonificações e Despesas Indiretas - BDI |  |  | 30.9 | 943.56
CUSTO UNITÁRIO (Adotado) |  |  |  | 3997.14
Orçamento: 889201 - TABELA CUSTOS LABOR/CT-UFES PADRÃO IOPES JULHO/2019(LS=128,33%;BDI=30,90%; BDI DIF=20,93%)
Órgão Cliente: IOPES |  |  | Órgão Gerente: IOPES |  |  | Data Base: Julho/2019
Planilha: 1 - TABELA CUSTOS LABOR/CT-UFES PADRÃO IOPES JULHO/2019(LS=128,33%; BDI=30,90%; BDI DIF=20,93%
Item: 210210 - Prateleiras em granito cinza andorinha, esp. 2cm | [6 empty] | Unidade: m2
Base: LABOR |  | Código Base: '210210 |  | Fonte: LABOR |  |  | Versão: 2
MÃO DE OBRA | Unid | Código | Coefic. | C. Prod. | Pr. Prod. | Pr. Improd. | Pr. Unit. | Fator Ac. | Subtotal
PEDREIRO (LABOR) | H | '010139 | 3.3333 | 1 | 6.72 | 0 | 15.34 | - | 51.133
SERVENTE (LABOR) | H | '010146 | 3.3333 | 1 | 4.94 | 0 | 11.28 | - | 37.6
SubTotal: | [8 empty] | 88.73
MATERIAL | Unid | Código | Coefic. | C. Prod. | Pr. Prod. | Pr. Improd. | Pr. Unit. | Fator Ac. | Subtotal
AREIA LAVADA MEDIA (LABOR) | M3 | '020503 | 0.0087 | 1 | 66.6 | 0 | 66.6 | - | 0.579
CIMENTO PORTLAND CP III - 40 (LABOR) | KG | '020508 | 3.78 | 1 | 0.34 | 0 | 0.34 | - | 1.285
GRANITO CINZA ANDORINHA ESP 2CM POLIDO NAS DUAS FACES (LABOR) | M2 | '039841 | 1 | 1 | 197.68 | 0 | 197.68 | - | 197.68
SubTotal: | [8 empty] | 199.54
RESUMO
DISCRIMINAÇÃO |  |  | TAXA(%) | VALORES
Mão-de-Obra(A) |  |  | 128.33 | 88.73
Materiais(B) |  |  |  | 199.54
Equipamentos(C) |  |  |  | 0
Produção da Equipe(D) |  |  |  | 1
Custo Horário Total(A+C) |  |  |  | 88.73
Custo Unitário da Execução[(A/D)+(C/D)] = E |  |  |  | 88.73
Custo Direto Total(B+E) |  |  |  | 288.27
Bonificações e Despesas Indiretas - BDI |  |  | 30.9 | 89.08
CUSTO UNITÁRIO (Adotado) |  |  |  | 377.35
Orçamento: 889201 - TABELA CUSTOS LABOR/CT-UFES PADRÃO IOPES JULHO/2019(LS=128,33%;BDI=30,90%; BDI DIF=20,93%)
Órgão Cliente: IOPES |  |  | Órgão Gerente: IOPES |  |  | Data Base: Julho/2019
Planilha: 1 - TABELA CUSTOS LABOR/CT-UFES PADRÃO IOPES JULHO/2019(LS=128,33%; BDI=30,90%; BDI DIF=20,93%
Item: 210301 - Guarda corpo de tubo de ferro galvanizado, diâm. 3" e 2", h=0.8 m inclusive pintura a óleo ou esmalte | [6 empty] | Unidade: m
Base: LABOR |  | Código Base: '210301 |  | Fonte: LABOR |  |  | Versão: 2
MÃO DE OBRA | Unid | Código | Coefic. | C. Prod. | Pr. Prod. | Pr. Improd. | Pr. Unit. | Fator Ac. | Subtotal
AJUDANTE (LABOR) | H | '010101 | 0.64 | 1 | 5.67 | 0 | 12.95 | - | 8.288
PEDREIRO (LABOR) | H | '010139 | 0.16 | 1 | 6.72 | 0 | 15.34 | - | 2.454
PINTOR (LABOR) | H | '010140 | 0.64 | 1 | 6.72 | 0 | 15.34 | - | 9.818
SERVENTE (LABOR) | H | '010146 | 0.1326 | 1 | 4.94 | 0 | 11.28 | - | 1.496
SubTotal: | [8 empty] | 22.06
MATERIAL | Unid | Código | Coefic. | C. Prod. | Pr. Prod. | Pr. Improd. | Pr. Unit. | Fator Ac. | Subtotal
AREIA LAVADA MEDIA (LABOR) | M3 | '020503 | 0.0002 | 1 | 66.6 | 0 | 66.6 | - | 0.013
CIMENTO PORTLAND CP III - 40 (LABOR) | KG | '020508 | 0.1456 | 1 | 0.34 | 0 | 0.34 | - | 0.05
PARAFUSO COM BUCHA S-10 (LABOR) | UN | '026612 | 4 | 1 | 0.57 | 0 | 0.57 | 0,512 IF | 3.447
ESMALTE SINTETICO (LABOR) | L | '037502 | 0.128 | 1 | 24.59 | 0 | 24.59 | - | 3.148
AGUARRAZ MINERAL (LABOR) | L | '038001 | 0.024 | 1 | 10.71 | 0 | 10.71 | - | 0.257
LIXA P/ FERRO Nº 100 K-246 225X275MM - NORTON OU EQUIVALENTE (LABOR) | UN | '038012 | 0.24 | 1 | 2.24 | 0 | 2.24 | - | 0.538
ZARCAO (LABOR) | L | '038028 | 0.096 | 1 | 13.46 | 0 | 13.46 | - | 1.292
CHAPA DE ACO GALVANIZADO Nº 16 (ESP. 1,55MM) (LABOR) | M2 | '068020 | 0.04 | 1 | 74.55 | 0 | 74.55 | 0,512 IF | 4.509
TUBO ACO GALV 60,30 X 3,75MM (2") DIN 2440 - MEDIO (LABOR) | M | '070328 | 1 | 1 | 46.3 | 0 | 46.3 | 0,512 IF | 70.006
TUBO ACO GALV 88,90 X 4,00MM (3") DIN 2440 - MEDIO (LABOR) | M | '100208 | 0.9 | 1 | 73.38 | 0 | 73.38 | 0,512 IF | 99.856
SubTotal: | [8 empty] | 183.12
RESUMO
DISCRIMINAÇÃO |  |  | TAXA(%) | VALORES
Mão-de-Obra(A) |  |  | 128.33 | 22.06
Materiais(B) |  |  |  | 183.12
Equipamentos(C) |  |  |  | 0
Produção da Equipe(D) |  |  |  | 1
Custo Horário Total(A+C) |  |  |  | 22.06
Custo Unitário da Execução[(A/D)+(C/D)] = E |  |  |  | 22.06
Custo Direto Total(B+E) |  |  |  | 205.18
Bonificações e Despesas Indiretas - BDI |  |  | 30.9 | 63.4
CUSTO UNITÁRIO (Adotado) |  |  |  | 268.58
Legenda
IF - INDICE DE FABRICAÇÃO;
Orçamento: 889201 - TABELA CUSTOS LABOR/CT-UFES PADRÃO IOPES JULHO/2019(LS=128,33%;BDI=30,90%; BDI DIF=20,93%)
Órgão Cliente: IOPES |  |  | Órgão Gerente: IOPES |  |  | Data Base: Julho/2019
Planilha: 1 - TABELA CUSTOS LABOR/CT-UFES PADRÃO IOPES JULHO/2019(LS=128,33%; BDI=30,90%; BDI DIF=20,93%
Item: 210302 - Corrimão de tubo de ferro galvanizado diâmetro 3" com chumbadores a cada 1.50m, inclusive pintura a óleo ou esmalte | [6 empty] | Unidade: m
Base: LABOR |  | Código Base: '210302 |  | Fonte: LABOR |  |  | Versão: 1
MÃO DE OBRA | Unid | Código | Coefic. | C. Prod. | Pr. Prod. | Pr. Improd. | Pr. Unit. | Fator Ac. | Subtotal
AJUDANTE (LABOR) | H | '010101 | 0.384 | 1 | 5.67 | 0 | 12.95 | - | 4.973
PEDREIRO (LABOR) | H | '010139 | 0.16 | 1 | 6.72 | 0 | 15.34 | - | 2.454
PINTOR (LABOR) | H | '010140 | 0.384 | 1 | 6.72 | 0 | 15.34 | - | 5.891
SERVENTE (LABOR) | H | '010146 | 0.1326 | 1 | 4.94 | 0 | 11.28 | - | 1.496
SubTotal: | [8 empty] | 14.81
MATERIAL | Unid | Código | Coefic. | C. Prod. | Pr. Prod. | Pr. Improd. | Pr. Unit. | Fator Ac. | Subtotal
AREIA LAVADA MEDIA (LABOR) | M3 | '020503 | 0.0002 | 1 | 66.6 | 0 | 66.6 | - | 0.013
CIMENTO PORTLAND CP III - 40 (LABOR) | KG | '020508 | 0.1456 | 1 | 0.34 | 0 | 0.34 | - | 0.05
ESMALTE SINTETICO (LABOR) | L | '037502 | 0.0768 | 1 | 24.59 | 0 | 24.59 | - | 1.889
AGUARRAZ MINERAL (LABOR) | L | '038001 | 0.0144 | 1 | 10.71 | 0 | 10.71 | - | 0.154
LIXA P/ FERRO Nº 100 K-246 225X275MM - NORTON OU EQUIVALENTE (LABOR) | UN | '038012 | 0.144 | 1 | 2.24 | 0 | 2.24 | - | 0.323
ZARCAO (LABOR) | L | '038028 | 0.0576 | 1 | 13.46 | 0 | 13.46 | - | 0.775
CORRIMAO EM TUBO FG,DIAM 3",COM CHUMB.A CADA 1.5 M (LABOR) | M | '070660 | 1 | 1 | 136 | 0 | 136 | - | 136
SubTotal: | [8 empty] | 139.2
RESUMO
DISCRIMINAÇÃO |  |  | TAXA(%) | VALORES
Mão-de-Obra(A) |  |  | 128.33 | 14.81
Materiais(B) |  |  |  | 139.2
Equipamentos(C) |  |  |  | 0
Produção da Equipe(D) |  |  |  | 1
Custo Horário Total(A+C) |  |  |  | 14.81
Custo Unitário da Execução[(A/D)+(C/D)] = E |  |  |  | 14.81
Custo Direto Total(B+E) |  |  |  | 154.01
Bonificações e Despesas Indiretas - BDI |  |  | 30.9 | 47.59
CUSTO UNITÁRIO (Adotado) |  |  |  | 201.6
Orçamento: 889201 - TABELA CUSTOS LABOR/CT-UFES PADRÃO IOPES JULHO/2019(LS=128,33%;BDI=30,90%; BDI DIF=20,93%)
Órgão Cliente: IOPES |  |  | Órgão Gerente: IOPES |  |  | Data Base: Julho/2019
Planilha: 1 - TABELA CUSTOS LABOR/CT-UFES PADRÃO IOPES JULHO/2019(LS=128,33%; BDI=30,90%; BDI DIF=20,93%
Item: 210304 - Banco de concreto armado aparente Fck=15 MPa, com apoios de concreto, largura de 45cm, espessura de 7cm e altura de 45cm | [6 empty] | Unidade: m
Base: LABOR |  | Código Base: '210304 |  | Fonte: LABOR |  |  | Versão: 2
MÃO DE OBRA | Unid | Código | Coefic. | C. Prod. | Pr. Prod. | Pr. Improd. | Pr. Unit. | Fator Ac. | Subtotal
AJUDANTE (LABOR) | H | '010101 | 1.734 | 1 | 5.67 | 0 | 12.95 | - | 22.455
CARPINTEIRO (LABOR) | H | '010111 | 1.35 | 1 | 6.72 | 0 | 15.34 | - | 20.709
ARMADOR (LABOR) | H | '010121 | 0.384 | 1 | 6.72 | 0 | 15.34 | - | 5.891
PEDREIRO (LABOR) | H | '010139 | 0.3245 | 1 | 6.72 | 0 | 15.34 | - | 4.978
SERVENTE (LABOR) | H | '010146 | 0.96185 | 1 | 4.94 | 0 | 11.28 | - | 10.85
SubTotal: | [8 empty] | 64.88
MATERIAL | Unid | Código | Coefic. | C. Prod. | Pr. Prod. | Pr. Improd. | Pr. Unit. | Fator Ac. | Subtotal
AREIA LAVADA MEDIA (LABOR) | M3 | '020503 | 0.046436 | 1 | 66.6 | 0 | 66.6 | - | 3.093
CIMENTO PORTLAND CP III - 40 (LABOR) | KG | '020508 | 22.079 | 1 | 0.34 | 0 | 0.34 | - | 7.507
BRITA 1 (LABOR) | M3 | '020517 | 0.018776 | 1 | 64.62 | 0 | 64.62 | - | 1.213
BRITA 2 (LABOR) | M3 | '020518 | 0.043905 | 1 | 64.62 | 0 | 64.62 | - | 2.837
SARRAFO DE MADEIRA 10.0X2.5CM (LABOR) | M | '020985 | 1.53 | 1 | 5.85 | 0 | 5.85 | - | 8.951
TABUA DE MADEIRA 2.5X30.0CM (LABOR) | M | '020988 | 1.17 | 1 | 6.19 | 0 | 6.19 | - | 7.242
PONTALETE DE MADEIRA BRUTA DE 3ª 8.0 X 8.0 CM (LABOR) | M | '021009 | 1.2 | 1 | 4.33 | 0 | 4.33 | - | 5.196
CHAPA COMPENSADA PLASTIFICADA ESP. 12MM (LABOR) | M2 | '021033 | 0.26 | 1 | 27.92 | 0 | 27.92 | - | 7.259
ACO CA-50 DE 8.0MM (LABOR) | KG | '021517 | 5.52 | 1 | 3.89 | 0 | 3.89 | - | 21.473
PREGO 18X27 (LABOR) | KG | '026569 | 0.25 | 1 | 7.08 | 0 | 7.08 | - | 1.77
ARAME RECOZIDO N.18 BWG (LABOR) | KG | '027010 | 0.096 | 1 | 7.47 | 0 | 7.47 | - | 0.717
SubTotal: | [8 empty] | 67.26
EQUIPAMENTO | Unid | Código | Coefic. | C. Prod. | Pr. Prod. | Pr. Improd. | Pr. Unit. | Fator Ac. | Subtotal
BETONEIRA 320 L (E301) (LABOR) | H | '080125 | 0.046339 | 1 | 23.43 | 13.18 | 23.43 | - | 1.086
SubTotal: | [8 empty] | 1.09
RESUMO
DISCRIMINAÇÃO |  |  | TAXA(%) | VALORES
Mão-de-Obra(A) |  |  | 128.33 | 64.88
Materiais(B) |  |  |  | 67.26
Equipamentos(C) |  |  |  | 1.09
Produção da Equipe(D) |  |  |  | 1
Custo Horário Total(A+C) |  |  |  | 65.97
Custo Unitário da Execução[(A/D)+(C/D)] = E |  |  |  | 65.97
Custo Direto Total(B+E) |  |  |  | 133.23
Bonificações e Despesas Indiretas - BDI |  |  | 30.9 | 41.17
CUSTO UNITÁRIO (Adotado) |  |  |  | 174.4
Orçamento: 889201 - TABELA CUSTOS LABOR/CT-UFES PADRÃO IOPES JULHO/2019(LS=128,33%;BDI=30,90%; BDI DIF=20,93%)
Órgão Cliente: IOPES |  |  | Órgão Gerente: IOPES |  |  | Data Base: Julho/2019
Planilha: 1 - TABELA CUSTOS LABOR/CT-UFES PADRÃO IOPES JULHO/2019(LS=128,33%; BDI=30,90%; BDI DIF=20,93%
Item: 210316 - Alçapão de visita ao barrilete de chapa de madeira de lei medindo 60x60cm, inclusive dobradiça, marco, alizar e fechadura, emassamento e pintura | [6 empty] | Unidade: und
Base: LABOR |  | Código Base: '210316 |  | Fonte: LABOR |  |  | Versão: 1
MÃO DE OBRA | Unid | Código | Coefic. | C. Prod. | Pr. Prod. | Pr. Improd. | Pr. Unit. | Fator Ac. | Subtotal
AJUDANTE (LABOR) | H | '010101 | 0.234 | 1 | 5.67 | 0 | 12.95 | - | 3.03
PINTOR (LABOR) | H | '010140 | 0.27 | 1 | 6.72 | 0 | 15.34 | - | 4.142
SERVENTE (LABOR) | H | '010146 | 0.168 | 1 | 4.94 | 0 | 11.28 | - | 1.895
SubTotal: | [8 empty] | 9.07
MATERIAL | Unid | Código | Coefic. | C. Prod. | Pr. Prod. | Pr. Improd. | Pr. Unit. | Fator Ac. | Subtotal
AREIA LAVADA MEDIA (LABOR) | M3 | '020503 | 0.001272 | 1 | 66.6 | 0 | 66.6 | - | 0.085
CAL HIDRATADO P/ ARGAMASSA CH III (LABOR) | KG | '020505 | 0.2064 | 1 | 0.66 | 0 | 0.66 | - | 0.136
CIMENTO PORTLAND CP III - 40 (LABOR) | KG | '020508 | 0.2064 | 1 | 0.34 | 0 | 0.34 | - | 0.07
PARAFUSO PARA MADEIRA DE 80MM (LABOR) | UN | '026512 | 8 | 1 | 0.54 | 0 | 0.54 | - | 4.32
PREGO - PRECO MEDIO DAS BITOLAS (LABOR) | KG | '026560 | 0.027 | 1 | 7.72 | 0 | 7.72 | - | 0.208
CADEADO 40MM (LABOR) | UN | '031519 | 1 | 1 | 25.9 | 0 | 25.9 | - | 25.9
DOBRADICA EM LATAO CROMADO 3 X 2.1/2" C/ PARAFUSO (LABOR) | UN | '031601 | 2 | 1 | 29.06 | 0 | 29.06 | - | 58.12
ESMALTE SINTETICO (LABOR) | L | '037502 | 0.0576 | 1 | 24.59 | 0 | 24.59 | - | 1.416
AGUARRAZ MINERAL (LABOR) | L | '038001 | 0.0144 | 1 | 10.71 | 0 | 10.71 | - | 0.154
FUNDO BRANCO FOSCO NIVELADOR P/ MADEIRAS (LABOR) | L | '038006 | 0.0468 | 1 | 24.14 | 0 | 24.14 | - | 1.13
LIXA PARA MADEIRA/MASSA Nº 150 (LABOR) | UN | '038013 | 0.324 | 1 | 0.62 | 0 | 0.62 | - | 0.201
MASSA A OLEO (LABOR) | KG | '038016 | 0.162 | 1 | 12.24 | 0 | 12.24 | - | 1.983
ALCAPAO DE MADEIRA DE LEI 60X60CM (LABOR) | UN | '070674 | 1 | 1 | 250 | 0 | 250 | - | 250
SubTotal: | [8 empty] | 343.72
RESUMO
DISCRIMINAÇÃO |  |  | TAXA(%) | VALORES
Mão-de-Obra(A) |  |  | 128.33 | 9.07
Materiais(B) |  |  |  | 343.72
Equipamentos(C) |  |  |  | 0
Produção da Equipe(D) |  |  |  | 1
Custo Horário Total(A+C) |  |  |  | 9.07
Custo Unitário da Execução[(A/D)+(C/D)] = E |  |  |  | 9.07
Custo Direto Total(B+E) |  |  |  | 352.79
Bonificações e Despesas Indiretas - BDI |  |  | 30.9 | 109.01
CUSTO UNITÁRIO (Adotado) |  |  |  | 461.8
Orçamento: 889201 - TABELA CUSTOS LABOR/CT-UFES PADRÃO IOPES JULHO/2019(LS=128,33%;BDI=30,90%; BDI DIF=20,93%)
Órgão Cliente: IOPES |  |  | Órgão Gerente: IOPES |  |  | Data Base: Julho/2019
Planilha: 1 - TABELA CUSTOS LABOR/CT-UFES PADRÃO IOPES JULHO/2019(LS=128,33%; BDI=30,90%; BDI DIF=20,93%
Item: 210321 - Proteção para caixa de descarga em malha de ferro 3/4" fio 12, perfil "L" 1" e barra chata 3/4" x 1/8", conf. detalhe | [6 empty] | Unidade: und
Base: LABOR |  | Código Base: '210321 |  | Fonte: LABOR |  |  | Versão: 2
MÃO DE OBRA | Unid | Código | Coefic. | C. Prod. | Pr. Prod. | Pr. Improd. | Pr. Unit. | Fator Ac. | Subtotal
AJUDANTE (LABOR) | H | '010101 | 0.28 | 1 | 5.67 | 0 | 12.95 | - | 3.626
PEDREIRO (LABOR) | H | '010139 | 0.208 | 1 | 6.72 | 0 | 15.34 | - | 3.191
PINTOR (LABOR) | H | '010140 | 0.28 | 1 | 6.72 | 0 | 15.34 | - | 4.295
SERVENTE (LABOR) | H | '010146 | 0.17238 | 1 | 4.94 | 0 | 11.28 | - | 1.944
SubTotal: | [8 empty] | 13.06
MATERIAL | Unid | Código | Coefic. | C. Prod. | Pr. Prod. | Pr. Improd. | Pr. Unit. | Fator Ac. | Subtotal
AREIA LAVADA MEDIA (LABOR) | M3 | '020503 | 0.00026 | 1 | 66.6 | 0 | 66.6 | - | 0.017
CIMENTO PORTLAND CP III - 40 (LABOR) | KG | '020508 | 0.18928 | 1 | 0.34 | 0 | 0.34 | - | 0.064
TELA ARAME GALV. MALHA # 3/4" QUADRADA - FIO N.12 BWG (LABOR) | M2 | '027680 | 0.34 | 1 | 50.55 | 0 | 50.55 | 0,512 IF | 25.987
TINTA ESMALTE SINT. BRILHANTE COR BRANCA (LABOR) | L | '037733 | 0.056 | 1 | 21.79 | 0 | 21.79 | - | 1.22
AGUARRAZ MINERAL (LABOR) | L | '038001 | 0.0105 | 1 | 10.71 | 0 | 10.71 | - | 0.112
LIXA P/ FERRO Nº 100 K-246 225X275MM - NORTON OU EQUIVALENTE (LABOR) | UN | '038012 | 0.105 | 1 | 2.24 | 0 | 2.24 | - | 0.235
ZARCAO (LABOR) | L | '038028 | 0.042 | 1 | 13.46 | 0 | 13.46 | - | 0.565
CANTONEIRA ABAS IGUAIS DE FERRO ASTM A-36 - 3/16" X 1" X 1" (LABOR) | M | '049606 | 3.52 | 1 | 7.62 | 0 | 7.62 | 0,512 IF | 40.555
GALVANIZAÇÃO ELETROLITICA (LABOR) | KG | '079375 | 6.29 | 1 | 1.53 | 0 | 1.53 | 0,512 IF | 14.551
BARRA CHATA DE FERRO ASTM A-36 1/8" X 3/4" (LABOR) | M | '100189 | 0.42 | 1 | 2.29 | 0 | 2.29 | 0,512 IF | 1.455
SubTotal: | [8 empty] | 84.76
RESUMO
DISCRIMINAÇÃO |  |  | TAXA(%) | VALORES
Mão-de-Obra(A) |  |  | 128.33 | 13.06
Materiais(B) |  |  |  | 84.76
Equipamentos(C) |  |  |  | 0
Produção da Equipe(D) |  |  |  | 1
Custo Horário Total(A+C) |  |  |  | 13.06
Custo Unitário da Execução[(A/D)+(C/D)] = E |  |  |  | 13.06
Custo Direto Total(B+E) |  |  |  | 97.82
Bonificações e Despesas Indiretas - BDI |  |  | 30.9 | 30.23
CUSTO UNITÁRIO (Adotado) |  |  |  | 128.05
Legenda
IF - INDICE DE FABRICAÇÃO;
Orçamento: 889201 - TABELA CUSTOS LABOR/CT-UFES PADRÃO IOPES JULHO/2019(LS=128,33%;BDI=30,90%; BDI DIF=20,93%)
Órgão Cliente: IOPES |  |  | Órgão Gerente: IOPES |  |  | Data Base: Julho/2019
Planilha: 1 - TABELA CUSTOS LABOR/CT-UFES PADRÃO IOPES JULHO/2019(LS=128,33%; BDI=30,90%; BDI DIF=20,93%
Item: 210322 - Corrimão em tubo de ferro galvanizado diam. 2" com chumbadores a cada 1.5m | [6 empty] | Unidade: m
Base: LABOR |  | Código Base: '210322 |  | Fonte: LABOR |  |  | Versão: 2
MÃO DE OBRA | Unid | Código | Coefic. | C. Prod. | Pr. Prod. | Pr. Improd. | Pr. Unit. | Fator Ac. | Subtotal
PEDREIRO (LABOR) | H | '010139 | 0.425 | 1 | 6.72 | 0 | 15.34 | - | 6.52
SERVENTE (LABOR) | H | '010146 | 0.1425 | 1 | 4.94 | 0 | 11.28 | - | 1.607
SubTotal: | [8 empty] | 8.13
MATERIAL | Unid | Código | Coefic. | C. Prod. | Pr. Prod. | Pr. Improd. | Pr. Unit. | Fator Ac. | Subtotal
AREIA LAVADA MEDIA (LABOR) | M3 | '020503 | 0.0034 | 1 | 66.6 | 0 | 66.6 | - | 0.226
CIMENTO PORTLAND CP III - 40 (LABOR) | KG | '020508 | 1.1229 | 1 | 0.34 | 0 | 0.34 | - | 0.382
TUBO ACO GALV 60,30 X 3,75MM (2") DIN 2440 - MEDIO (LABOR) | M | '070328 | 1.05 | 1 | 46.3 | 0 | 46.3 | 0,512 IF | 73.506
SubTotal: | [8 empty] | 74.11
RESUMO
DISCRIMINAÇÃO |  |  | TAXA(%) | VALORES
Mão-de-Obra(A) |  |  | 128.33 | 8.13
Materiais(B) |  |  |  | 74.11
Equipamentos(C) |  |  |  | 0
Produção da Equipe(D) |  |  |  | 1
Custo Horário Total(A+C) |  |  |  | 8.13
Custo Unitário da Execução[(A/D)+(C/D)] = E |  |  |  | 8.13
Custo Direto Total(B+E) |  |  |  | 82.24
Bonificações e Despesas Indiretas - BDI |  |  | 30.9 | 25.41
CUSTO UNITÁRIO (Adotado) |  |  |  | 107.65
Legenda
IF - INDICE DE FABRICAÇÃO;
Orçamento: 889201 - TABELA CUSTOS LABOR/CT-UFES PADRÃO IOPES JULHO/2019(LS=128,33%;BDI=30,90%; BDI DIF=20,93%)
Órgão Cliente: IOPES |  |  | Órgão Gerente: IOPES |  |  | Data Base: Julho/2019
Planilha: 1 - TABELA CUSTOS LABOR/CT-UFES PADRÃO IOPES JULHO/2019(LS=128,33%; BDI=30,90%; BDI DIF=20,93%
Item: 220803 - (Gol 1.000 4P- gasolina - preço LABOR) Seguro total, manutenção, combustível, eventuais taxas e emolumentos, bem como eventual substituição do veículo (se necessário), sem motorista, utilização até 2.000 (dois mil) km/mês | [6 empty] | Unidade: mês
Base: LABOR |  | Código Base: '220803 |  | Fonte: LABOR |  |  | Versão: 2
MATERIAL | Unid | Código | Coefic. | C. Prod. | Pr. Prod. | Pr. Improd. | Pr. Unit. | Fator Ac. | Subtotal
GASOLINA COMUM (LABOR) | L | '800102 | 525 | 1 | 4.62 | 0 | 4.62 | - | 2425.5
SubTotal: | [8 empty] | 2425.5
EQUIPAMENTO | Unid | Código | Coefic. | C. Prod. | Pr. Prod. | Pr. Improd. | Pr. Unit. | Fator Ac. | Subtotal
GOL 1.0 TOTAL FLEX 4 PORTAS BASICO GASOLINA (PRECO AQUIS) (LABOR) | UN | '080716 | 0.014083 | 1 | 26117 | 0 | 26117 | - | 367.806
SubTotal: | [8 empty] | 367.81
RESUMO
DISCRIMINAÇÃO |  |  | TAXA(%) | VALORES
Mão-de-Obra(A) |  |  | 128.33 | 0
Materiais(B) |  |  |  | 2425.5
Equipamentos(C) |  |  |  | 367.81
Produção da Equipe(D) |  |  |  | 1
Custo Horário Total(A+C) |  |  |  | 367.81
Custo Unitário da Execução[(A/D)+(C/D)] = E |  |  |  | 367.81
Custo Direto Total(B+E) |  |  |  | 2793.31
Bonificações e Despesas Indiretas - BDI |  |  | 30.9 | 863.13
CUSTO UNITÁRIO (Adotado) |  |  |  | 3656.44
Orçamento: 889201 - TABELA CUSTOS LABOR/CT-UFES PADRÃO IOPES JULHO/2019(LS=128,33%;BDI=30,90%; BDI DIF=20,93%)
Órgão Cliente: IOPES |  |  | Órgão Gerente: IOPES |  |  | Data Base: Julho/2019
Planilha: 1 - TABELA CUSTOS LABOR/CT-UFES PADRÃO IOPES JULHO/2019(LS=128,33%; BDI=30,90%; BDI DIF=20,93%
Item: 310601 - Estagiário 4 horas - UFES (Leis Sociais = 5%) | [6 empty] | Unidade: MS
Base: LABOR |  | Código Base: '310601 |  | Fonte: LABOR |  |  | Versão: 1
MATERIAL | Unid | Código | Coefic. | C. Prod. | Pr. Prod. | Pr. Improd. | Pr. Unit. | Fator Ac. | Subtotal
ESTAGIÁRIO 4 HORAS-UFES (INCL.L SOCIAIS DE 5%) (LABOR) | MS | '920110 | 1 | 1 | 1047.9 | 0 | 1047.9 | - | 1047.9
SubTotal: | [8 empty] | 1047.9
RESUMO
DISCRIMINAÇÃO |  |  | TAXA(%) | VALORES
Mão-de-Obra(A) |  |  | 128.33 | 0
Materiais(B) |  |  |  | 1047.9
Equipamentos(C) |  |  |  | 0
Produção da Equipe(D) |  |  |  | 1
Custo Horário Total(A+C) |  |  |  | 0
Custo Unitário da Execução[(A/D)+(C/D)] = E |  |  |  | 0
Custo Direto Total(B+E) |  |  |  | 1047.9
Bonificações e Despesas Indiretas - BDI |  |  | 30.9 | 323.8
CUSTO UNITÁRIO (Adotado) |  |  |  | 1371.7
Orçamento: 889201 - TABELA CUSTOS LABOR/CT-UFES PADRÃO IOPES JULHO/2019(LS=128,33%;BDI=30,90%; BDI DIF=20,93%)
Órgão Cliente: IOPES |  |  | Órgão Gerente: IOPES |  |  | Data Base: Julho/2019
Planilha: 1 - TABELA CUSTOS LABOR/CT-UFES PADRÃO IOPES JULHO/2019(LS=128,33%; BDI=30,90%; BDI DIF=20,93%
Item: 310801 - Capacete de obra | [6 empty] | Unidade: und
Base: LABOR |  | Código Base: '310801 |  | Fonte: LABOR |  |  | Versão: 1
MATERIAL | Unid | Código | Coefic. | C. Prod. | Pr. Prod. | Pr. Improd. | Pr. Unit. | Fator Ac. | Subtotal
CAPACETE DE OBRA COM CARNEIRA (LABOR) | UN | '820114 | 1 | 1 | 9.95 | 0 | 9.95 | - | 9.95
SubTotal: | [8 empty] | 9.95
RESUMO
DISCRIMINAÇÃO |  |  | TAXA(%) | VALORES
Mão-de-Obra(A) |  |  | 128.33 | 0
Materiais(B) |  |  |  | 9.95
Equipamentos(C) |  |  |  | 0
Produção da Equipe(D) |  |  |  | 1
Custo Horário Total(A+C) |  |  |  | 0
Custo Unitário da Execução[(A/D)+(C/D)] = E |  |  |  | 0
Custo Direto Total(B+E) |  |  |  | 9.95
Bonificações e Despesas Indiretas - BDI |  |  | 30.9 | 3.07
CUSTO UNITÁRIO (Adotado) |  |  |  | 13.02
Orçamento: 889201 - TABELA CUSTOS LABOR/CT-UFES PADRÃO IOPES JULHO/2019(LS=128,33%;BDI=30,90%; BDI DIF=20,93%)
Órgão Cliente: IOPES |  |  | Órgão Gerente: IOPES |  |  | Data Base: Julho/2019
Planilha: 1 - TABELA CUSTOS LABOR/CT-UFES PADRÃO IOPES JULHO/2019(LS=128,33%; BDI=30,90%; BDI DIF=20,93%
Item: 310802 - Uniforme de obra (Calça e camisa) | [6 empty] | Unidade: und
Base: LABOR |  | Código Base: '310802 |  | Fonte: LABOR |  |  | Versão: 1
MATERIAL | Unid | Código | Coefic. | C. Prod. | Pr. Prod. | Pr. Improd. | Pr. Unit. | Fator Ac. | Subtotal
UNIFORME DE BRIM (CALCA / CAMISA) (LABOR) | UN | '820104 | 1 | 1 | 93.2 | 0 | 93.2 | - | 93.2
SubTotal: | [8 empty] | 93.2
RESUMO
DISCRIMINAÇÃO |  |  | TAXA(%) | VALORES
Mão-de-Obra(A) |  |  | 128.33 | 0
Materiais(B) |  |  |  | 93.2
Equipamentos(C) |  |  |  | 0
Produção da Equipe(D) |  |  |  | 1
Custo Horário Total(A+C) |  |  |  | 0
Custo Unitário da Execução[(A/D)+(C/D)] = E |  |  |  | 0
Custo Direto Total(B+E) |  |  |  | 93.2
Bonificações e Despesas Indiretas - BDI |  |  | 30.9 | 28.8
CUSTO UNITÁRIO (Adotado) |  |  |  | 122
Orçamento: 889201 - TABELA CUSTOS LABOR/CT-UFES PADRÃO IOPES JULHO/2019(LS=128,33%;BDI=30,90%; BDI DIF=20,93%)
Órgão Cliente: IOPES |  |  | Órgão Gerente: IOPES |  |  | Data Base: Julho/2019
Planilha: 1 - TABELA CUSTOS LABOR/CT-UFES PADRÃO IOPES JULHO/2019(LS=128,33%; BDI=30,90%; BDI DIF=20,93%
Item: 310803 - Veste de segurança | [6 empty] | Unidade: und
Base: LABOR |  | Código Base: '310803 |  | Fonte: LABOR |  |  | Versão: 1
MATERIAL | Unid | Código | Coefic. | C. Prod. | Pr. Prod. | Pr. Improd. | Pr. Unit. | Fator Ac. | Subtotal
VESTE DE SEGURANCA (COLETE REFLETIVO) (LABOR) | UN | '820113 | 1 | 1 | 20.02 | 0 | 20.02 | - | 20.02
SubTotal: | [8 empty] | 20.02
RESUMO
DISCRIMINAÇÃO |  |  | TAXA(%) | VALORES
Mão-de-Obra(A) |  |  | 128.33 | 0
Materiais(B) |  |  |  | 20.02
Equipamentos(C) |  |  |  | 0
Produção da Equipe(D) |  |  |  | 1
Custo Horário Total(A+C) |  |  |  | 0
Custo Unitário da Execução[(A/D)+(C/D)] = E |  |  |  | 0
Custo Direto Total(B+E) |  |  |  | 20.02
Bonificações e Despesas Indiretas - BDI |  |  | 30.9 | 6.19
CUSTO UNITÁRIO (Adotado) |  |  |  | 26.21
Orçamento: 889201 - TABELA CUSTOS LABOR/CT-UFES PADRÃO IOPES JULHO/2019(LS=128,33%;BDI=30,90%; BDI DIF=20,93%)
Órgão Cliente: IOPES |  |  | Órgão Gerente: IOPES |  |  | Data Base: Julho/2019
Planilha: 1 - TABELA CUSTOS LABOR/CT-UFES PADRÃO IOPES JULHO/2019(LS=128,33%; BDI=30,90%; BDI DIF=20,93%
Item: 310804 - Bota de segurança (par) | [6 empty] | Unidade: und
Base: LABOR |  | Código Base: '310804 |  | Fonte: LABOR |  |  | Versão: 1
MATERIAL | Unid | Código | Coefic. | C. Prod. | Pr. Prod. | Pr. Improd. | Pr. Unit. | Fator Ac. | Subtotal
BOTA DE SEGURANÇA (LABOR) | UN | '820115 | 1 | 1 | 39.77 | 0 | 39.77 | - | 39.77
SubTotal: | [8 empty] | 39.77
RESUMO
DISCRIMINAÇÃO |  |  | TAXA(%) | VALORES
Mão-de-Obra(A) |  |  | 128.33 | 0
Materiais(B) |  |  |  | 39.77
Equipamentos(C) |  |  |  | 0
Produção da Equipe(D) |  |  |  | 1
Custo Horário Total(A+C) |  |  |  | 0
Custo Unitário da Execução[(A/D)+(C/D)] = E |  |  |  | 0
Custo Direto Total(B+E) |  |  |  | 39.77
Bonificações e Despesas Indiretas - BDI |  |  | 30.9 | 12.29
CUSTO UNITÁRIO (Adotado) |  |  |  | 52.06
Orçamento: 889201 - TABELA CUSTOS LABOR/CT-UFES PADRÃO IOPES JULHO/2019(LS=128,33%;BDI=30,90%; BDI DIF=20,93%)
Órgão Cliente: IOPES |  |  | Órgão Gerente: IOPES |  |  | Data Base: Julho/2019
Planilha: 1 - TABELA CUSTOS LABOR/CT-UFES PADRÃO IOPES JULHO/2019(LS=128,33%; BDI=30,90%; BDI DIF=20,93%
Item: 310805 - Óculos de proteção | [6 empty] | Unidade: und
Base: LABOR |  | Código Base: '310805 |  | Fonte: LABOR |  |  | Versão: 1
MATERIAL | Unid | Código | Coefic. | C. Prod. | Pr. Prod. | Pr. Improd. | Pr. Unit. | Fator Ac. | Subtotal
OCULOS DE PROTECAO (LABOR) | UN | '820116 | 1 | 1 | 2.82 | 0 | 2.82 | - | 2.82
SubTotal: | [8 empty] | 2.82
RESUMO
DISCRIMINAÇÃO |  |  | TAXA(%) | VALORES
Mão-de-Obra(A) |  |  | 128.33 | 0
Materiais(B) |  |  |  | 2.82
Equipamentos(C) |  |  |  | 0
Produção da Equipe(D) |  |  |  | 1
Custo Horário Total(A+C) |  |  |  | 0
Custo Unitário da Execução[(A/D)+(C/D)] = E |  |  |  | 0
Custo Direto Total(B+E) |  |  |  | 2.82
Bonificações e Despesas Indiretas - BDI |  |  | 30.9 | 0.87
CUSTO UNITÁRIO (Adotado) |  |  |  | 3.69
Orçamento: 889201 - TABELA CUSTOS LABOR/CT-UFES PADRÃO IOPES JULHO/2019(LS=128,33%;BDI=30,90%; BDI DIF=20,93%)
Órgão Cliente: IOPES |  |  | Órgão Gerente: IOPES |  |  | Data Base: Julho/2019
Planilha: 1 - TABELA CUSTOS LABOR/CT-UFES PADRÃO IOPES JULHO/2019(LS=128,33%; BDI=30,90%; BDI DIF=20,93%
Item: 310806 - Luva de raspa (par) | [6 empty] | Unidade: und
Base: LABOR |  | Código Base: '310806 |  | Fonte: IOPES |  |  | Versão: 1
MATERIAL | Unid | Código | Coefic. | C. Prod. | Pr. Prod. | Pr. Improd. | Pr. Unit. | Fator Ac. | Subtotal
LUVA DE RASPA (LABOR) | UN | '820117 | 1 | 1 | 7.61 | 0 | 7.61 | - | 7.61
SubTotal: | [8 empty] | 7.61
RESUMO
DISCRIMINAÇÃO |  |  | TAXA(%) | VALORES
Mão-de-Obra(A) |  |  | 128.33 | 0
Materiais(B) |  |  |  | 7.61
Equipamentos(C) |  |  |  | 0
Produção da Equipe(D) |  |  |  | 1
Custo Horário Total(A+C) |  |  |  | 0
Custo Unitário da Execução[(A/D)+(C/D)] = E |  |  |  | 0
Custo Direto Total(B+E) |  |  |  | 7.61
Bonificações e Despesas Indiretas - BDI |  |  | 30.9 | 2.35
CUSTO UNITÁRIO (Adotado) |  |  |  | 9.96
Orçamento: 889201 - TABELA CUSTOS LABOR/CT-UFES PADRÃO IOPES JULHO/2019(LS=128,33%;BDI=30,90%; BDI DIF=20,93%)
Órgão Cliente: IOPES |  |  | Órgão Gerente: IOPES |  |  | Data Base: Julho/2019
Planilha: 1 - TABELA CUSTOS LABOR/CT-UFES PADRÃO IOPES JULHO/2019(LS=128,33%; BDI=30,90%; BDI DIF=20,93%
Item: 310807 - Capa de chuva | [6 empty] | Unidade: und
Base: LABOR |  | Código Base: '310807 |  | Fonte: LABOR |  |  | Versão: 1
MATERIAL | Unid | Código | Coefic. | C. Prod. | Pr. Prod. | Pr. Improd. | Pr. Unit. | Fator Ac. | Subtotal
CAPA DE CHUVA (LABOR) | UN | '820106 | 1 | 1 | 11.67 | 0 | 11.67 | - | 11.67
SubTotal: | [8 empty] | 11.67
RESUMO
DISCRIMINAÇÃO |  |  | TAXA(%) | VALORES
Mão-de-Obra(A) |  |  | 128.33 | 0
Materiais(B) |  |  |  | 11.67
Equipamentos(C) |  |  |  | 0
Produção da Equipe(D) |  |  |  | 1
Custo Horário Total(A+C) |  |  |  | 0
Custo Unitário da Execução[(A/D)+(C/D)] = E |  |  |  | 0
Custo Direto Total(B+E) |  |  |  | 11.67
Bonificações e Despesas Indiretas - BDI |  |  | 30.9 | 3.61
CUSTO UNITÁRIO (Adotado) |  |  |  | 15.28
Orçamento: 889201 - TABELA CUSTOS LABOR/CT-UFES PADRÃO IOPES JULHO/2019(LS=128,33%;BDI=30,90%; BDI DIF=20,93%)
Órgão Cliente: IOPES |  |  | Órgão Gerente: IOPES |  |  | Data Base: Julho/2019
Planilha: 1 - TABELA CUSTOS LABOR/CT-UFES PADRÃO IOPES JULHO/2019(LS=128,33%; BDI=30,90%; BDI DIF=20,93%
Item: 310808 - Máscara de ar | [6 empty] | Unidade: und
Base: LABOR |  | Código Base: '310808 |  | Fonte: LABOR |  |  | Versão: 1
MATERIAL | Unid | Código | Coefic. | C. Prod. | Pr. Prod. | Pr. Improd. | Pr. Unit. | Fator Ac. | Subtotal
MASCARA DE AR (LABOR) | UN | '820118 | 1 | 1 | 1.4 | 0 | 1.4 | - | 1.4
SubTotal: | [8 empty] | 1.4
RESUMO
DISCRIMINAÇÃO |  |  | TAXA(%) | VALORES
Mão-de-Obra(A) |  |  | 128.33 | 0
Materiais(B) |  |  |  | 1.4
Equipamentos(C) |  |  |  | 0
Produção da Equipe(D) |  |  |  | 1
Custo Horário Total(A+C) |  |  |  | 0
Custo Unitário da Execução[(A/D)+(C/D)] = E |  |  |  | 0
Custo Direto Total(B+E) |  |  |  | 1.4
Bonificações e Despesas Indiretas - BDI |  |  | 30.9 | 0.43
CUSTO UNITÁRIO (Adotado) |  |  |  | 1.83
Orçamento: 889201 - TABELA CUSTOS LABOR/CT-UFES PADRÃO IOPES JULHO/2019(LS=128,33%;BDI=30,90%; BDI DIF=20,93%)
Órgão Cliente: IOPES |  |  | Órgão Gerente: IOPES |  |  | Data Base: Julho/2019
Planilha: 1 - TABELA CUSTOS LABOR/CT-UFES PADRÃO IOPES JULHO/2019(LS=128,33%; BDI=30,90%; BDI DIF=20,93%
Item: 310809 - Cinto de segurança | [6 empty] | Unidade: und
Base: LABOR |  | Código Base: '310809 |  | Fonte: LABOR |  |  | Versão: 1
MATERIAL | Unid | Código | Coefic. | C. Prod. | Pr. Prod. | Pr. Improd. | Pr. Unit. | Fator Ac. | Subtotal
CINTO DE SEGURANCA (LABOR) | UN | '820101 | 1 | 1 | 61.26 | 0 | 61.26 | - | 61.26
SubTotal: | [8 empty] | 61.26
RESUMO
DISCRIMINAÇÃO |  |  | TAXA(%) | VALORES
Mão-de-Obra(A) |  |  | 128.33 | 0
Materiais(B) |  |  |  | 61.26
Equipamentos(C) |  |  |  | 0
Produção da Equipe(D) |  |  |  | 1
Custo Horário Total(A+C) |  |  |  | 0
Custo Unitário da Execução[(A/D)+(C/D)] = E |  |  |  | 0
Custo Direto Total(B+E) |  |  |  | 61.26
Bonificações e Despesas Indiretas - BDI |  |  | 30.9 | 18.93
CUSTO UNITÁRIO (Adotado) |  |  |  | 80.19
Orçamento: 889201 - TABELA CUSTOS LABOR/CT-UFES PADRÃO IOPES JULHO/2019(LS=128,33%;BDI=30,90%; BDI DIF=20,93%)
Órgão Cliente: IOPES |  |  | Órgão Gerente: IOPES |  |  | Data Base: Julho/2019
Planilha: 1 - TABELA CUSTOS LABOR/CT-UFES PADRÃO IOPES JULHO/2019(LS=128,33%; BDI=30,90%; BDI DIF=20,93%
Item: 310901 - Picareta com cabo | [6 empty] | Unidade: und
Base: LABOR |  | Código Base: '310901 |  | Fonte: LABOR |  |  | Versão: 1
MATERIAL | Unid | Código | Coefic. | C. Prod. | Pr. Prod. | Pr. Improd. | Pr. Unit. | Fator Ac. | Subtotal
PICARETA COM CABO (LABOR) | UN | '830101 | 1 | 1 | 57.94 | 0 | 57.94 | - | 57.94
SubTotal: | [8 empty] | 57.94
RESUMO
DISCRIMINAÇÃO |  |  | TAXA(%) | VALORES
Mão-de-Obra(A) |  |  | 128.33 | 0
Materiais(B) |  |  |  | 57.94
Equipamentos(C) |  |  |  | 0
Produção da Equipe(D) |  |  |  | 1
Custo Horário Total(A+C) |  |  |  | 0
Custo Unitário da Execução[(A/D)+(C/D)] = E |  |  |  | 0
Custo Direto Total(B+E) |  |  |  | 57.94
Bonificações e Despesas Indiretas - BDI |  |  | 30.9 | 17.9
CUSTO UNITÁRIO (Adotado) |  |  |  | 75.84
Orçamento: 889201 - TABELA CUSTOS LABOR/CT-UFES PADRÃO IOPES JULHO/2019(LS=128,33%;BDI=30,90%; BDI DIF=20,93%)
Órgão Cliente: IOPES |  |  | Órgão Gerente: IOPES |  |  | Data Base: Julho/2019
Planilha: 1 - TABELA CUSTOS LABOR/CT-UFES PADRÃO IOPES JULHO/2019(LS=128,33%; BDI=30,90%; BDI DIF=20,93%
Item: 310902 - Pá de pedreiro com cabo | [6 empty] | Unidade: und
Base: LABOR |  | Código Base: '310902 |  | Fonte: LABOR |  |  | Versão: 1
MATERIAL | Unid | Código | Coefic. | C. Prod. | Pr. Prod. | Pr. Improd. | Pr. Unit. | Fator Ac. | Subtotal
PA DE PEDREIRO C/ CABO (LABOR) | UN | '830102 | 1 | 1 | 25.24 | 0 | 25.24 | - | 25.24
SubTotal: | [8 empty] | 25.24
RESUMO
DISCRIMINAÇÃO |  |  | TAXA(%) | VALORES
Mão-de-Obra(A) |  |  | 128.33 | 0
Materiais(B) |  |  |  | 25.24
Equipamentos(C) |  |  |  | 0
Produção da Equipe(D) |  |  |  | 1
Custo Horário Total(A+C) |  |  |  | 0
Custo Unitário da Execução[(A/D)+(C/D)] = E |  |  |  | 0
Custo Direto Total(B+E) |  |  |  | 25.24
Bonificações e Despesas Indiretas - BDI |  |  | 30.9 | 7.8
CUSTO UNITÁRIO (Adotado) |  |  |  | 33.04
Orçamento: 889201 - TABELA CUSTOS LABOR/CT-UFES PADRÃO IOPES JULHO/2019(LS=128,33%;BDI=30,90%; BDI DIF=20,93%)
Órgão Cliente: IOPES |  |  | Órgão Gerente: IOPES |  |  | Data Base: Julho/2019
Planilha: 1 - TABELA CUSTOS LABOR/CT-UFES PADRÃO IOPES JULHO/2019(LS=128,33%; BDI=30,90%; BDI DIF=20,93%
Item: 310903 - Enxada com cabo | [6 empty] | Unidade: und
Base: LABOR |  | Código Base: '310903 |  | Fonte: LABOR |  |  | Versão: 1
MATERIAL | Unid | Código | Coefic. | C. Prod. | Pr. Prod. | Pr. Improd. | Pr. Unit. | Fator Ac. | Subtotal
ENXADA COM CABO (LABOR) | UN | '830103 | 1 | 1 | 35.99 | 0 | 35.99 | - | 35.99
SubTotal: | [8 empty] | 35.99
RESUMO
DISCRIMINAÇÃO |  |  | TAXA(%) | VALORES
Mão-de-Obra(A) |  |  | 128.33 | 0
Materiais(B) |  |  |  | 35.99
Equipamentos(C) |  |  |  | 0
Produção da Equipe(D) |  |  |  | 1
Custo Horário Total(A+C) |  |  |  | 0
Custo Unitário da Execução[(A/D)+(C/D)] = E |  |  |  | 0
Custo Direto Total(B+E) |  |  |  | 35.99
Bonificações e Despesas Indiretas - BDI |  |  | 30.9 | 11.12
CUSTO UNITÁRIO (Adotado) |  |  |  | 47.11
Orçamento: 889201 - TABELA CUSTOS LABOR/CT-UFES PADRÃO IOPES JULHO/2019(LS=128,33%;BDI=30,90%; BDI DIF=20,93%)
Órgão Cliente: IOPES |  |  | Órgão Gerente: IOPES |  |  | Data Base: Julho/2019
Planilha: 1 - TABELA CUSTOS LABOR/CT-UFES PADRÃO IOPES JULHO/2019(LS=128,33%; BDI=30,90%; BDI DIF=20,93%
Item: 310904 - Serrote 26" | [6 empty] | Unidade: und
Base: LABOR |  | Código Base: '310904 |  | Fonte: LABOR |  |  | Versão: 1
MATERIAL | Unid | Código | Coefic. | C. Prod. | Pr. Prod. | Pr. Improd. | Pr. Unit. | Fator Ac. | Subtotal
SERROTE DE 26" (LABOR) | UN | '830104 | 1 | 1 | 50.23 | 0 | 50.23 | - | 50.23
SubTotal: | [8 empty] | 50.23
RESUMO
DISCRIMINAÇÃO |  |  | TAXA(%) | VALORES
Mão-de-Obra(A) |  |  | 128.33 | 0
Materiais(B) |  |  |  | 50.23
Equipamentos(C) |  |  |  | 0
Produção da Equipe(D) |  |  |  | 1
Custo Horário Total(A+C) |  |  |  | 0
Custo Unitário da Execução[(A/D)+(C/D)] = E |  |  |  | 0
Custo Direto Total(B+E) |  |  |  | 50.23
Bonificações e Despesas Indiretas - BDI |  |  | 30.9 | 15.52
CUSTO UNITÁRIO (Adotado) |  |  |  | 65.75
Orçamento: 889201 - TABELA CUSTOS LABOR/CT-UFES PADRÃO IOPES JULHO/2019(LS=128,33%;BDI=30,90%; BDI DIF=20,93%)
Órgão Cliente: IOPES |  |  | Órgão Gerente: IOPES |  |  | Data Base: Julho/2019
Planilha: 1 - TABELA CUSTOS LABOR/CT-UFES PADRÃO IOPES JULHO/2019(LS=128,33%; BDI=30,90%; BDI DIF=20,93%
Item: 310905 - Martelo com cabo | [6 empty] | Unidade: und
Base: LABOR |  | Código Base: '310905 |  | Fonte: LABOR |  |  | Versão: 1
MATERIAL | Unid | Código | Coefic. | C. Prod. | Pr. Prod. | Pr. Improd. | Pr. Unit. | Fator Ac. | Subtotal
MARTELO 27CM COM CABO (LABOR) | UN | '830105 | 1 | 1 | 26.28 | 0 | 26.28 | - | 26.28
SubTotal: | [8 empty] | 26.28
RESUMO
DISCRIMINAÇÃO |  |  | TAXA(%) | VALORES
Mão-de-Obra(A) |  |  | 128.33 | 0
Materiais(B) |  |  |  | 26.28
Equipamentos(C) |  |  |  | 0
Produção da Equipe(D) |  |  |  | 1
Custo Horário Total(A+C) |  |  |  | 0
Custo Unitário da Execução[(A/D)+(C/D)] = E |  |  |  | 0
Custo Direto Total(B+E) |  |  |  | 26.28
Bonificações e Despesas Indiretas - BDI |  |  | 30.9 | 8.12
CUSTO UNITÁRIO (Adotado) |  |  |  | 34.4
Orçamento: 889201 - TABELA CUSTOS LABOR/CT-UFES PADRÃO IOPES JULHO/2019(LS=128,33%;BDI=30,90%; BDI DIF=20,93%)
Órgão Cliente: IOPES |  |  | Órgão Gerente: IOPES |  |  | Data Base: Julho/2019
Planilha: 1 - TABELA CUSTOS LABOR/CT-UFES PADRÃO IOPES JULHO/2019(LS=128,33%; BDI=30,90%; BDI DIF=20,93%
Item: 310906 - Nivel de pedreiro | [6 empty] | Unidade: und
Base: LABOR |  | Código Base: '310906 |  | Fonte: LABOR |  |  | Versão: 1
MATERIAL | Unid | Código | Coefic. | C. Prod. | Pr. Prod. | Pr. Improd. | Pr. Unit. | Fator Ac. | Subtotal
NIVEL DE PEDREIRO 12" (LABOR) | UN | '830106 | 1 | 1 | 26.83 | 0 | 26.83 | - | 26.83
SubTotal: | [8 empty] | 26.83
RESUMO
DISCRIMINAÇÃO |  |  | TAXA(%) | VALORES
Mão-de-Obra(A) |  |  | 128.33 | 0
Materiais(B) |  |  |  | 26.83
Equipamentos(C) |  |  |  | 0
Produção da Equipe(D) |  |  |  | 1
Custo Horário Total(A+C) |  |  |  | 0
Custo Unitário da Execução[(A/D)+(C/D)] = E |  |  |  | 0
Custo Direto Total(B+E) |  |  |  | 26.83
Bonificações e Despesas Indiretas - BDI |  |  | 30.9 | 8.29
CUSTO UNITÁRIO (Adotado) |  |  |  | 35.12
Orçamento: 889201 - TABELA CUSTOS LABOR/CT-UFES PADRÃO IOPES JULHO/2019(LS=128,33%;BDI=30,90%; BDI DIF=20,93%)
Órgão Cliente: IOPES |  |  | Órgão Gerente: IOPES |  |  | Data Base: Julho/2019
Planilha: 1 - TABELA CUSTOS LABOR/CT-UFES PADRÃO IOPES JULHO/2019(LS=128,33%; BDI=30,90%; BDI DIF=20,93%
Item: 310907 - Alicate universal | [6 empty] | Unidade: und
Base: LABOR |  | Código Base: '310907 |  | Fonte: LABOR |  |  | Versão: 1
MATERIAL | Unid | Código | Coefic. | C. Prod. | Pr. Prod. | Pr. Improd. | Pr. Unit. | Fator Ac. | Subtotal
ALICATE UNIVERSAL 8" (LABOR) | UN | '830107 | 1 | 1 | 27.2 | 0 | 27.2 | - | 27.2
SubTotal: | [8 empty] | 27.2
RESUMO
DISCRIMINAÇÃO |  |  | TAXA(%) | VALORES
Mão-de-Obra(A) |  |  | 128.33 | 0
Materiais(B) |  |  |  | 27.2
Equipamentos(C) |  |  |  | 0
Produção da Equipe(D) |  |  |  | 1
Custo Horário Total(A+C) |  |  |  | 0
Custo Unitário da Execução[(A/D)+(C/D)] = E |  |  |  | 0
Custo Direto Total(B+E) |  |  |  | 27.2
Bonificações e Despesas Indiretas - BDI |  |  | 30.9 | 8.4
CUSTO UNITÁRIO (Adotado) |  |  |  | 35.6
Orçamento: 889201 - TABELA CUSTOS LABOR/CT-UFES PADRÃO IOPES JULHO/2019(LS=128,33%;BDI=30,90%; BDI DIF=20,93%)
Órgão Cliente: IOPES |  |  | Órgão Gerente: IOPES |  |  | Data Base: Julho/2019
Planilha: 1 - TABELA CUSTOS LABOR/CT-UFES PADRÃO IOPES JULHO/2019(LS=128,33%; BDI=30,90%; BDI DIF=20,93%
Item: 310908 - Marreta 5 Kg com cabo | [6 empty] | Unidade: und
Base: LABOR |  | Código Base: '310908 |  | Fonte: LABOR |  |  | Versão: 1
MATERIAL | Unid | Código | Coefic. | C. Prod. | Pr. Prod. | Pr. Improd. | Pr. Unit. | Fator Ac. | Subtotal
MARRETA 5KG C/ CABO (LABOR) | UN | '830108 | 1 | 1 | 103.3 | 0 | 103.3 | - | 103.3
SubTotal: | [8 empty] | 103.3
RESUMO
DISCRIMINAÇÃO |  |  | TAXA(%) | VALORES
Mão-de-Obra(A) |  |  | 128.33 | 0
Materiais(B) |  |  |  | 103.3
Equipamentos(C) |  |  |  | 0
Produção da Equipe(D) |  |  |  | 1
Custo Horário Total(A+C) |  |  |  | 0
Custo Unitário da Execução[(A/D)+(C/D)] = E |  |  |  | 0
Custo Direto Total(B+E) |  |  |  | 103.3
Bonificações e Despesas Indiretas - BDI |  |  | 30.9 | 31.92
CUSTO UNITÁRIO (Adotado) |  |  |  | 135.22
Orçamento: 889201 - TABELA CUSTOS LABOR/CT-UFES PADRÃO IOPES JULHO/2019(LS=128,33%;BDI=30,90%; BDI DIF=20,93%)
Órgão Cliente: IOPES |  |  | Órgão Gerente: IOPES |  |  | Data Base: Julho/2019
Planilha: 1 - TABELA CUSTOS LABOR/CT-UFES PADRÃO IOPES JULHO/2019(LS=128,33%; BDI=30,90%; BDI DIF=20,93%
Item: 310909 - Chave de grifo 10" | [6 empty] | Unidade: und
Base: LABOR |  | Código Base: '310909 |  | Fonte: LABOR |  |  | Versão: 1
MATERIAL | Unid | Código | Coefic. | C. Prod. | Pr. Prod. | Pr. Improd. | Pr. Unit. | Fator Ac. | Subtotal
CHAVE AJUSTAVEL INGLESA "GRIFO" 10" (LABOR) | UN | '830109 | 1 | 1 | 52.18 | 0 | 52.18 | - | 52.18
SubTotal: | [8 empty] | 52.18
RESUMO
DISCRIMINAÇÃO |  |  | TAXA(%) | VALORES
Mão-de-Obra(A) |  |  | 128.33 | 0
Materiais(B) |  |  |  | 52.18
Equipamentos(C) |  |  |  | 0
Produção da Equipe(D) |  |  |  | 1
Custo Horário Total(A+C) |  |  |  | 0
Custo Unitário da Execução[(A/D)+(C/D)] = E |  |  |  | 0
Custo Direto Total(B+E) |  |  |  | 52.18
Bonificações e Despesas Indiretas - BDI |  |  | 30.9 | 16.12
CUSTO UNITÁRIO (Adotado) |  |  |  | 68.3
Orçamento: 889201 - TABELA CUSTOS LABOR/CT-UFES PADRÃO IOPES JULHO/2019(LS=128,33%;BDI=30,90%; BDI DIF=20,93%)
Órgão Cliente: IOPES |  |  | Órgão Gerente: IOPES |  |  | Data Base: Julho/2019
Planilha: 1 - TABELA CUSTOS LABOR/CT-UFES PADRÃO IOPES JULHO/2019(LS=128,33%; BDI=30,90%; BDI DIF=20,93%
Item: 310910 - Jogo de chave de fenda | [6 empty] | Unidade: und
Base: LABOR |  | Código Base: '310910 |  | Fonte: LABOR |  |  | Versão: 1
MATERIAL | Unid | Código | Coefic. | C. Prod. | Pr. Prod. | Pr. Improd. | Pr. Unit. | Fator Ac. | Subtotal
JOGO DE CHAVE DE FENDA (LABOR) | UN | '830110 | 1 | 1 | 38.43 | 0 | 38.43 | - | 38.43
SubTotal: | [8 empty] | 38.43
RESUMO
DISCRIMINAÇÃO |  |  | TAXA(%) | VALORES
Mão-de-Obra(A) |  |  | 128.33 | 0
Materiais(B) |  |  |  | 38.43
Equipamentos(C) |  |  |  | 0
Produção da Equipe(D) |  |  |  | 1
Custo Horário Total(A+C) |  |  |  | 0
Custo Unitário da Execução[(A/D)+(C/D)] = E |  |  |  | 0
Custo Direto Total(B+E) |  |  |  | 38.43
Bonificações e Despesas Indiretas - BDI |  |  | 30.9 | 11.87
CUSTO UNITÁRIO (Adotado) |  |  |  | 50.3
Orçamento: 889201 - TABELA CUSTOS LABOR/CT-UFES PADRÃO IOPES JULHO/2019(LS=128,33%;BDI=30,90%; BDI DIF=20,93%)
Órgão Cliente: IOPES |  |  | Órgão Gerente: IOPES |  |  | Data Base: Julho/2019
Planilha: 1 - TABELA CUSTOS LABOR/CT-UFES PADRÃO IOPES JULHO/2019(LS=128,33%; BDI=30,90%; BDI DIF=20,93%
Item: 310911 - Cavadeira de braço | [6 empty] | Unidade: und
Base: LABOR |  | Código Base: '310911 |  | Fonte: LABOR |  |  | Versão: 1
MATERIAL | Unid | Código | Coefic. | C. Prod. | Pr. Prod. | Pr. Improd. | Pr. Unit. | Fator Ac. | Subtotal
CAVADEIRA DE BRAÇO (LABOR) | UN | '830111 | 1 | 1 | 33.75 | 0 | 33.75 | - | 33.75
SubTotal: | [8 empty] | 33.75
RESUMO
DISCRIMINAÇÃO |  |  | TAXA(%) | VALORES
Mão-de-Obra(A) |  |  | 128.33 | 0
Materiais(B) |  |  |  | 33.75
Equipamentos(C) |  |  |  | 0
Produção da Equipe(D) |  |  |  | 1
Custo Horário Total(A+C) |  |  |  | 0
Custo Unitário da Execução[(A/D)+(C/D)] = E |  |  |  | 0
Custo Direto Total(B+E) |  |  |  | 33.75
Bonificações e Despesas Indiretas - BDI |  |  | 30.9 | 10.43
CUSTO UNITÁRIO (Adotado) |  |  |  | 44.18
Orçamento: 889201 - TABELA CUSTOS LABOR/CT-UFES PADRÃO IOPES JULHO/2019(LS=128,33%;BDI=30,90%; BDI DIF=20,93%)
Órgão Cliente: IOPES |  |  | Órgão Gerente: IOPES |  |  | Data Base: Julho/2019
Planilha: 1 - TABELA CUSTOS LABOR/CT-UFES PADRÃO IOPES JULHO/2019(LS=128,33%; BDI=30,90%; BDI DIF=20,93%
Item: 310912 - Serra Tico-tico | [6 empty] | Unidade: und
Base: LABOR |  | Código Base: '310912 |  | Fonte: LABOR |  |  | Versão: 1
MATERIAL | Unid | Código | Coefic. | C. Prod. | Pr. Prod. | Pr. Improd. | Pr. Unit. | Fator Ac. | Subtotal
SERRA TICO TICO (LABOR) | UN | '830112 | 1 | 1 | 406.57 | 0 | 406.57 | - | 406.57
SubTotal: | [8 empty] | 406.57
RESUMO
DISCRIMINAÇÃO |  |  | TAXA(%) | VALORES
Mão-de-Obra(A) |  |  | 128.33 | 0
Materiais(B) |  |  |  | 406.57
Equipamentos(C) |  |  |  | 0
Produção da Equipe(D) |  |  |  | 1
Custo Horário Total(A+C) |  |  |  | 0
Custo Unitário da Execução[(A/D)+(C/D)] = E |  |  |  | 0
Custo Direto Total(B+E) |  |  |  | 406.57
Bonificações e Despesas Indiretas - BDI |  |  | 30.9 | 125.63
CUSTO UNITÁRIO (Adotado) |  |  |  | 532.2
Orçamento: 889201 - TABELA CUSTOS LABOR/CT-UFES PADRÃO IOPES JULHO/2019(LS=128,33%;BDI=30,90%; BDI DIF=20,93%)
Órgão Cliente: IOPES |  |  | Órgão Gerente: IOPES |  |  | Data Base: Julho/2019
Planilha: 1 - TABELA CUSTOS LABOR/CT-UFES PADRÃO IOPES JULHO/2019(LS=128,33%; BDI=30,90%; BDI DIF=20,93%
Item: 310913 - Serra de disco (circular) | [6 empty] | Unidade: und
Base: LABOR |  | Código Base: '310913 |  | Fonte: LABOR |  |  | Versão: 1
MATERIAL | Unid | Código | Coefic. | C. Prod. | Pr. Prod. | Pr. Improd. | Pr. Unit. | Fator Ac. | Subtotal
SERRA DE DISCO (CIRCULAR) (LABOR) | UN | '830113 | 1 | 1 | 600.47 | 0 | 600.47 | - | 600.47
SubTotal: | [8 empty] | 600.47
RESUMO
DISCRIMINAÇÃO |  |  | TAXA(%) | VALORES
Mão-de-Obra(A) |  |  | 128.33 | 0
Materiais(B) |  |  |  | 600.47
Equipamentos(C) |  |  |  | 0
Produção da Equipe(D) |  |  |  | 1
Custo Horário Total(A+C) |  |  |  | 0
Custo Unitário da Execução[(A/D)+(C/D)] = E |  |  |  | 0
Custo Direto Total(B+E) |  |  |  | 600.47
Bonificações e Despesas Indiretas - BDI |  |  | 30.9 | 185.55
CUSTO UNITÁRIO (Adotado) |  |  |  | 786.02
Orçamento: 889201 - TABELA CUSTOS LABOR/CT-UFES PADRÃO IOPES JULHO/2019(LS=128,33%;BDI=30,90%; BDI DIF=20,93%)
Órgão Cliente: IOPES |  |  | Órgão Gerente: IOPES |  |  | Data Base: Julho/2019
Planilha: 1 - TABELA CUSTOS LABOR/CT-UFES PADRÃO IOPES JULHO/2019(LS=128,33%; BDI=30,90%; BDI DIF=20,93%
Item: 310914 - Carrinho de mão | [6 empty] | Unidade: und
Base: LABOR |  | Código Base: '310914 |  | Fonte: LABOR |  |  | Versão: 1
MATERIAL | Unid | Código | Coefic. | C. Prod. | Pr. Prod. | Pr. Improd. | Pr. Unit. | Fator Ac. | Subtotal
CARRINHO DE MAO (LABOR) | UN | '830114 | 1 | 1 | 118.24 | 0 | 118.24 | - | 118.24
SubTotal: | [8 empty] | 118.24
RESUMO
DISCRIMINAÇÃO |  |  | TAXA(%) | VALORES
Mão-de-Obra(A) |  |  | 128.33 | 0
Materiais(B) |  |  |  | 118.24
Equipamentos(C) |  |  |  | 0
Produção da Equipe(D) |  |  |  | 1
Custo Horário Total(A+C) |  |  |  | 0
Custo Unitário da Execução[(A/D)+(C/D)] = E |  |  |  | 0
Custo Direto Total(B+E) |  |  |  | 118.24
Bonificações e Despesas Indiretas - BDI |  |  | 30.9 | 36.54
CUSTO UNITÁRIO (Adotado) |  |  |  | 154.78
Orçamento: 889201 - TABELA CUSTOS LABOR/CT-UFES PADRÃO IOPES JULHO/2019(LS=128,33%;BDI=30,90%; BDI DIF=20,93%)
Órgão Cliente: IOPES |  |  | Órgão Gerente: IOPES |  |  | Data Base: Julho/2019
Planilha: 1 - TABELA CUSTOS LABOR/CT-UFES PADRÃO IOPES JULHO/2019(LS=128,33%; BDI=30,90%; BDI DIF=20,93%
Item: 311001 - Fornecimento refeição industrial (marmitex) | [6 empty] | Unidade: und
Base: LABOR |  | Código Base: '311001 |  | Fonte: LABOR |  |  | Versão: 1
MATERIAL | Unid | Código | Coefic. | C. Prod. | Pr. Prod. | Pr. Improd. | Pr. Unit. | Fator Ac. | Subtotal
REFEIÇÃO INDUSTRIAL (MARMITEX) (LABOR) | UN | '070385 | 1 | 1 | 10 | 0 | 10 | - | 10
SubTotal: | [8 empty] | 10
RESUMO
DISCRIMINAÇÃO |  |  | TAXA(%) | VALORES
Mão-de-Obra(A) |  |  | 128.33 | 0
Materiais(B) |  |  |  | 10
Equipamentos(C) |  |  |  | 0
Produção da Equipe(D) |  |  |  | 1
Custo Horário Total(A+C) |  |  |  | 0
Custo Unitário da Execução[(A/D)+(C/D)] = E |  |  |  | 0
Custo Direto Total(B+E) |  |  |  | 10
Bonificações e Despesas Indiretas - BDI |  |  | 30.9 | 3.09
CUSTO UNITÁRIO (Adotado) |  |  |  | 13.09
Orçamento: 889201 - TABELA CUSTOS LABOR/CT-UFES PADRÃO IOPES JULHO/2019(LS=128,33%;BDI=30,90%; BDI DIF=20,93%)
Órgão Cliente: IOPES |  |  | Órgão Gerente: IOPES |  |  | Data Base: Julho/2019
Planilha: 1 - TABELA CUSTOS LABOR/CT-UFES PADRÃO IOPES JULHO/2019(LS=128,33%; BDI=30,90%; BDI DIF=20,93%
Item: 312101 - Tecnico Segundo Grau -A-(Leis Sociais = 49,72%) | [6 empty] | Unidade: mês
Base: LABOR |  | Código Base: '312101 |  | Fonte: LABOR |  |  | Versão: 1
MATERIAL | Unid | Código | Coefic. | C. Prod. | Pr. Prod. | Pr. Improd. | Pr. Unit. | Fator Ac. | Subtotal
TECNICO SEGUNDO GRAU-A-(INCL.L SOCIAIS DE 49,72%) (LABOR) | MS | '920308 | 1 | 1 | 5026.1 | 0 | 5026.1 | - | 5026.1
SubTotal: | [8 empty] | 5026.1
RESUMO
DISCRIMINAÇÃO |  |  | TAXA(%) | VALORES
Mão-de-Obra(A) |  |  | 128.33 | 0
Materiais(B) |  |  |  | 5026.1
Equipamentos(C) |  |  |  | 0
Produção da Equipe(D) |  |  |  | 1
Custo Horário Total(A+C) |  |  |  | 0
Custo Unitário da Execução[(A/D)+(C/D)] = E |  |  |  | 0
Custo Direto Total(B+E) |  |  |  | 5026.1
Bonificações e Despesas Indiretas - BDI |  |  | 30.9 | 1553.06
CUSTO UNITÁRIO (Adotado) |  |  |  | 6579.16
Orçamento: 889201 - TABELA CUSTOS LABOR/CT-UFES PADRÃO IOPES JULHO/2019(LS=128,33%;BDI=30,90%; BDI DIF=20,93%)
Órgão Cliente: IOPES |  |  | Órgão Gerente: IOPES |  |  | Data Base: Julho/2019
Planilha: 1 - TABELA CUSTOS LABOR/CT-UFES PADRÃO IOPES JULHO/2019(LS=128,33%; BDI=30,90%; BDI DIF=20,93%
Item: 312102 - Engenheiro Senior (Leis Sociais = 49,72%) | [6 empty] | Unidade: mês
Base: LABOR |  | Código Base: '312102 |  | Fonte: LABOR |  |  | Versão: 1
MATERIAL | Unid | Código | Coefic. | C. Prod. | Pr. Prod. | Pr. Improd. | Pr. Unit. | Fator Ac. | Subtotal
ENGENHEIRO SENIOR (INCL.L SOCIAIS DE 49,72%) (LABOR) | MS | '920309 | 1 | 1 | 17831.65 | 0 | 17831.65 | - | 17831.65
SubTotal: | [8 empty] | 17831.65
RESUMO
DISCRIMINAÇÃO |  |  | TAXA(%) | VALORES
Mão-de-Obra(A) |  |  | 128.33 | 0
Materiais(B) |  |  |  | 17831.65
Equipamentos(C) |  |  |  | 0
Produção da Equipe(D) |  |  |  | 1
Custo Horário Total(A+C) |  |  |  | 0
Custo Unitário da Execução[(A/D)+(C/D)] = E |  |  |  | 0
Custo Direto Total(B+E) |  |  |  | 17831.65
Bonificações e Despesas Indiretas - BDI |  |  | 30.9 | 5509.98
CUSTO UNITÁRIO (Adotado) |  |  |  | 23341.63
Orçamento: 889201 - TABELA CUSTOS LABOR/CT-UFES PADRÃO IOPES JULHO/2019(LS=128,33%;BDI=30,90%; BDI DIF=20,93%)
Órgão Cliente: IOPES |  |  | Órgão Gerente: IOPES |  |  | Data Base: Julho/2019
Planilha: 1 - TABELA CUSTOS LABOR/CT-UFES PADRÃO IOPES JULHO/2019(LS=128,33%; BDI=30,90%; BDI DIF=20,93%
Item: 312103 - Programador (Leis Sociais = 49,72%) | [6 empty] | Unidade: mês
Base: LABOR |  | Código Base: '312103 |  | Fonte: LABOR |  |  | Versão: 1
MATERIAL | Unid | Código | Coefic. | C. Prod. | Pr. Prod. | Pr. Improd. | Pr. Unit. | Fator Ac. | Subtotal
PROGRAMADOR (INCL.L SOCIAIS DE 49,72%) (LABOR) | MS | '920310 | 1 | 1 | 7941.15 | 0 | 7941.15 | - | 7941.15
SubTotal: | [8 empty] | 7941.15
RESUMO
DISCRIMINAÇÃO |  |  | TAXA(%) | VALORES
Mão-de-Obra(A) |  |  | 128.33 | 0
Materiais(B) |  |  |  | 7941.15
Equipamentos(C) |  |  |  | 0
Produção da Equipe(D) |  |  |  | 1
Custo Horário Total(A+C) |  |  |  | 0
Custo Unitário da Execução[(A/D)+(C/D)] = E |  |  |  | 0
Custo Direto Total(B+E) |  |  |  | 7941.15
Bonificações e Despesas Indiretas - BDI |  |  | 30.9 | 2453.82
CUSTO UNITÁRIO (Adotado) |  |  |  | 10394.97
Orçamento: 889201 - TABELA CUSTOS LABOR/CT-UFES PADRÃO IOPES JULHO/2019(LS=128,33%;BDI=30,90%; BDI DIF=20,93%)
Órgão Cliente: IOPES |  |  | Órgão Gerente: IOPES |  |  | Data Base: Julho/2019
Planilha: 1 - TABELA CUSTOS LABOR/CT-UFES PADRÃO IOPES JULHO/2019(LS=128,33%; BDI=30,90%; BDI DIF=20,93%
Item: 312104 - Digitador - 6 Horas (Leis Sociais = 49,72%) | [6 empty] | Unidade: mês
Base: LABOR |  | Código Base: '312104 |  | Fonte: LABOR |  |  | Versão: 1
MATERIAL | Unid | Código | Coefic. | C. Prod. | Pr. Prod. | Pr. Improd. | Pr. Unit. | Fator Ac. | Subtotal
DIGITADOR - 6 HORAS(INCL.L SOCIAIS DE 49,72%) (LABOR) | MS | '920311 | 1 | 1 | 2440.44 | 0 | 2440.44 | - | 2440.44
SubTotal: | [8 empty] | 2440.44
RESUMO
DISCRIMINAÇÃO |  |  | TAXA(%) | VALORES
Mão-de-Obra(A) |  |  | 128.33 | 0
Materiais(B) |  |  |  | 2440.44
Equipamentos(C) |  |  |  | 0
Produção da Equipe(D) |  |  |  | 1
Custo Horário Total(A+C) |  |  |  | 0
Custo Unitário da Execução[(A/D)+(C/D)] = E |  |  |  | 0
Custo Direto Total(B+E) |  |  |  | 2440.44
Bonificações e Despesas Indiretas - BDI |  |  | 30.9 | 754.1
CUSTO UNITÁRIO (Adotado) |  |  |  | 3194.54
Orçamento: 889201 - TABELA CUSTOS LABOR/CT-UFES PADRÃO IOPES JULHO/2019(LS=128,33%;BDI=30,90%; BDI DIF=20,93%)
Órgão Cliente: IOPES |  |  | Órgão Gerente: IOPES |  |  | Data Base: Julho/2019
Planilha: 1 - TABELA CUSTOS LABOR/CT-UFES PADRÃO IOPES JULHO/2019(LS=128,33%; BDI=30,90%; BDI DIF=20,93%
Item: 312105 - Engenheiro Junior(Leis Sociais = 49,72%) | [6 empty] | Unidade: mês
Base: LABOR |  | Código Base: '312105 |  | Fonte: LABOR |  |  | Versão: 1
MATERIAL | Unid | Código | Coefic. | C. Prod. | Pr. Prod. | Pr. Improd. | Pr. Unit. | Fator Ac. | Subtotal
ENGENHEIRO JUNIOR (INCL.L SOCIAIS DE 49,72%) (LABOR) | MS | '920307 | 1 | 1 | 13447.85 | 0 | 13447.85 | - | 13447.85
SubTotal: | [8 empty] | 13447.85
RESUMO
DISCRIMINAÇÃO |  |  | TAXA(%) | VALORES
Mão-de-Obra(A) |  |  | 128.33 | 0
Materiais(B) |  |  |  | 13447.85
Equipamentos(C) |  |  |  | 0
Produção da Equipe(D) |  |  |  | 1
Custo Horário Total(A+C) |  |  |  | 0
Custo Unitário da Execução[(A/D)+(C/D)] = E |  |  |  | 0
Custo Direto Total(B+E) |  |  |  | 13447.85
Bonificações e Despesas Indiretas - BDI |  |  | 30.9 | 4155.39
CUSTO UNITÁRIO (Adotado) |  |  |  | 17603.24
Orçamento: 889201 - TABELA CUSTOS LABOR/CT-UFES PADRÃO IOPES JULHO/2019(LS=128,33%;BDI=30,90%; BDI DIF=20,93%)
Órgão Cliente: IOPES |  |  | Órgão Gerente: IOPES |  |  | Data Base: Julho/2019
Planilha: 1 - TABELA CUSTOS LABOR/CT-UFES PADRÃO IOPES JULHO/2019(LS=128,33%; BDI=30,90%; BDI DIF=20,93%
Item: 312106 - Tecnico Segundo Grau -B(Leis Sociais = 49,72%) | [6 empty] | Unidade: mês
Base: LABOR |  | Código Base: '312106 |  | Fonte: LABOR |  |  | Versão: 1
MATERIAL | Unid | Código | Coefic. | C. Prod. | Pr. Prod. | Pr. Improd. | Pr. Unit. | Fator Ac. | Subtotal
TECNICO SEGUNDO GRAU -B - (INCL.L SOCIAIS DE 49,72%) (LABOR) | MS | '920312 | 1 | 1 | 4004.17 | 0 | 4004.17 | - | 4004.17
SubTotal: | [8 empty] | 4004.17
RESUMO
DISCRIMINAÇÃO |  |  | TAXA(%) | VALORES
Mão-de-Obra(A) |  |  | 128.33 | 0
Materiais(B) |  |  |  | 4004.17
Equipamentos(C) |  |  |  | 0
Produção da Equipe(D) |  |  |  | 1
Custo Horário Total(A+C) |  |  |  | 0
Custo Unitário da Execução[(A/D)+(C/D)] = E |  |  |  | 0
Custo Direto Total(B+E) |  |  |  | 4004.17
Bonificações e Despesas Indiretas - BDI |  |  | 30.9 | 1237.29
CUSTO UNITÁRIO (Adotado) |  |  |  | 5241.46
Orçamento: 889201 - TABELA CUSTOS LABOR/CT-UFES PADRÃO IOPES JULHO/2019(LS=128,33%;BDI=30,90%; BDI DIF=20,93%)
Órgão Cliente: IOPES |  |  | Órgão Gerente: IOPES |  |  | Data Base: Julho/2019
Planilha: 1 - TABELA CUSTOS LABOR/CT-UFES PADRÃO IOPES JULHO/2019(LS=128,33%; BDI=30,90%; BDI DIF=20,93%
Item: 312107 - Tecnico Segundo Grau-C-(Leis Sociais = 49,72%) | [6 empty] | Unidade: mês
Base: LABOR |  | Código Base: '312107 |  | Fonte: IOPES |  |  | Versão: 1
MATERIAL | Unid | Código | Coefic. | C. Prod. | Pr. Prod. | Pr. Improd. | Pr. Unit. | Fator Ac. | Subtotal
TECNICO SEGUNDO GRAU-C- (INCL.L SOCIAIS DE 49,72%) (LABOR) | MS | '920313 | 1 | 1 | 3656.16 | 0 | 3656.16 | - | 3656.16
SubTotal: | [8 empty] | 3656.16
RESUMO
DISCRIMINAÇÃO |  |  | TAXA(%) | VALORES
Mão-de-Obra(A) |  |  | 128.33 | 0
Materiais(B) |  |  |  | 3656.16
Equipamentos(C) |  |  |  | 0
Produção da Equipe(D) |  |  |  | 1
Custo Horário Total(A+C) |  |  |  | 0
Custo Unitário da Execução[(A/D)+(C/D)] = E |  |  |  | 0
Custo Direto Total(B+E) |  |  |  | 3656.16
Bonificações e Despesas Indiretas - BDI |  |  | 30.9 | 1129.75
CUSTO UNITÁRIO (Adotado) |  |  |  | 4785.91
Orçamento: 889201 - TABELA CUSTOS LABOR/CT-UFES PADRÃO IOPES JULHO/2019(LS=128,33%;BDI=30,90%; BDI DIF=20,93%)
Órgão Cliente: IOPES |  |  | Órgão Gerente: IOPES |  |  | Data Base: Julho/2019
Planilha: 1 - TABELA CUSTOS LABOR/CT-UFES PADRÃO IOPES JULHO/2019(LS=128,33%; BDI=30,90%; BDI DIF=20,93%
Item: 312108 - Gerente De Projeto (Leis Sociais = 49,72%) | [6 empty] | Unidade: mês
Base: LABOR |  | Código Base: '312108 |  | Fonte: LABOR |  |  | Versão: 1
MATERIAL | Unid | Código | Coefic. | C. Prod. | Pr. Prod. | Pr. Improd. | Pr. Unit. | Fator Ac. | Subtotal
GERENTE DE PROJETO (INCL.L SOCIAIS DE 49,72%) (LABOR) | MS | '920314 | 1 | 1 | 11229 | 0 | 11229 | - | 11229
SubTotal: | [8 empty] | 11229
RESUMO
DISCRIMINAÇÃO |  |  | TAXA(%) | VALORES
Mão-de-Obra(A) |  |  | 128.33 | 0
Materiais(B) |  |  |  | 11229
Equipamentos(C) |  |  |  | 0
Produção da Equipe(D) |  |  |  | 1
Custo Horário Total(A+C) |  |  |  | 0
Custo Unitário da Execução[(A/D)+(C/D)] = E |  |  |  | 0
Custo Direto Total(B+E) |  |  |  | 11229
Bonificações e Despesas Indiretas - BDI |  |  | 30.9 | 3469.76
CUSTO UNITÁRIO (Adotado) |  |  |  | 14698.76
Orçamento: 889201 - TABELA CUSTOS LABOR/CT-UFES PADRÃO IOPES JULHO/2019(LS=128,33%;BDI=30,90%; BDI DIF=20,93%)
Órgão Cliente: IOPES |  |  | Órgão Gerente: IOPES |  |  | Data Base: Julho/2019
Planilha: 1 - TABELA CUSTOS LABOR/CT-UFES PADRÃO IOPES JULHO/2019(LS=128,33%; BDI=30,90%; BDI DIF=20,93%
Item: 312109 - Analista De Sistemas(Leis Sociais =49,72%) | [6 empty] | Unidade: mês
Base: LABOR |  | Código Base: '312109 |  | Fonte: LABOR |  |  | Versão: 1
MATERIAL | Unid | Código | Coefic. | C. Prod. | Pr. Prod. | Pr. Improd. | Pr. Unit. | Fator Ac. | Subtotal
ANALISTA DE SISTEMAS (INCL.L SOCIAIS DE 49,72%) (LABOR) | MS | '920315 | 1 | 1 | 8999.97 | 0 | 8999.97 | - | 8999.97
SubTotal: | [8 empty] | 8999.97
RESUMO
DISCRIMINAÇÃO |  |  | TAXA(%) | VALORES
Mão-de-Obra(A) |  |  | 128.33 | 0
Materiais(B) |  |  |  | 8999.97
Equipamentos(C) |  |  |  | 0
Produção da Equipe(D) |  |  |  | 1
Custo Horário Total(A+C) |  |  |  | 0
Custo Unitário da Execução[(A/D)+(C/D)] = E |  |  |  | 0
Custo Direto Total(B+E) |  |  |  | 8999.97
Bonificações e Despesas Indiretas - BDI |  |  | 30.9 | 2780.99
CUSTO UNITÁRIO (Adotado) |  |  |  | 11780.96
Orçamento: 889201 - TABELA CUSTOS LABOR/CT-UFES PADRÃO IOPES JULHO/2019(LS=128,33%;BDI=30,90%; BDI DIF=20,93%)
Órgão Cliente: IOPES |  |  | Órgão Gerente: IOPES |  |  | Data Base: Julho/2019
Planilha: 1 - TABELA CUSTOS LABOR/CT-UFES PADRÃO IOPES JULHO/2019(LS=128,33%; BDI=30,90%; BDI DIF=20,93%
Item: 312110 - Analista de Desenvolvimento(Leis Sociais = 49,72%) | [6 empty] | Unidade: mês
Base: LABOR |  | Código Base: '312110 |  | Fonte: LABOR |  |  | Versão: 1
MATERIAL | Unid | Código | Coefic. | C. Prod. | Pr. Prod. | Pr. Improd. | Pr. Unit. | Fator Ac. | Subtotal
ANALISTA DESENVOLVIMENTO (INCL.L SOCIAIS DE 49,72%) (LABOR) | MS | '920316 | 1 | 1 | 8999.82 | 0 | 8999.82 | - | 8999.82
SubTotal: | [8 empty] | 8999.82
RESUMO
DISCRIMINAÇÃO |  |  | TAXA(%) | VALORES
Mão-de-Obra(A) |  |  | 128.33 | 0
Materiais(B) |  |  |  | 8999.82
Equipamentos(C) |  |  |  | 0
Produção da Equipe(D) |  |  |  | 1
Custo Horário Total(A+C) |  |  |  | 0
Custo Unitário da Execução[(A/D)+(C/D)] = E |  |  |  | 0
Custo Direto Total(B+E) |  |  |  | 8999.82
Bonificações e Despesas Indiretas - BDI |  |  | 30.9 | 2780.94
CUSTO UNITÁRIO (Adotado) |  |  |  | 11780.76
Orçamento: 889201 - TABELA CUSTOS LABOR/CT-UFES PADRÃO IOPES JULHO/2019(LS=128,33%;BDI=30,90%; BDI DIF=20,93%)
Órgão Cliente: IOPES |  |  | Órgão Gerente: IOPES |  |  | Data Base: Julho/2019
Planilha: 1 - TABELA CUSTOS LABOR/CT-UFES PADRÃO IOPES JULHO/2019(LS=128,33%; BDI=30,90%; BDI DIF=20,93%
Item: 312111 - Gerente Bd/Servidores/Redes (Leis Sociais = 49,72%) | [6 empty] | Unidade: mês
Base: LABOR |  | Código Base: '312111 |  | Fonte: LABOR |  |  | Versão: 1
MATERIAL | Unid | Código | Coefic. | C. Prod. | Pr. Prod. | Pr. Improd. | Pr. Unit. | Fator Ac. | Subtotal
GERENTE BD/SERVIDORES/REDES (INCL.L SOCIAIS DE 49,72%) (LABOR) | MS | '920317 | 1 | 1 | 9537.16 | 0 | 9537.16 | - | 9537.16
SubTotal: | [8 empty] | 9537.16
RESUMO
DISCRIMINAÇÃO |  |  | TAXA(%) | VALORES
Mão-de-Obra(A) |  |  | 128.33 | 0
Materiais(B) |  |  |  | 9537.16
Equipamentos(C) |  |  |  | 0
Produção da Equipe(D) |  |  |  | 1
Custo Horário Total(A+C) |  |  |  | 0
Custo Unitário da Execução[(A/D)+(C/D)] = E |  |  |  | 0
Custo Direto Total(B+E) |  |  |  | 9537.16
Bonificações e Despesas Indiretas - BDI |  |  | 30.9 | 2946.98
CUSTO UNITÁRIO (Adotado) |  |  |  | 12484.14
Orçamento: 889201 - TABELA CUSTOS LABOR/CT-UFES PADRÃO IOPES JULHO/2019(LS=128,33%;BDI=30,90%; BDI DIF=20,93%)
Órgão Cliente: IOPES |  |  | Órgão Gerente: IOPES |  |  | Data Base: Julho/2019
Planilha: 1 - TABELA CUSTOS LABOR/CT-UFES PADRÃO IOPES JULHO/2019(LS=128,33%; BDI=30,90%; BDI DIF=20,93%
Item: 312113 - Designer Gráfico(Leis Sociais = 49,72%) | [6 empty] | Unidade: mês
Base: LABOR |  | Código Base: '312113 |  | Fonte: LABOR |  |  | Versão: 1
MATERIAL | Unid | Código | Coefic. | C. Prod. | Pr. Prod. | Pr. Improd. | Pr. Unit. | Fator Ac. | Subtotal
DESIGNER GRÁFICO (INCL.L SOCIAIS DE 49,72%) (LABOR) | MS | '920318 | 1 | 1 | 8391.81 | 0 | 8391.81 | - | 8391.81
SubTotal: | [8 empty] | 8391.81
RESUMO
DISCRIMINAÇÃO |  |  | TAXA(%) | VALORES
Mão-de-Obra(A) |  |  | 128.33 | 0
Materiais(B) |  |  |  | 8391.81
Equipamentos(C) |  |  |  | 0
Produção da Equipe(D) |  |  |  | 1
Custo Horário Total(A+C) |  |  |  | 0
Custo Unitário da Execução[(A/D)+(C/D)] = E |  |  |  | 0
Custo Direto Total(B+E) |  |  |  | 8391.81
Bonificações e Despesas Indiretas - BDI |  |  | 30.9 | 2593.07
CUSTO UNITÁRIO (Adotado) |  |  |  | 10984.88
Orçamento: 889201 - TABELA CUSTOS LABOR/CT-UFES PADRÃO IOPES JULHO/2019(LS=128,33%;BDI=30,90%; BDI DIF=20,93%)
Órgão Cliente: IOPES |  |  | Órgão Gerente: IOPES |  |  | Data Base: Julho/2019
Planilha: 1 - TABELA CUSTOS LABOR/CT-UFES PADRÃO IOPES JULHO/2019(LS=128,33%; BDI=30,90%; BDI DIF=20,93%
Item: 312114 - Analista Sistemas/Suporte(Leis Sociais = 49,72%) | [6 empty] | Unidade: mês
Base: LABOR |  | Código Base: '312114 |  | Fonte: LABOR |  |  | Versão: 1
MATERIAL | Unid | Código | Coefic. | C. Prod. | Pr. Prod. | Pr. Improd. | Pr. Unit. | Fator Ac. | Subtotal
ANALISTA SISTEMAS/SUPORTE(INCL.L SOCIAIS DE 49,72%) (LABOR) | MS | '920319 | 1 | 1 | 9007.75 | 0 | 9007.75 | - | 9007.75
SubTotal: | [8 empty] | 9007.75
RESUMO
DISCRIMINAÇÃO |  |  | TAXA(%) | VALORES
Mão-de-Obra(A) |  |  | 128.33 | 0
Materiais(B) |  |  |  | 9007.75
Equipamentos(C) |  |  |  | 0
Produção da Equipe(D) |  |  |  | 1
Custo Horário Total(A+C) |  |  |  | 0
Custo Unitário da Execução[(A/D)+(C/D)] = E |  |  |  | 0
Custo Direto Total(B+E) |  |  |  | 9007.75
Bonificações e Despesas Indiretas - BDI |  |  | 30.9 | 2783.39
CUSTO UNITÁRIO (Adotado) |  |  |  | 11791.14
Orçamento: 889201 - TABELA CUSTOS LABOR/CT-UFES PADRÃO IOPES JULHO/2019(LS=128,33%;BDI=30,90%; BDI DIF=20,93%)
Órgão Cliente: IOPES |  |  | Órgão Gerente: IOPES |  |  | Data Base: Julho/2019
Planilha: 1 - TABELA CUSTOS LABOR/CT-UFES PADRÃO IOPES JULHO/2019(LS=128,33%; BDI=30,90%; BDI DIF=20,93%
Item: 312115 - Coordenador Tecnico Especialista (Leis Sociais = 49,72%) | [6 empty] | Unidade: mês
Base: LABOR |  | Código Base: '312115 |  | Fonte: LABOR |  |  | Versão: 1
MATERIAL | Unid | Código | Coefic. | C. Prod. | Pr. Prod. | Pr. Improd. | Pr. Unit. | Fator Ac. | Subtotal
COORDENADOR TECNICO ESPECIALISTA(INCL.L SOCIAIS DE 49,72%) (LABOR) | MS | '920320 | 1 | 1 | 19590.86 | 0 | 19590.86 | - | 19590.86
SubTotal: | [8 empty] | 19590.86
RESUMO
DISCRIMINAÇÃO |  |  | TAXA(%) | VALORES
Mão-de-Obra(A) |  |  | 128.33 | 0
Materiais(B) |  |  |  | 19590.86
Equipamentos(C) |  |  |  | 0
Produção da Equipe(D) |  |  |  | 1
Custo Horário Total(A+C) |  |  |  | 0
Custo Unitário da Execução[(A/D)+(C/D)] = E |  |  |  | 0
Custo Direto Total(B+E) |  |  |  | 19590.86
Bonificações e Despesas Indiretas - BDI |  |  | 30.9 | 6053.58
CUSTO UNITÁRIO (Adotado) |  |  |  | 25644.44
Orçamento: 889201 - TABELA CUSTOS LABOR/CT-UFES PADRÃO IOPES JULHO/2019(LS=128,33%;BDI=30,90%; BDI DIF=20,93%)
Órgão Cliente: IOPES |  |  | Órgão Gerente: IOPES |  |  | Data Base: Julho/2019
Planilha: 1 - TABELA CUSTOS LABOR/CT-UFES PADRÃO IOPES JULHO/2019(LS=128,33%; BDI=30,90%; BDI DIF=20,93%
Item: 312116 - Cotador(Leis Sociais = 49,72%) | [6 empty] | Unidade: mês
Base: LABOR |  | Código Base: '312116 |  | Fonte: LABOR |  |  | Versão: 1
MATERIAL | Unid | Código | Coefic. | C. Prod. | Pr. Prod. | Pr. Improd. | Pr. Unit. | Fator Ac. | Subtotal
COTADOR(INCL.L SOCIAIS DE 49,72%) (LABOR) | MS | '920321 | 1 | 1 | 4611.38 | 0 | 4611.38 | - | 4611.38
SubTotal: | [8 empty] | 4611.38
RESUMO
DISCRIMINAÇÃO |  |  | TAXA(%) | VALORES
Mão-de-Obra(A) |  |  | 128.33 | 0
Materiais(B) |  |  |  | 4611.38
Equipamentos(C) |  |  |  | 0
Produção da Equipe(D) |  |  |  | 1
Custo Horário Total(A+C) |  |  |  | 0
Custo Unitário da Execução[(A/D)+(C/D)] = E |  |  |  | 0
Custo Direto Total(B+E) |  |  |  | 4611.38
Bonificações e Despesas Indiretas - BDI |  |  | 30.9 | 1424.92
CUSTO UNITÁRIO (Adotado) |  |  |  | 6036.3
Orçamento: 889201 - TABELA CUSTOS LABOR/CT-UFES PADRÃO IOPES JULHO/2019(LS=128,33%;BDI=30,90%; BDI DIF=20,93%)
Órgão Cliente: IOPES |  |  | Órgão Gerente: IOPES |  |  | Data Base: Julho/2019
Planilha: 1 - TABELA CUSTOS LABOR/CT-UFES PADRÃO IOPES JULHO/2019(LS=128,33%; BDI=30,90%; BDI DIF=20,93%
Item: 312117 - Tecnico Nivel Superior (Leis Sociais = 49,72%) | [6 empty] | Unidade: mês
Base: LABOR |  | Código Base: '312117 |  | Fonte: LABOR |  |  | Versão: 1
MATERIAL | Unid | Código | Coefic. | C. Prod. | Pr. Prod. | Pr. Improd. | Pr. Unit. | Fator Ac. | Subtotal
TECNICO NIVEL SUPERIOR(INCL.L SOCIAIS DE 49,72%) (LABOR) | MS | '920322 | 1 | 1 | 10959.5 | 0 | 10959.5 | - | 10959.5
SubTotal: | [8 empty] | 10959.5
RESUMO
DISCRIMINAÇÃO |  |  | TAXA(%) | VALORES
Mão-de-Obra(A) |  |  | 128.33 | 0
Materiais(B) |  |  |  | 10959.5
Equipamentos(C) |  |  |  | 0
Produção da Equipe(D) |  |  |  | 1
Custo Horário Total(A+C) |  |  |  | 0
Custo Unitário da Execução[(A/D)+(C/D)] = E |  |  |  | 0
Custo Direto Total(B+E) |  |  |  | 10959.5
Bonificações e Despesas Indiretas - BDI |  |  | 30.9 | 3386.49
CUSTO UNITÁRIO (Adotado) |  |  |  | 14345.99
Orçamento: 889201 - TABELA CUSTOS LABOR/CT-UFES PADRÃO IOPES JULHO/2019(LS=128,33%;BDI=30,90%; BDI DIF=20,93%)
Órgão Cliente: IOPES |  |  | Órgão Gerente: IOPES |  |  | Data Base: Julho/2019
Planilha: 1 - TABELA CUSTOS LABOR/CT-UFES PADRÃO IOPES JULHO/2019(LS=128,33%; BDI=30,90%; BDI DIF=20,93%
Item: 312118 - Engenheiro Pleno (Leis Sociais = 49,72%) | [6 empty] | Unidade: mês
Base: LABOR |  | Código Base: '312118 |  | Fonte: LABOR |  |  | Versão: 1
MATERIAL | Unid | Código | Coefic. | C. Prod. | Pr. Prod. | Pr. Improd. | Pr. Unit. | Fator Ac. | Subtotal
ENGENHEIRO PLENO (INCL.L SOCIAIS DE 49,72%) (LABOR) | MS | '920323 | 1 | 1 | 14674.06 | 0 | 14674.06 | - | 14674.06
SubTotal: | [8 empty] | 14674.06
RESUMO
DISCRIMINAÇÃO |  |  | TAXA(%) | VALORES
Mão-de-Obra(A) |  |  | 128.33 | 0
Materiais(B) |  |  |  | 14674.06
Equipamentos(C) |  |  |  | 0
Produção da Equipe(D) |  |  |  | 1
Custo Horário Total(A+C) |  |  |  | 0
Custo Unitário da Execução[(A/D)+(C/D)] = E |  |  |  | 0
Custo Direto Total(B+E) |  |  |  | 14674.06
Bonificações e Despesas Indiretas - BDI |  |  | 30.9 | 4534.28
CUSTO UNITÁRIO (Adotado) |  |  |  | 19208.34
Orçamento: 889201 - TABELA CUSTOS LABOR/CT-UFES PADRÃO IOPES JULHO/2019(LS=128,33%;BDI=30,90%; BDI DIF=20,93%)
Órgão Cliente: IOPES |  |  | Órgão Gerente: IOPES |  |  | Data Base: Julho/2019
Planilha: 1 - TABELA CUSTOS LABOR/CT-UFES PADRÃO IOPES JULHO/2019(LS=128,33%; BDI=30,90%; BDI DIF=20,93%
Item: 312119 - Almoxarife (Leis Sociais = 49,72%) | [6 empty] | Unidade: mês
Base: LABOR |  | Código Base: '312119 |  | Fonte: LABOR |  |  | Versão: 1
MATERIAL | Unid | Código | Coefic. | C. Prod. | Pr. Prod. | Pr. Improd. | Pr. Unit. | Fator Ac. | Subtotal
ALMOXARIFE (INCL.L SOCIAIS DE 49,72%) (LABOR) | MS | '920324 | 1 | 1 | 2213.46 | 0 | 2213.46 | - | 2213.46
SubTotal: | [8 empty] | 2213.46
RESUMO
DISCRIMINAÇÃO |  |  | TAXA(%) | VALORES
Mão-de-Obra(A) |  |  | 128.33 | 0
Materiais(B) |  |  |  | 2213.46
Equipamentos(C) |  |  |  | 0
Produção da Equipe(D) |  |  |  | 1
Custo Horário Total(A+C) |  |  |  | 0
Custo Unitário da Execução[(A/D)+(C/D)] = E |  |  |  | 0
Custo Direto Total(B+E) |  |  |  | 2213.46
Bonificações e Despesas Indiretas - BDI |  |  | 30.9 | 683.96
CUSTO UNITÁRIO (Adotado) |  |  |  | 2897.42
Orçamento: 889201 - TABELA CUSTOS LABOR/CT-UFES PADRÃO IOPES JULHO/2019(LS=128,33%;BDI=30,90%; BDI DIF=20,93%)
Órgão Cliente: IOPES |  |  | Órgão Gerente: IOPES |  |  | Data Base: Julho/2019
Planilha: 1 - TABELA CUSTOS LABOR/CT-UFES PADRÃO IOPES JULHO/2019(LS=128,33%; BDI=30,90%; BDI DIF=20,93%
Item: 312120 - Mestre Obras Senior (Leis Sociais = 49,72%) | [6 empty] | Unidade: mês
Base: LABOR |  | Código Base: '312120 |  | Fonte: LABOR |  |  | Versão: 2
MATERIAL | Unid | Código | Coefic. | C. Prod. | Pr. Prod. | Pr. Improd. | Pr. Unit. | Fator Ac. | Subtotal
MESTRE OBRAS SENIOR (INCL.L SOCIAIS DE 49,72%) (LABOR) | MS | '920325 | 1 | 1 | 4007.94 | 0 | 4007.94 | - | 4007.94
SubTotal: | [8 empty] | 4007.94
RESUMO
DISCRIMINAÇÃO |  |  | TAXA(%) | VALORES
Mão-de-Obra(A) |  |  | 128.33 | 0
Materiais(B) |  |  |  | 4007.94
Equipamentos(C) |  |  |  | 0
Produção da Equipe(D) |  |  |  | 1
Custo Horário Total(A+C) |  |  |  | 0
Custo Unitário da Execução[(A/D)+(C/D)] = E |  |  |  | 0
Custo Direto Total(B+E) |  |  |  | 4007.94
Bonificações e Despesas Indiretas - BDI |  |  | 30.9 | 1238.45
CUSTO UNITÁRIO (Adotado) |  |  |  | 5246.39
Orçamento: 889201 - TABELA CUSTOS LABOR/CT-UFES PADRÃO IOPES JULHO/2019(LS=128,33%;BDI=30,90%; BDI DIF=20,93%)
Órgão Cliente: IOPES |  |  | Órgão Gerente: IOPES |  |  | Data Base: Julho/2019
Planilha: 1 - TABELA CUSTOS LABOR/CT-UFES PADRÃO IOPES JULHO/2019(LS=128,33%; BDI=30,90%; BDI DIF=20,93%
Item: 312121 - Vigia (Leis Sociais = 49,72%) | [6 empty] | Unidade: mês
Base: LABOR |  | Código Base: '312121 |  | Fonte: LABOR |  |  | Versão: 3
MATERIAL | Unid | Código | Coefic. | C. Prod. | Pr. Prod. | Pr. Improd. | Pr. Unit. | Fator Ac. | Subtotal
VIGIA (INCL.L SOCIAIS DE 49,72%) (LABOR) | MS | '920326 | 1 | 1 | 1627.16 | 0 | 1627.16 | - | 1627.16
SubTotal: | [8 empty] | 1627.16
RESUMO
DISCRIMINAÇÃO |  |  | TAXA(%) | VALORES
Mão-de-Obra(A) |  |  | 128.33 | 0
Materiais(B) |  |  |  | 1627.16
Equipamentos(C) |  |  |  | 0
Produção da Equipe(D) |  |  |  | 1
Custo Horário Total(A+C) |  |  |  | 0
Custo Unitário da Execução[(A/D)+(C/D)] = E |  |  |  | 0
Custo Direto Total(B+E) |  |  |  | 1627.16
Bonificações e Despesas Indiretas - BDI |  |  | 30.9 | 502.79
CUSTO UNITÁRIO (Adotado) |  |  |  | 2129.95
Orçamento: 889201 - TABELA CUSTOS LABOR/CT-UFES PADRÃO IOPES JULHO/2019(LS=128,33%;BDI=30,90%; BDI DIF=20,93%)
Órgão Cliente: IOPES |  |  | Órgão Gerente: IOPES |  |  | Data Base: Julho/2019
Planilha: 1 - TABELA CUSTOS LABOR/CT-UFES PADRÃO IOPES JULHO/2019(LS=128,33%; BDI=30,90%; BDI DIF=20,93%
Item: 312122 - Aux Almoxarife (Leis Sociais = 49,72%) | [6 empty] | Unidade: mês
Base: LABOR |  | Código Base: '312122 |  | Fonte: LABOR |  |  | Versão: 3
MATERIAL | Unid | Código | Coefic. | C. Prod. | Pr. Prod. | Pr. Improd. | Pr. Unit. | Fator Ac. | Subtotal
AUX ALMOXARIFE (INCL.L SOCIAIS DE 49,72%) (LABOR) | MS | '920327 | 1 | 1 | 1627.16 | 0 | 1627.16 | - | 1627.16
SubTotal: | [8 empty] | 1627.16
RESUMO
DISCRIMINAÇÃO |  |  | TAXA(%) | VALORES
Mão-de-Obra(A) |  |  | 128.33 | 0
Materiais(B) |  |  |  | 1627.16
Equipamentos(C) |  |  |  | 0
Produção da Equipe(D) |  |  |  | 1
Custo Horário Total(A+C) |  |  |  | 0
Custo Unitário da Execução[(A/D)+(C/D)] = E |  |  |  | 0
Custo Direto Total(B+E) |  |  |  | 1627.16
Bonificações e Despesas Indiretas - BDI |  |  | 30.9 | 502.79
CUSTO UNITÁRIO (Adotado) |  |  |  | 2129.95
Orçamento: 889201 - TABELA CUSTOS LABOR/CT-UFES PADRÃO IOPES JULHO/2019(LS=128,33%;BDI=30,90%; BDI DIF=20,93%)
Órgão Cliente: IOPES |  |  | Órgão Gerente: IOPES |  |  | Data Base: Julho/2019
Planilha: 1 - TABELA CUSTOS LABOR/CT-UFES PADRÃO IOPES JULHO/2019(LS=128,33%; BDI=30,90%; BDI DIF=20,93%
Item: 312123 - Encarregado De Turma (Incl Ls=49,72%) | [6 empty] | Unidade: mês
Base: LABOR |  | Código Base: '312123 |  | Fonte: LABOR |  |  | Versão: 2
MATERIAL | Unid | Código | Coefic. | C. Prod. | Pr. Prod. | Pr. Improd. | Pr. Unit. | Fator Ac. | Subtotal
ENCARREGADO DE TURMA(INCL.L SOCIAIS DE 49,72%) (LABOR) | MS | '920328 | 1 | 1 | 3083.03 | 0 | 3083.03 | - | 3083.03
SubTotal: | [8 empty] | 3083.03
RESUMO
DISCRIMINAÇÃO |  |  | TAXA(%) | VALORES
Mão-de-Obra(A) |  |  | 128.33 | 0
Materiais(B) |  |  |  | 3083.03
Equipamentos(C) |  |  |  | 0
Produção da Equipe(D) |  |  |  | 1
Custo Horário Total(A+C) |  |  |  | 0
Custo Unitário da Execução[(A/D)+(C/D)] = E |  |  |  | 0
Custo Direto Total(B+E) |  |  |  | 3083.03
Bonificações e Despesas Indiretas - BDI |  |  | 30.9 | 952.66
CUSTO UNITÁRIO (Adotado) |  |  |  | 4035.69